## B.1 工程项目招标工程量清单封面(封1)
| 营门口院区宿舍楼改造项目 |  | 工程
招标工程量清单
招 标 人:
(单位盖章)
造价咨询人:
(单位盖章)
封-1

## C.1 工程项目招标工程量清单扉页(扉1)
| 营门口院区宿舍楼改造项目 | [5 empty] | 工程
招标工程量清单
招 标 人: |  |  |  | 造价咨询人:
|  | (单位盖章) |  |  | （单位资质专用章）
法定代表人 或其授权人: |  |  |  | 法定代表人 或其授权人:
|  | (签字或盖章) |  |  |  | (签字或盖章)
编 制 人: |  |  |  | 复 核 人:
|  | (造价人员签字盖专用章) |  |  |  | (造价工程师签字盖专用章)
编 制 时 间: |  |  | 复 核 时 间:
扉-1

## D 工程计价总说明(表-01)
总 说 明
工程名称： | 营门口院区宿舍楼改造项目 | 第1页 共3页
一、工程概况 建设规模：营门口院区宿舍楼改造项目，建设地点位于四川省成都市市区，本次主要包括但不限于如下内容：房屋建筑工程，总平工程，安装工程，电梯工程等； 计划工期：详见招标文件； 施工现场及变化情况：投标人自行踏勘现场。 自然地理位置：本工程位于四川省成都市。 环境保护要求：满足省、州及当地政府对环境保护的相关要求和规定。 二、工程招标和分包范围 营门口院区宿舍楼改造项目所示范围内的房屋建筑工程，总平工程，安装工程，电梯工程等，具体详见招标工程量清单。 本项目鉴于资金及医院实际建设需求，业主方有权对清单、图纸项目进行增减以及对实际施工数量进行调整。 三、工程量清单编制依据 1.《建设工程工程量清单计价规范》GB 50500-2013、《房屋建筑与装饰工程工程量计算规范》GB 50854-2013、《通用安装工程工程量计算规范》GB 50856-2013、《构筑物工程工程量计算规范》GB50860-2013及定额解释和勘误; 2. 建设工程建筑面积计算规范（GB/T50353-2013）; 3. 2020《四川省建设工程工程量清单计价定额》及现行相关配套文件; 4. 四川省建设工程造价总站关于对各市、州2020年《四川省建设工程工程量清单计价定额》人工费调整的批复（川建价发〔2021〕4号）; 5. 税金：包含增值税和附加税，按照2020年《四川省建设工程工程量清单计价定额》及相关规定的销项增值税9%，附加税按市区0.313%费率计列; 6. 材料价格按成都市《工程造价信息》2021年11期及市场调查价。 四、投标报价说明及编制要求 1、本次招标工程采用工程量清单综合单价法报价。 2、工程量清单是依据《建设工程工程量清单计价规范》（GB50500-2013）及《房屋建筑装饰工程工程量计算规范》（GB 50854～50862-2013）等9本计算规范进行编制的。但工程量清单中个别项目计量单位为了便于工程计量与结算改变了计量单位及计算规则，请投标人报价时注意工程量清单中的计量单位及计算规则。 3、投标人应将招标人提供的工程量清单与《建设工程工程量清单计价规范》（GB50500-2013）及《房屋建筑装饰工程工程量计算规范》（GB 50854～50862-2013）等9本计算规范、招标文件、拟签订合同的主要条款、技术规范、施工图纸、施工现场实际情况等结合起来进行查阅、理解和使用。凡参加本项目投标的投标人均被认为是有经验、有实力的承包商，其完全有能力根据项目进度状况和要求聚集、调动、分配各种资源以供本项目使用。
表-01
总 说 明
工程名称： | 营门口院区宿舍楼改造项目 | 第2页 共3页
4、工程量清单中的每一个项目，投标人都应填入综合单价和合价，对于没有填入综合单价和合价的项目，其费用应视为已包括在工程量清单的其他项目综合单价和合价中。投标人的投标报价应是招标文件所确定的招标范围内的全部清单工作内容的价格体现。应包括本工程的分部分项工程量清单费用、措施项目清单费用、其他项目清单费用、规费、税金等完成本工程及达到保修期限所需的一切费用及风险［即本工程的直接费、间接费、管理费、利润、风险金、保险、材料现场抽样检验费、按设计要求和验收规范及政府相关管理部门要求施工单位应进行的测试费用、城市生活垃圾处理费、质监费、规费、税金及政策性文件规定的各项费用等］。 5、投标报价应由投标人依据招标人提供的工程量清单、招标文件、施工图、现行规范及规程等资料，结合施工现场实际情况和投标人自身技术、管理水平、经营状况、机械设备以及编制的施工方案和招标文件的有关要求，及本企业实际情况自行编制确定。 6、投标人投标总价应是所有清单报价的单位工程费汇总，不允许采用汇总后优惠、打折的形式，否则其投标报价按招标文件评审办法相应条款处理。 7、投标人的投标报价应是招标文件所确定的招标范围内的全部清单工作内容的价格体现，投标人不得低于成本报价。 8.1、在进行措施费报价时应特别注意以下几点： （1）投标人须结合现场实际情况自行考虑冬季雨季施工、二次搬运、排污等措施费，中标后不作任何调整，也不另行签证。 （2）总价措施项目清单计价表中安全文明施工措施费（环境保护、文明施工费、安全施工费、临时设施费）投标报价时，投标单位按招标工程量清单中给定的金额报价。 9、当发生零星工作项目用工时，人工单价按四川省建设工程造价总站关于对各市、州2020年《四川省建设工程工程量清单计价定额》人工费调整的批复（川建价发〔2021〕4号）号文及相关定额解释的计价方式执行。 10、规费和税金 10.1、规费：规费是指政府和政府有关部门规定必须缴纳的费用。投标人投标报价时,按工程量清单给定的金额进行报价。结算时以相关文件规定计算。 10.2、税金计取标准按照2020年《四川省建设工程工程量清单计价定额》及相关规定的销项增值税9%，附加税按市区0.313%费率计列。 11、投标人应自行认真踏勘现场，以了解工程的具体情况和任何足以影响投标报价的情况，若因投标人忽视或误解而导致的经济和工期索赔，招标人将予拒绝。 12、投标人投标报价中所报材料的质量等级、技术规格等应满足招标文件规定的要求，保证材料质量达到国家或地方相关质量技术规范、标准的要求。 13、投标人报价时应参照工程造价管理部门发布的最新的文件对投标报价的人工费、机械费自行报价。 14、投标人所报综合单价中分析出来的定额人工费、材料消耗量、机械费、综合费，与按现行清单规范和计价定额规定计算分析出的定额人工费、材料消耗量、机械费、综合费比较，如投标人的报量低于按规定计取的量，结算时按投标人的报量执行；如投标人的报量高于按规定计取的量，则在清标或结算时高出部分的报量需按规定计取的量予以修正计算。特别提醒：如因按此规定修正引起结算综合单价的调减，施工单位必须
表-01
总 说 明
工程名称： | 营门口院区宿舍楼改造项目 | 第3页 共3页
执行，凡参与投标的单位视为已阅读、理解并同意此条款。 15、招标人有权要求投标人对所需要检测的工程内容进行检测，费用包含在综合单机中，不符合要求的，中标人应无偿进行整改，直至达到相关要求。 五、工程质量、材料、施工等的说明 （1）分部分项工程量清单中对工程项目的项目特征只作重点描述，详细描述见施工图设计、技术说明、技术措施表相应标准、通用图，除清单标注的主要内容外还应包括图纸和规范列明、暗示和要求的工作内容； （2）本项目混凝土采取商品混凝土，砂浆采用预拌砂浆； （3）其他未尽事宜：详见招标文件及国家规范、标准、法规为准； 六、本工程招标控制价 ￥6499204.77元（其中包含规费：￥104441.55元；安全文明施工费：￥233071.28元；暂列金额：￥84281.65元,暂估价138000元）。
表-01

## F.1.1 分部分项工程清单计价表(表-08)【建筑与装饰工~
分部分项工程清单与计价表
工程名称： |  | 营门口院区宿舍楼改造项目\单项工程【建筑与装饰工程】 |  |  |  |  | 标段：/ |  |  | 第1页 共68页
序号 | 项目编码 |  | 项目名称 | 项目特征描述 | 计量 单位 | 工程量 |  | 金额（元）
[8 empty] | 综合单价 | 合价 |  | 其中
[11 empty] | 定额人工费 | 暂估价
0101 土石方工程
1 | 010101001001 |  | 平整场地 | 1.土壤类别：综合 2.弃、取土运距：投标人自行考虑 | m2 | 475.61
2 | 010101004002 |  | 挖沟槽(坑)土方、独基、条基、基础梁等 | 1.土石类别：土石类别：综合考虑，包括清表土、杂填土、腐植土、耕植土、建渣、垃圾、草皮、砍伐杂树及灌木、挖树兜等，投标方须结合施工现场、地勘资料及设计图纸自行考虑； 2.工程量计算规则：按土石方工程量规则计算，土石类别中描述内容均综合包含在综合单价内，不再单独计取； 3.挖土石深度：综合； 4.挖土石方式：人机综合； 5.基坑土方、包括修整边坡等工作含在综合单价内； 6.场内运输：投标人综合考虑； 7.其他：满足规范及现行施工验收要求。 | m3 | 1902.69
本页小计
表-08
分部分项工程清单与计价表
工程名称： |  | 营门口院区宿舍楼改造项目\单项工程【建筑与装饰工程】 |  |  |  |  | 标段：/ |  |  | 第2页 共68页
序号 | 项目编码 |  | 项目名称 | 项目特征描述 | 计量 单位 | 工程量 |  | 金额（元）
[8 empty] | 综合单价 | 合价 |  | 其中
[11 empty] | 定额人工费 | 暂估价
3 | 010103001003 |  | 土（石）方回填夯实 | 1.土石要求：综合； 2.密实度要求：满足现行施工验收规范要求； 3.粒径要求：满足现行施工验收规范要求； 4.夯填(碾压)：分层夯实； 5.填方来源、运距：借土、买土、场内土方等由投标人综合考虑，土方运距由投标人自行考虑，且应满足当地政府对安全文明施工的要求，结算时不因材料来源、粒径、密实度、运距等变更综合单价； 6.石方解小费用包含在综合单价中； 7.部位：综合； 8.其他：满足规范及现行施工验收要求。 | m3 | 1469.25
本页小计
表-08
分部分项工程清单与计价表
工程名称： |  | 营门口院区宿舍楼改造项目\单项工程【建筑与装饰工程】 |  |  |  |  | 标段：/ |  |  | 第3页 共68页
序号 | 项目编码 |  | 项目名称 | 项目特征描述 | 计量 单位 | 工程量 |  | 金额（元）
[8 empty] | 综合单价 | 合价 |  | 其中
[11 empty] | 定额人工费 | 暂估价
4 | 010103002004 |  | 余方弃置 | 1.废弃料品种：综合考虑(综合软弱土、腐植土、垃圾、耕作土、清表土、淤泥、乔木、灌木、杂草、地下隐蔽障碍物、砼、钢筋砼以及砖砌体等考虑)； 2.运距：由投标人自行踏勘现场后根据现场实际情况综合考虑； 3.运输必须使用《成都市建筑垃圾运输企业名录》内运输企业的车辆进行运输； 4.堆场费、外运运输费用均考虑在本综合单价中； 5.土石方运输及堆场等应满足当地政府对安全文明施工的规定要求； 6.其他：满足规范及现行施工验收要求。 | m3 | 433.44
分部小计
0104 砌筑工程
本页小计
表-08
分部分项工程清单与计价表
工程名称： |  | 营门口院区宿舍楼改造项目\单项工程【建筑与装饰工程】 |  |  |  |  | 标段：/ |  |  | 第4页 共68页
序号 | 项目编码 |  | 项目名称 | 项目特征描述 | 计量 单位 | 工程量 |  | 金额（元）
[8 empty] | 综合单价 | 合价 |  | 其中
[11 empty] | 定额人工费 | 暂估价
5 | 010401001005 |  | 砖基础 | 1.砖品种、规格、强度等级：页岩实心砖200*115*53，强度等级满足规范要求 2.基础类型、砂浆强度等级 ：条形基础、干混砌筑砂浆 M5 3.防潮层材料种类：清单另列。 | m3 | 9.91
本页小计
表-08
分部分项工程清单与计价表
工程名称： |  | 营门口院区宿舍楼改造项目\单项工程【建筑与装饰工程】 |  |  |  |  | 标段：/ |  |  | 第5页 共68页
序号 | 项目编码 |  | 项目名称 | 项目特征描述 | 计量 单位 | 工程量 |  | 金额（元）
[8 empty] | 综合单价 | 合价 |  | 其中
[11 empty] | 定额人工费 | 暂估价
6 | 010401004006 |  | 烧结多孔砖墙 | 1.砖品种、规格、强度等级:烧结多孔砖,规格、强度综合； 2.墙体类型及厚度:综合； 3.砂浆强度等级、配合比:干混砌筑砂浆，等级综合； 4.按规范要求部位需配砌的页岩实心砖工程量并入本项清单工程量,结算时综合单价按本项综合单价执行； 5.砌体选用须达到《建筑材料放射卫生防护标准》要求 6.墙留洞封堵（含防火要求的堵洞）费用综合在单价内，不另计 7.砌体内埋管处钢丝网加强、细石砼封堵综合考虑进入本项综合单价内，不另计 8.其他：满足相关标准、规范及招标文件要求 | m3 | 64.65
本页小计
表-08
分部分项工程清单与计价表
工程名称： |  | 营门口院区宿舍楼改造项目\单项工程【建筑与装饰工程】 |  |  |  |  | 标段：/ |  |  | 第6页 共68页
序号 | 项目编码 |  | 项目名称 | 项目特征描述 | 计量 单位 | 工程量 |  | 金额（元）
[8 empty] | 综合单价 | 合价 |  | 其中
[11 empty] | 定额人工费 | 暂估价
7 | 010402001007 |  | 200厚蒸压加气混凝土砌块 | 1.砖品种、规格、强度等级:200厚蒸压加气混凝土砌块，满足设计要求； 2.墙体类型及厚度:综合； 3.砂浆强度等级、配合比:干混砌筑砂浆，等级综合； 4.按规范要求部位需配砌的页岩实心砖工程量并入本项清单工程量,结算时综合单价按本项综合单价执行； 5.砌体选用须达到《建筑材料放射卫生防护标准》要求； 6.墙留洞封堵（含防火要求的堵洞）费用综合在单价内，不另计； 7.其他：满足规范及现行施工验收要求。 | m3 | 406.96
8 | 010404001008 |  | 连砂石垫层 | 1.垫层材料种类、配合比、厚度：300厚连砂石垫层，压实系数≧0.94。 | m3 | 182.46
分部小计
0105 混凝土及钢筋混凝土工程
本页小计
表-08
分部分项工程清单与计价表
工程名称： |  | 营门口院区宿舍楼改造项目\单项工程【建筑与装饰工程】 |  |  |  |  | 标段：/ |  |  | 第7页 共68页
序号 | 项目编码 |  | 项目名称 | 项目特征描述 | 计量 单位 | 工程量 |  | 金额（元）
[8 empty] | 综合单价 | 合价 |  | 其中
[11 empty] | 定额人工费 | 暂估价
9 | 010501001009 |  | C15商品混凝土楼地面垫层 | 1.厚度：综合； 2.混凝土强度等级：C15商品混凝土； 3.砼浇筑养护,表面收平； 4.综合单价含砼泵送费用，不得因运输泵送方式的变化而调整单价； 5.综合单价含所有外加剂（抗渗、膨胀剂、抗裂纤维除外）费用，不得因外加剂（抗渗、膨胀剂、抗裂纤维除外）掺入量的变化而调整单价； 6.其他：满足规范及现行施工验收要求。 | m3 | 60.82
本页小计
表-08
分部分项工程清单与计价表
工程名称： |  | 营门口院区宿舍楼改造项目\单项工程【建筑与装饰工程】 |  |  |  |  | 标段：/ |  |  | 第8页 共68页
序号 | 项目编码 |  | 项目名称 | 项目特征描述 | 计量 单位 | 工程量 |  | 金额（元）
[8 empty] | 综合单价 | 合价 |  | 其中
[11 empty] | 定额人工费 | 暂估价
10 | 010501001010 |  | C15商品混凝土垫层 | 1.厚度：综合； 2.混凝土强度等级：C15商品混凝土； 3.砼浇筑养护,表面收平； 4.综合单价含砼泵送费用，不得因运输泵送方式的变化而调整单价； 5.综合单价含所有外加剂（抗渗、膨胀剂、抗裂纤维除外）费用，不得因外加剂（抗渗、膨胀剂、抗裂纤维除外）掺入量的变化而调整单价； 6.其他：满足规范及现行施工验收要求。 | m3 | 45.04
本页小计
表-08
分部分项工程清单与计价表
工程名称： |  | 营门口院区宿舍楼改造项目\单项工程【建筑与装饰工程】 |  |  |  |  | 标段：/ |  |  | 第9页 共68页
序号 | 项目编码 |  | 项目名称 | 项目特征描述 | 计量 单位 | 工程量 |  | 金额（元）
[8 empty] | 综合单价 | 合价 |  | 其中
[11 empty] | 定额人工费 | 暂估价
11 | 010501001011 |  | C20商品混凝土垫层 | 1.厚度：综合； 2.混凝土强度等级：C20商品混凝土； 3.砼浇筑养护,表面收平； 4.综合单价含砼泵送费用，不得因运输泵送方式的变化而调整单价； 5.综合单价含所有外加剂（抗渗、膨胀剂、抗裂纤维除外）费用，不得因外加剂（抗渗、膨胀剂、抗裂纤维除外）掺入量的变化而调整单价； 6.其他：满足规范及现行施工验收要求。 | m3 | 11.85
本页小计
表-08
分部分项工程清单与计价表
工程名称： |  | 营门口院区宿舍楼改造项目\单项工程【建筑与装饰工程】 |  |  |  |  | 标段：/ |  |  | 第10页 共68页
序号 | 项目编码 |  | 项目名称 | 项目特征描述 | 计量 单位 | 工程量 |  | 金额（元）
[8 empty] | 综合单价 | 合价 |  | 其中
[11 empty] | 定额人工费 | 暂估价
12 | 010501003012 |  | C20商品混凝土条形基础 | 1.部位：(200厚非承重墙基础)； 2.混凝土强度等级：C20商品混凝土； 3.综合单价含砼泵送费用，不得因运输泵送方式的变化而调整单价； 4.综合单价含所有外加剂（抗渗、膨胀剂、抗裂纤维除外）费用，不得因外加剂（抗渗、膨胀剂、抗裂纤维除外）掺入量的变化而调整单价； 5.其他：满足规范及现行施工验收要求。 | m3 | 13.83
本页小计
表-08
分部分项工程清单与计价表
工程名称： |  | 营门口院区宿舍楼改造项目\单项工程【建筑与装饰工程】 |  |  |  |  | 标段：/ |  |  | 第11页 共68页
序号 | 项目编码 |  | 项目名称 | 项目特征描述 | 计量 单位 | 工程量 |  | 金额（元）
[8 empty] | 综合单价 | 合价 |  | 其中
[11 empty] | 定额人工费 | 暂估价
13 | 010501003013 |  | C30商品混凝土条形基础 | 1.部位：条形基础； 2.混凝土种类：C30商品混凝土； 3.综合单价含砼泵送费用，不得因运输泵送方式的变化而调整单价； 4.综合单价含所有外加剂（抗渗、膨胀剂、抗裂纤维除外）费用，不得因外加剂（抗渗、膨胀剂、抗裂纤维除外）掺入量的变化而调整单价； 5.其他：满足规范及现行施工验收要求。 | m3 | 243.11
14 | 010501004014 |  | C30商品混凝土电梯基坑底板基础 | 1.部位：电梯基坑底板基础； 2.混凝土强度等级：C30商品混凝土； 3.综合单价含砼泵送费用，不得因运输泵送方式的变化而调整单价； 4.综合单价含所有外加剂（抗渗、膨胀剂、抗裂纤维除外）费用，不得因外加剂（抗渗、膨胀剂、抗裂纤维除外）掺入量的变化而调整单价； 5.其他：满足规范及现行施工验收要求。 | m3 | 6.47
本页小计
表-08
分部分项工程清单与计价表
工程名称： |  | 营门口院区宿舍楼改造项目\单项工程【建筑与装饰工程】 |  |  |  |  | 标段：/ |  |  | 第12页 共68页
序号 | 项目编码 |  | 项目名称 | 项目特征描述 | 计量 单位 | 工程量 |  | 金额（元）
[8 empty] | 综合单价 | 合价 |  | 其中
[11 empty] | 定额人工费 | 暂估价
15 | 010501004015 |  | C30商品混凝土设备基础 | 1.部位：屋面设备基础； 2.混凝土强度等级：C30商品混凝土； 3.综合单价含砼泵送费用，不得因运输泵送方式的变化而调整单价； 4.综合单价含所有外加剂（抗渗、膨胀剂、抗裂纤维除外）费用，不得因外加剂（抗渗、膨胀剂、抗裂纤维除外）掺入量的变化而调整单价； 5.其他：满足规范及现行施工验收要求。 | m3 | 1.37
本页小计
表-08
分部分项工程清单与计价表
工程名称： |  | 营门口院区宿舍楼改造项目\单项工程【建筑与装饰工程】 |  |  |  |  | 标段：/ |  |  | 第13页 共68页
序号 | 项目编码 |  | 项目名称 | 项目特征描述 | 计量 单位 | 工程量 |  | 金额（元）
[8 empty] | 综合单价 | 合价 |  | 其中
[11 empty] | 定额人工费 | 暂估价
16 | 010502001016 |  | C30商品混凝土矩形柱 | 1.柱高度：综合； 2.柱截面尺寸：综合，矩形柱、异形柱综合； 3.混凝土强度等级：C30商品混凝土； 4.综合单价含砼泵送费用，不得因运输泵送方式的变化而调整单价； 5.综合单价含所有外加剂（抗渗、膨胀剂、抗裂纤维除外）费用，不得因外加剂（抗渗、膨胀剂、抗裂纤维除外）掺入量的变化而调整单价； 6.其他：满足规范及现行施工验收要求。 | m3 | 40.65
本页小计
表-08
分部分项工程清单与计价表
工程名称： |  | 营门口院区宿舍楼改造项目\单项工程【建筑与装饰工程】 |  |  |  |  | 标段：/ |  |  | 第14页 共68页
序号 | 项目编码 |  | 项目名称 | 项目特征描述 | 计量 单位 | 工程量 |  | 金额（元）
[8 empty] | 综合单价 | 合价 |  | 其中
[11 empty] | 定额人工费 | 暂估价
17 | 010502001017 |  | C40商品混凝土矩形柱 | 11.柱高度：综合； 2.柱截面尺寸：综合，矩形柱、异形柱综合； 3.混凝土强度等级：C40商品混凝土； 4.综合单价含砼泵送费用，不得因运输泵送方式的变化而调整单价； 5.综合单价含所有外加剂（抗渗、膨胀剂、抗裂纤维除外）费用，不得因外加剂（抗渗、膨胀剂、抗裂纤维除外）掺入量的变化而调整单价； 6.其他：满足规范及现行施工验收要求。 | m3 | 32.12
本页小计
表-08
分部分项工程清单与计价表
工程名称： |  | 营门口院区宿舍楼改造项目\单项工程【建筑与装饰工程】 |  |  |  |  | 标段：/ |  |  | 第15页 共68页
序号 | 项目编码 |  | 项目名称 | 项目特征描述 | 计量 单位 | 工程量 |  | 金额（元）
[8 empty] | 综合单价 | 合价 |  | 其中
[11 empty] | 定额人工费 | 暂估价
18 | 010502002018 |  | C25商品混凝土构造柱 | 1.构造柱、门边框等综合； 2.柱高度：综合； 3.柱截面尺寸：综合； 4.混凝土强度等级：C25商品混凝土； 5.综合单价含砼泵送费用，不得因运输泵送方式的变化而调整单价； 6.综合单价含所有外加剂（抗渗、膨胀剂、抗裂纤维除外）费用，不得因外加剂（抗渗、膨胀剂、抗裂纤维除外）掺入量的变化而调整单价； 7.其他：满足规范及现行施工验收要求。 | m3 | 37.78
本页小计
表-08
分部分项工程清单与计价表
工程名称： |  | 营门口院区宿舍楼改造项目\单项工程【建筑与装饰工程】 |  |  |  |  | 标段：/ |  |  | 第16页 共68页
序号 | 项目编码 |  | 项目名称 | 项目特征描述 | 计量 单位 | 工程量 |  | 金额（元）
[8 empty] | 综合单价 | 合价 |  | 其中
[11 empty] | 定额人工费 | 暂估价
19 | 010503002019 |  | C30商品混凝土矩形梁 | 1.混凝土种类 ：商品混凝土； 2.混凝土强度等级：C30； 3.综合单价含砼泵送费用，不得因运输泵送方式的变化而调整单价； 4.综合单价含所有外加剂（抗渗、膨胀剂、抗裂纤维除外）费用，不得因外加剂（抗渗、膨胀剂、抗裂纤维除外）掺入量的变化而调整单价； 5.其他：满足规范及现行施工验收要求。 | m3 | 18.52
20 | 010503004020 |  | C25商品混凝土圈梁 | 1.混凝土种类：商品混凝土； 2.混凝土强度等级：C25； 3.综合单价含砼泵送费用，不得因运输泵送方式的变化而调整单价； 4.综合单价含所有外加剂（抗渗、膨胀剂、抗裂纤维除外）费用，不得因外加剂（抗渗、膨胀剂、抗裂纤维除外）掺入量的变化而调整单价； 5.其他：满足规范及现行施工验收要求。 | m3 | 2.67
本页小计
表-08
分部分项工程清单与计价表
工程名称： |  | 营门口院区宿舍楼改造项目\单项工程【建筑与装饰工程】 |  |  |  |  | 标段：/ |  |  | 第17页 共68页
序号 | 项目编码 |  | 项目名称 | 项目特征描述 | 计量 单位 | 工程量 |  | 金额（元）
[8 empty] | 综合单价 | 合价 |  | 其中
[11 empty] | 定额人工费 | 暂估价
21 | 010503005021 |  | C25商品混凝土现浇过梁 | 1.混凝土种类：商品混凝土； 2.混凝土强度等级：C25； 3.综合单价含砼泵送费用，不得因运输泵送方式的变化而调整单价； 4.综合单价含所有外加剂（抗渗、膨胀剂、抗裂纤维除外）费用，不得因外加剂（抗渗、膨胀剂、抗裂纤维除外）掺入量的变化而调整单价； 5.其他：满足规范及现行施工验收要求。 | m3 | 4.78
本页小计
表-08
分部分项工程清单与计价表
工程名称： |  | 营门口院区宿舍楼改造项目\单项工程【建筑与装饰工程】 |  |  |  |  | 标段：/ |  |  | 第18页 共68页
序号 | 项目编码 |  | 项目名称 | 项目特征描述 | 计量 单位 | 工程量 |  | 金额（元）
[8 empty] | 综合单价 | 合价 |  | 其中
[11 empty] | 定额人工费 | 暂估价
22 | 010504001022 |  | C30商品混凝土直形墙 | 1.部位：屋面电梯封顶结构； 2.墙体类型：直（弧）形墙、墙上的附壁柱以及各种类型的端柱、暗柱、长肢短肢墙等,由投标单位综合考虑报价； 3.墙厚度：综合； 4.混凝土强度等级：C30商品混凝土； 5.综合单价含砼泵送费用，不得因运输泵送方式的变化而调整单价； 6.综合单价含所有外加剂（抗渗、膨胀剂、抗裂纤维除外）费用，不得因外加剂（抗渗、膨胀剂、抗裂纤维除外）掺入量的变化而调整单价； 6.其他：满足规范及现行施工验收要求。 | m3 | 10.09
本页小计
表-08
分部分项工程清单与计价表
工程名称： |  | 营门口院区宿舍楼改造项目\单项工程【建筑与装饰工程】 |  |  |  |  | 标段：/ |  |  | 第19页 共68页
序号 | 项目编码 |  | 项目名称 | 项目特征描述 | 计量 单位 | 工程量 |  | 金额（元）
[8 empty] | 综合单价 | 合价 |  | 其中
[11 empty] | 定额人工费 | 暂估价
23 | 010504001023 |  | C30商品混凝土女儿墙 | 1.部位：屋面及炮楼女儿墙； 2.墙体类型：综合； 3.墙厚度：综合； 4.混凝土强度等级：C30商品混凝土； 5.综合单价含砼泵送费用，不得因运输泵送方式的变化而调整单价； 6.综合单价含所有外加剂（抗渗、膨胀剂、抗裂纤维除外）费用，不得因外加剂（抗渗、膨胀剂、抗裂纤维除外）掺入量的变化而调整单价； 7.其他：满足规范及现行施工验收要求。 | m3 | 35.22
本页小计
表-08
分部分项工程清单与计价表
工程名称： |  | 营门口院区宿舍楼改造项目\单项工程【建筑与装饰工程】 |  |  |  |  | 标段：/ |  |  | 第20页 共68页
序号 | 项目编码 |  | 项目名称 | 项目特征描述 | 计量 单位 | 工程量 |  | 金额（元）
[8 empty] | 综合单价 | 合价 |  | 其中
[11 empty] | 定额人工费 | 暂估价
24 | 010505001024 |  | C30商品混凝土有梁板（含耳梁线条） | 1.层高：综合； 2.梁板截面尺寸：综合； 3.混凝土强度等级：C30商品混凝土； 4.综合单价含砼泵送费用，不得因运输泵送方式的变化而调整单价； 5.综合单价含所有外加剂（抗渗、膨胀剂、抗裂纤维除外）费用，不得因外加剂（抗渗、膨胀剂、抗裂纤维除外）掺入量的变化而调整单价； 6.其他：满足规范及现行施工验收要求。 | m3 | 335.64
本页小计
表-08
分部分项工程清单与计价表
工程名称： |  | 营门口院区宿舍楼改造项目\单项工程【建筑与装饰工程】 |  |  |  |  | 标段：/ |  |  | 第21页 共68页
序号 | 项目编码 |  | 项目名称 | 项目特征描述 | 计量 单位 | 工程量 |  | 金额（元）
[8 empty] | 综合单价 | 合价 |  | 其中
[11 empty] | 定额人工费 | 暂估价
25 | 010505008025 |  | C30商品混凝土悬挑板 | 1.层高：综合； 2.梁板截面尺寸：综合； 3.混凝土强度等级：C30商品混凝土； 4.综合单价含砼泵送费用，不得因运输泵送方式的变化而调整单价； 5.综合单价含所有外加剂（抗渗、膨胀剂、抗裂纤维除外）费用，不得因外加剂（抗渗、膨胀剂、抗裂纤维除外）掺入量的变化而调整单价； 6.其他：满足规范及现行施工验收要求。 | m3 | 1.16
本页小计
表-08
分部分项工程清单与计价表
工程名称： |  | 营门口院区宿舍楼改造项目\单项工程【建筑与装饰工程】 |  |  |  |  | 标段：/ |  |  | 第22页 共68页
序号 | 项目编码 |  | 项目名称 | 项目特征描述 | 计量 单位 | 工程量 |  | 金额（元）
[8 empty] | 综合单价 | 合价 |  | 其中
[11 empty] | 定额人工费 | 暂估价
26 | 010506001026 |  | C30商品混凝土直形楼梯 | 1.混凝土强度等级：C30商品混凝土； 2.楼梯厚度:折算厚度综合考虑，综合单价不作调整； 3.综合单价含砼泵送费用，不得因运输泵送方式的变化而调整单价； 4.综合单价含所有外加剂（抗渗、膨胀剂、抗裂纤维除外）费用，不得因外加剂（抗渗、膨胀剂、抗裂纤维除外）掺入量的变化而调整单价； 5.其他：满足规范及现行施工验收要求。 | m2 | 81.8
27 | 010507001027 |  | 室外散水 | 1.垫层材料种类、厚度：150厚3:7灰土； 2.面层厚度、混凝土种类、强度等级：40厚C15 商品细石混凝土，面上加5厚1：1水泥砂浆随打随磨光； 3.变形缝填塞材料种类：详设计； 4.详见12J003-A1-4B； 5.其他：满足规范及现行施工验收要求。 | m2 | 44.95
28 | 010507001028 |  | 无障碍坡道 | 做法：详设计 | m2 | 18
本页小计
表-08
分部分项工程清单与计价表
工程名称： |  | 营门口院区宿舍楼改造项目\单项工程【建筑与装饰工程】 |  |  |  |  | 标段：/ |  |  | 第23页 共68页
序号 | 项目编码 |  | 项目名称 | 项目特征描述 | 计量 单位 | 工程量 |  | 金额（元）
[8 empty] | 综合单价 | 合价 |  | 其中
[11 empty] | 定额人工费 | 暂估价
29 | 010507003029 |  | 排水沟（含不锈钢盖板） | 1.名称：排水沟（含钢不锈钢盖板）； 2.沟截面净空尺寸：宽300mm； 3.具体做法：详装饰节点J-11，面砖、2厚高分子防水涂膜、找平层均包含在综合单价； 4.其他：满足规范及现行施工验收要求。 | m | 94.79
30 | 010507004030 |  | C20商品混凝土台阶（踏步） | 1.踏步高、宽：详设计 2.混凝土强度等级：C20商品混凝土； 3.综合单价含砼泵送费用，不得因运输泵送方式的变化而调整单价； 4.综合单价含所有外加剂（抗渗、膨胀剂、抗裂纤维除外）费用，不得因外加剂（抗渗、膨胀剂、抗裂纤维除外）掺入量的变化而调整单价； 5.其他：满足规范及现行施工验收要求。 | m3 | 1.5
本页小计
表-08
分部分项工程清单与计价表
工程名称： |  | 营门口院区宿舍楼改造项目\单项工程【建筑与装饰工程】 |  |  |  |  | 标段：/ |  |  | 第24页 共68页
序号 | 项目编码 |  | 项目名称 | 项目特征描述 | 计量 单位 | 工程量 |  | 金额（元）
[8 empty] | 综合单价 | 合价 |  | 其中
[11 empty] | 定额人工费 | 暂估价
31 | 010507007031 |  | C25商品混凝土卫生间根翻边 | 1.部位：卫生间翻边； 2.混凝土强度等级：C25商品混凝土； 3.综合单价含砼泵送费用，不得因运输泵送方式的变化而调整单价； 4.综合单价含所有外加剂（抗渗、膨胀剂、抗裂纤维除外）费用，不得因外加剂（抗渗、膨胀剂、抗裂纤维除外）掺入量的变化而调整单价； 5.其他：满足规范及现行施工验收要求。 | m3 | 1.04
本页小计
表-08
分部分项工程清单与计价表
工程名称： |  | 营门口院区宿舍楼改造项目\单项工程【建筑与装饰工程】 |  |  |  |  | 标段：/ |  |  | 第25页 共68页
序号 | 项目编码 |  | 项目名称 | 项目特征描述 | 计量 单位 | 工程量 |  | 金额（元）
[8 empty] | 综合单价 | 合价 |  | 其中
[11 empty] | 定额人工费 | 暂估价
32 | 010507007032 |  | C25商品混凝土零星项目 | 1.部位：屋面设备基础等详设计 2.混凝土强度等级：C25商品混凝土； 3.综合单价含砼泵送费用，不得因运输泵送方式的变化而调整单价； 4.综合单价含所有外加剂（抗渗、膨胀剂、抗裂纤维除外）费用，不得因外加剂（抗渗、膨胀剂、抗裂纤维除外）掺入量的变化而调整单价； 5.其他：满足规范及现行施工验收要求。 | m3 | 1.37
本页小计
表-08
分部分项工程清单与计价表
工程名称： |  | 营门口院区宿舍楼改造项目\单项工程【建筑与装饰工程】 |  |  |  |  | 标段：/ |  |  | 第26页 共68页
序号 | 项目编码 |  | 项目名称 | 项目特征描述 | 计量 单位 | 工程量 |  | 金额（元）
[8 empty] | 综合单价 | 合价 |  | 其中
[11 empty] | 定额人工费 | 暂估价
33 | 010515001033 |  | 砌体加固钢筋制安 圆钢(Φ10以内) | 1.钢筋种类、规格：HPB300 直径≤φ10； 2.钢筋的除锈、连接方式、搭接综合考虑，费用包括在综合单价内； 3.钢筋连接方式无论采用绑扎、焊接、机械连接、套筒连接等按规范要求实施，其费用包括在综合单价中； 4.综合考虑埋设的方式,无论采用预留、植筋或其他方式施工，其所有费用均包括在所报综合单价中不再另行计取； 5.弧形构件钢筋综合考虑，进入综合单价中； 6.其他：满足规范及现行施工验收要求。 | t | 1.587
本页小计
表-08
分部分项工程清单与计价表
工程名称： |  | 营门口院区宿舍楼改造项目\单项工程【建筑与装饰工程】 |  |  |  |  | 标段：/ |  |  | 第27页 共68页
序号 | 项目编码 |  | 项目名称 | 项目特征描述 | 计量 单位 | 工程量 |  | 金额（元）
[8 empty] | 综合单价 | 合价 |  | 其中
[11 empty] | 定额人工费 | 暂估价
34 | 010515001034 |  | 现浇构件钢筋 HPB300级圆钢 (≤Φ10) | 1.钢筋种类、规格：HPB300 直径≤φ10； 2.钢筋的除锈、连接方式、搭接综合考虑，费用包括在综合单价内； 3.钢筋连接方式无论采用绑扎、焊接、机械连接、套筒连接等按规范要求实施，其费用包括在综合单价中； 4.综合考虑埋设的方式,无论采用预留、植筋或其他方式施工，其所有费用均包括在所报综合单价中不再另行计取； 5.弧形构件钢筋综合考虑，进入综合单价中； 6.其他：满足规范及现行施工验收要求。 | t | 2.607
本页小计
表-08
分部分项工程清单与计价表
工程名称： |  | 营门口院区宿舍楼改造项目\单项工程【建筑与装饰工程】 |  |  |  |  | 标段：/ |  |  | 第28页 共68页
序号 | 项目编码 |  | 项目名称 | 项目特征描述 | 计量 单位 | 工程量 |  | 金额（元）
[8 empty] | 综合单价 | 合价 |  | 其中
[11 empty] | 定额人工费 | 暂估价
35 | 010515001035 |  | 现浇构件钢筋 HRB400级盘螺钢筋 (≤Φ10) | 1.钢筋种类、规格：HRB400 ≤φ10盘螺钢筋； 2.钢筋的除锈、连接方式、搭接综合考虑，费用包括在综合单价内； 3.钢筋连接方式无论采用绑扎、焊接、机械连接、套筒连接等按规范要求实施，其费用包括在综合单价中； 4.综合考虑埋设的方式,无论采用预留、植筋或其他方式施工，其所有费用均包括在所报综合单价中不再另行计取； 5.弧形构件钢筋综合考虑，进入综合单价中； 6.其他：满足规范及现行施工验收要求。 | t | 32.016
本页小计
表-08
分部分项工程清单与计价表
工程名称： |  | 营门口院区宿舍楼改造项目\单项工程【建筑与装饰工程】 |  |  |  |  | 标段：/ |  |  | 第29页 共68页
序号 | 项目编码 |  | 项目名称 | 项目特征描述 | 计量 单位 | 工程量 |  | 金额（元）
[8 empty] | 综合单价 | 合价 |  | 其中
[11 empty] | 定额人工费 | 暂估价
36 | 010515001036 |  | 现浇构件钢筋 HRB400级螺纹钢筋 Φ12～Φ14 | 1.钢筋种类、规格：HRB400 螺纹钢筋直径φ12～φ14； 2.钢筋的除锈、连接方式、搭接综合考虑，费用包括在综合单价内； 3.钢筋连接方式无论采用绑扎、焊接、机械连接、套筒连接等按规范要求实施，其费用包括在综合单价中； 4.综合考虑埋设的方式,无论采用预留、植筋或其他方式施工，其所有费用均包括在所报综合单价中不再另行计取； 5.弧形构件钢筋综合考虑，进入综合单价中； 6.其他：满足规范及现行施工验收要求。 | t | 13.66
本页小计
表-08
分部分项工程清单与计价表
工程名称： |  | 营门口院区宿舍楼改造项目\单项工程【建筑与装饰工程】 |  |  |  |  | 标段：/ |  |  | 第30页 共68页
序号 | 项目编码 |  | 项目名称 | 项目特征描述 | 计量 单位 | 工程量 |  | 金额（元）
[8 empty] | 综合单价 | 合价 |  | 其中
[11 empty] | 定额人工费 | 暂估价
37 | 010515001037 |  | 现浇构件钢筋 HRB400级螺纹钢筋 Φ16 | 1.钢筋种类、规格：HRB400 螺纹钢筋直径φ16； 2.钢筋的除锈、连接方式、搭接综合考虑，费用包括在综合单价内； 3.钢筋连接方式无论采用绑扎、焊接、机械连接、套筒连接等按规范要求实施，其费用包括在综合单价中； 4.综合考虑埋设的方式,无论采用预留、植筋或其他方式施工，其所有费用均包括在所报综合单价中不再另行计取； 5.弧形构件钢筋综合考虑，进入综合单价中； 6.其他：满足规范及现行施工验收要求。 | t | 5.122
本页小计
表-08
分部分项工程清单与计价表
工程名称： |  | 营门口院区宿舍楼改造项目\单项工程【建筑与装饰工程】 |  |  |  |  | 标段：/ |  |  | 第31页 共68页
序号 | 项目编码 |  | 项目名称 | 项目特征描述 | 计量 单位 | 工程量 |  | 金额（元）
[8 empty] | 综合单价 | 合价 |  | 其中
[11 empty] | 定额人工费 | 暂估价
38 | 010515001038 |  | 现浇构件钢筋 HRB400级螺纹钢筋 Φ18～Φ22 | 1.钢筋种类、规格：HRB400 螺纹钢筋直径φ18～φ22； 2.钢筋的除锈、连接方式、搭接综合考虑，费用包括在综合单价内； 3.钢筋连接方式无论采用绑扎、焊接、机械连接、套筒连接等按规范要求实施，其费用包括在综合单价中； 4.综合考虑埋设的方式,无论采用预留、植筋或其他方式施工，其所有费用均包括在所报综合单价中不再另行计取； 5.弧形构件钢筋综合考虑，进入综合单价中； 6.其他：满足规范及现行施工验收要求。 | t | 26.785
本页小计
表-08
分部分项工程清单与计价表
工程名称： |  | 营门口院区宿舍楼改造项目\单项工程【建筑与装饰工程】 |  |  |  |  | 标段：/ |  |  | 第32页 共68页
序号 | 项目编码 |  | 项目名称 | 项目特征描述 | 计量 单位 | 工程量 |  | 金额（元）
[8 empty] | 综合单价 | 合价 |  | 其中
[11 empty] | 定额人工费 | 暂估价
39 | 010515001039 |  | 现浇构件钢筋 HRB400E级螺纹钢筋 Φ25（机械连接） | 1.钢筋种类、规格：HRB400 螺纹钢筋直径φ25； 2.钢筋的除锈、连接方式、搭接综合考虑，费用包括在综合单价内； 3.钢筋连接方式无论采用绑扎、焊接、机械连接、套筒连接等按规范要求实施，其费用包括在综合单价中； 4.综合考虑埋设的方式,无论采用预留、植筋或其他方式施工，其所有费用均包括在所报综合单价中不再另行计取； 5.弧形构件钢筋综合考虑，进入综合单价中； 6.其他：满足规范及现行施工验收要求。 | t | 13.86
本页小计
表-08
分部分项工程清单与计价表
工程名称： |  | 营门口院区宿舍楼改造项目\单项工程【建筑与装饰工程】 |  |  |  |  | 标段：/ |  |  | 第33页 共68页
序号 | 项目编码 |  | 项目名称 | 项目特征描述 | 计量 单位 | 工程量 |  | 金额（元）
[8 empty] | 综合单价 | 合价 |  | 其中
[11 empty] | 定额人工费 | 暂估价
40 | 010515009040 |  | 支撑钢筋（铁马） | 1.钢筋种类、规格：综合； 2.钢筋的除锈、连接方式、搭接综合考虑，费用包括在综合单价内； 3.钢筋连接方式无论采用绑扎、焊接、机械连接、套筒连接等按规范要求实施，其费用包括在综合单价中； 4.综合考虑埋设的方式,无论采用预留、植筋或其他方式施工，其所有费用均包括在所报综合单价中不再另行计取； 5.弧形构件钢筋综合考虑，进入综合单价中； 6.其他：满足规范及现行施工验收要求。 | t | 0.823
41 | 010516002041 |  | 预埋铁件 | 1.钢材种类、规格:钢筋、钢板、型钢综合； 2.铁件尺寸：详设计； 3.明露铁件防锈，防腐，油漆处理等费用综合考虑在综合单价中； 4.其他：满足规范及现行施工验收要求。 | t | 0.125
分部小计
0106 金属结构工程
本页小计
表-08
分部分项工程清单与计价表
工程名称： |  | 营门口院区宿舍楼改造项目\单项工程【建筑与装饰工程】 |  |  |  |  | 标段：/ |  |  | 第34页 共68页
序号 | 项目编码 |  | 项目名称 | 项目特征描述 | 计量 单位 | 工程量 |  | 金额（元）
[8 empty] | 综合单价 | 合价 |  | 其中
[11 empty] | 定额人工费 | 暂估价
42 | 010607005042 |  | 砌块墙钢丝网加固 | 1.部位：砌体与砼交界、楼梯间、人流通道处墙体；材质要求： 2.0.8mm厚的钢丝网； 3.锚固要求：射钉； 4.其他：满足规范及现行施工验收要求。 | m2 | 374.63
43 | 010607005043 |  | 梁柱（墙）节点钢丝网 | 1.部位：梁、柱、墙交接处； 2.材质要求:钢丝网(采用足够刚度快易收口网)； 3.锚固要求:按设计； 4.其他：满足规范及现行施工验收要求。 | m2 | 6.73
分部小计
0108 门窗工程
44 | 010801002044 |  | 成品木质套装门带套 | 1.门类型：成品木门，包含门套； 2.开启方式:综合： 3.五金配件、紧固件、门锁、碰珠、拉手、密封材料、发泡剂、埋件、连接件、油漆品种、刷漆遍数等辅材包括在综合单价中； 4.其他：满足规范及现行施工验收要求。 | m2 | 81.15
本页小计
表-08
分部分项工程清单与计价表
工程名称： |  | 营门口院区宿舍楼改造项目\单项工程【建筑与装饰工程】 |  |  |  |  | 标段：/ |  |  | 第35页 共68页
序号 | 项目编码 |  | 项目名称 | 项目特征描述 | 计量 单位 | 工程量 |  | 金额（元）
[8 empty] | 综合单价 | 合价 |  | 其中
[11 empty] | 定额人工费 | 暂估价
45 | 010802001045 |  | 有框玻璃门 | 1.门类型：有框玻璃门； 2.洞口尺寸：详设计施工图 3.五金材料：门锁、拉手等所有五金材料计入本项目综合单价中； 4.其他：满足规范及现行施工验收要求。 | m2 | 30.48
46 | 010802001046 |  | 钢化夹胶玻璃雨篷(8+1.52PVB+8) | 1.固定类型、固定材料品种、规格：80*40mm镀锌钢矩管、160*80*6mm镀锌钢矩管骨架，300*450*16钢镀钢板、50*100*6钢板加强肋，60*60*6钢垫片，铝合金框、表面处理等； 2.固定类型、固定材料品种、规格：综合考虑； 3.面层材料品种、规格：8+1.52PVB+8玻璃； 4.嵌缝、塞口材料种类：综合考虑； 5.综合单价已包含角铝、螺栓等配件的费用； 6.其他：满足规范及现行施工验收要求。 | m2 | 23.65
本页小计
表-08
分部分项工程清单与计价表
工程名称： |  | 营门口院区宿舍楼改造项目\单项工程【建筑与装饰工程】 |  |  |  |  | 标段：/ |  |  | 第36页 共68页
序号 | 项目编码 |  | 项目名称 | 项目特征描述 | 计量 单位 | 工程量 |  | 金额（元）
[8 empty] | 综合单价 | 合价 |  | 其中
[11 empty] | 定额人工费 | 暂估价
47 | 010802003047 |  | 钢制乙级防火门 | 1.门类型：钢制乙级防火门； 2.洞口尺寸：综合； 3.五金材料：五金材料计入综合单价； 4.防火门的质量及防火性能均应经国家防火质量检测中心检验合格，并达到设计所要求的耐火极限方可使用； 5.其他：满足规范及现行施工验收要求。 | m2 | 72.66
本页小计
表-08
分部分项工程清单与计价表
工程名称： |  | 营门口院区宿舍楼改造项目\单项工程【建筑与装饰工程】 |  |  |  |  | 标段：/ |  |  | 第37页 共68页
序号 | 项目编码 |  | 项目名称 | 项目特征描述 | 计量 单位 | 工程量 |  | 金额（元）
[8 empty] | 综合单价 | 合价 |  | 其中
[11 empty] | 定额人工费 | 暂估价
48 | 010807001048 |  | 钢化中空玻璃窗(6高透光Low-E+12A+6) | 1.窗代号及洞口尺寸：详设计； 2.框、扇材质：铝合金，颜色及厚度综合考虑； 3.玻璃品种、厚度：6高透光Low-E+12A+6) 安全玻璃、防火玻璃、纱窗等其他应满足规范要求,费用综合考虑在综合单价中； 4.开启方式：综合； 5.五金配件、紧固件、窗框、窗锁、手动开启装置、密封材料、发泡剂、埋件、连接件等辅材包括在综合单价中,窗安装应满足其强度、热工、声学及安全性等技术要求,安装前需二次深化设计,并经设计甲方认可后方可实施,综合单价包含深化设计费用； 6.其他：满足规范及现行施工验收要求。 | m2 | 238.68
本页小计
表-08
分部分项工程清单与计价表
工程名称： |  | 营门口院区宿舍楼改造项目\单项工程【建筑与装饰工程】 |  |  |  |  | 标段：/ |  |  | 第38页 共68页
序号 | 项目编码 |  | 项目名称 | 项目特征描述 | 计量 单位 | 工程量 |  | 金额（元）
[8 empty] | 综合单价 | 合价 |  | 其中
[11 empty] | 定额人工费 | 暂估价
49 | 010807002049 |  | 消防救援窗 | 1.窗代号及洞口尺寸：消防救援窗； 2.框、扇材质：防火窗框； 3.玻璃品种、厚度：采用易碎玻璃,且室外设置易识别的标识； 4.五金配件、紧固件、窗框、窗锁、手动开启装置、密封材料、发泡剂、埋件、连接件等辅材包括在综合单价中； 5.防火窗的质量及防火性能均应经国家防火质量检测中心检验合格，并达到设计所要求的耐火极限方可使用； 6.其他：满足规范及现行施工验收要求。 | m2 | 12.96
50 | 010807003050 |  | 百叶窗 | 1.百页类型：塑钢百叶,颜色、样式按设计图纸要求； 2.百页尺寸：详设计施工图； 3.材料种类：铝合金； 4.五金配件、紧固件、框、插销、密封材料、发泡剂、埋件、连接件等辅材包括在综合单价中； 5.其他：满足规范及现行施工验收要求。 | m2 | 18.58
本页小计
表-08
分部分项工程清单与计价表
工程名称： |  | 营门口院区宿舍楼改造项目\单项工程【建筑与装饰工程】 |  |  |  |  | 标段：/ |  |  | 第39页 共68页
序号 | 项目编码 |  | 项目名称 | 项目特征描述 | 计量 单位 | 工程量 |  | 金额（元）
[8 empty] | 综合单价 | 合价 |  | 其中
[11 empty] | 定额人工费 | 暂估价
51 | 010808004051 |  | SS-04 拉丝灰不锈钢门套 | 1.窗代号及洞口尺寸：详设计； 2.门窗套展开宽度：详设计； 3.基层材料种类：详装饰节点J-08/16 4.面层材料品种、规格：SS-04 拉丝灰不锈钢； 5.其他：满足规范及现行施工验收要求。 | m2 | 11.16
分部小计
0109 屋面及防水工程
本页小计
表-08
分部分项工程清单与计价表
工程名称： |  | 营门口院区宿舍楼改造项目\单项工程【建筑与装饰工程】 |  |  |  |  | 标段：/ |  |  | 第40页 共68页
序号 | 项目编码 |  | 项目名称 | 项目特征描述 | 计量 单位 | 工程量 |  | 金额（元）
[8 empty] | 综合单价 | 合价 |  | 其中
[11 empty] | 定额人工费 | 暂估价
52 | 010902001052 |  | 1.5厚高分子自粘防水卷材（屋面1、2） | 1.卷材品种、规格、厚度：1.5厚高分子自粘防水卷材； 2.防水层数：两层； 3.防水层做法：清理基层、刷底油或基层处理剂、铺贴防水卷材(同材性胶粘剂粘贴)、泛水、收头等处密封等详设计； 4.涂膜的翻边、附加层、加强层、搭接、嵌密封膏、地漏及洞口处理等工程量不另行计算； 5.弧形、异形、矩形面等综合考虑，满足设计及相关规范要求； 6.其他：满足规范及现行施工验收要求。 | m2 | 528.42
53 | 010902001053 |  | 2mm厚高分子防水涂膜（墙面） | 1.防水膜品种:高分子防水涂膜； 2.涂膜厚度、遍数:2mm厚,遍数综合； 3.增强材料种类:综合考虑在报价中； 4.附加层、加强层、嵌密封膏等包括在综合单价； 5.其他：满足规范及现行施工验收要求。 | m2 | 770.78
本页小计
表-08
分部分项工程清单与计价表
工程名称： |  | 营门口院区宿舍楼改造项目\单项工程【建筑与装饰工程】 |  |  |  |  | 标段：/ |  |  | 第41页 共68页
序号 | 项目编码 |  | 项目名称 | 项目特征描述 | 计量 单位 | 工程量 |  | 金额（元）
[8 empty] | 综合单价 | 合价 |  | 其中
[11 empty] | 定额人工费 | 暂估价
54 | 010902002054 |  | 2mm厚高分子防水涂膜（地面） | 1.防水膜品种:高分子防水涂膜； 2.涂膜厚度、遍数:2mm厚,遍数综合； 3.增强材料种类:综合考虑在报价中； 4.附加层、加强层、嵌密封膏等包括在综合单价； 5.其他：满足规范及现行施工验收要求。 | m2 | 424.32
55 | 010902003055 |  | 40厚C20细石混凝土（屋面1、2） | 1.刚性层厚度：40厚； 2.混凝土强度等级：C20商品细石混凝土； 3.分格缝、嵌缝材料种类：满足设计及相关规范要求； 4.钢筋规格、型号：钢筋双向Φ6.5@200； 5.表面涂密封固化剂,密封固化剂用量200g/平米； 6.其他：满足规范及现行施工验收要求。 | m2 | 491.68
56 | 010904003056 |  | 混凝土防潮层 | 1.砼厚度、配合比：150厚C15商品混凝土垫层 2.掺4%防水剂 3.钢筋（另列） | m2 | 36.53
本页小计
表-08
分部分项工程清单与计价表
工程名称： |  | 营门口院区宿舍楼改造项目\单项工程【建筑与装饰工程】 |  |  |  |  | 标段：/ |  |  | 第42页 共68页
序号 | 项目编码 |  | 项目名称 | 项目特征描述 | 计量 单位 | 工程量 |  | 金额（元）
[8 empty] | 综合单价 | 合价 |  | 其中
[11 empty] | 定额人工费 | 暂估价
57 | 011001001057 |  | 20厚膨胀珍珠岩找坡（屋面1、2） | 1.基层类型：综合； 2.找平层砂浆厚度、配合比：找坡层材料品种、厚度：20厚(最薄处）憎水性膨胀珍珠岩找坡； 3.其他：满足规范及现行施工验收要求。 | m2 | 491.68
58 | 011003001058 |  | 聚脂无纺布隔离层（屋面1、2） | 1.材料品种、规格：200克/平米聚脂无纺布隔离层一道； 2.搭接方式：搭接、缝合等满足设计要求； 3.其他：满足规范及现行施工验收要求。 | m2 | 491.68
59 | 011101006059 |  | 20厚M20干混砂浆找平层（屋面1、2） | 1.基层类型：综合； 2.找平层砂浆厚度、配合比：20厚M20干混地面砂浆刷2-3厚水泥浆一道(水灰比0.4~0.5)； 3.其他：满足规范及现行施工验收要求。 | m2 | 541.68
60 | 011101006060 |  | 20厚M20干混地面砂浆保护层保护层（屋面1、2） | 1.基层类型：综合； 2.找平层厚度、砂浆配合比：20厚M20干混地面砂浆保护层； 3.其他：满足规范及现行施工验收要求。 | m2 | 491.68
本页小计
表-08
分部分项工程清单与计价表
工程名称： |  | 营门口院区宿舍楼改造项目\单项工程【建筑与装饰工程】 |  |  |  |  | 标段：/ |  |  | 第43页 共68页
序号 | 项目编码 |  | 项目名称 | 项目特征描述 | 计量 单位 | 工程量 |  | 金额（元）
[8 empty] | 综合单价 | 合价 |  | 其中
[11 empty] | 定额人工费 | 暂估价
分部小计
0110 保温、隔热、防腐工程
61 | 011001001061 |  | 挤塑聚苯板XPS（B1级）（屋1） | 1.保温隔热材料品种、规格、厚度 ：80挤塑聚苯板XPS（B1级）； 2.隔气层材料品种、厚度：综合考虑； 3.粘结材料种类、做法：综合考虑； 4.防护材料种类、做法：综合考虑； 5.其他：满足相关标准、规范及招标文件要求。 | m2 | 82.69
62 | 011001001062 |  | 挤塑聚苯板XPS（B1级）（屋2） | 1.保温隔热材料品种、规格、厚度 ：60挤塑聚苯板XPS（B1级）； 2.隔气层材料品种、厚度：综合考虑； 3.粘结材料种类、做法：综合考虑； 4.防护材料种类、做法：综合考虑； 5.其他：满足相关标准、规范及招标文件要求。 | m2 | 370
本页小计
表-08
分部分项工程清单与计价表
工程名称： |  | 营门口院区宿舍楼改造项目\单项工程【建筑与装饰工程】 |  |  |  |  | 标段：/ |  |  | 第44页 共68页
序号 | 项目编码 |  | 项目名称 | 项目特征描述 | 计量 单位 | 工程量 |  | 金额（元）
[8 empty] | 综合单价 | 合价 |  | 其中
[11 empty] | 定额人工费 | 暂估价
63 | 011001001063 |  | LC7.5轻骨料混凝土填充层 | 1.基层类型：综合； 2.找平层砂浆厚度、配合比：LC7.5轻骨料混凝土填充层； 3.其他：满足规范及现行施工验收要求。 | m2 | 84.27
分部小计
0111 楼地面装饰工程
64 | 011107005064 |  | 40厚花岗石台阶(踏步)面 | 1.找平层厚度、砂浆配合比：30厚M15干混地面砂浆粘接层； 2.面层厚度、水泥石子浆配合比：40厚花岗石台阶(踏步)面层； 3.防滑条材料种类、规格：满足设计及相关规范要求； 4.石子种类、规格、颜色：满足设计及相关规范要求； 5.磨光、酸洗、打蜡要求：表面草酸处理后打蜡上光； 6.其他：满足规范及现行施工验收要求。 | m2 | 58.59
本页小计
表-08
分部分项工程清单与计价表
工程名称： |  | 营门口院区宿舍楼改造项目\单项工程【建筑与装饰工程】 |  |  |  |  | 标段：/ |  |  | 第45页 共68页
序号 | 项目编码 |  | 项目名称 | 项目特征描述 | 计量 单位 | 工程量 |  | 金额（元）
[8 empty] | 综合单价 | 合价 |  | 其中
[11 empty] | 定额人工费 | 暂估价
65 | 011102001065 |  | ST-02 柏斯高灰大理石 | 1.部位：包间 2.找平层厚度、砂浆配合比：30厚1：3干硬性砂浆结合层，表面撒水处理； 3.面层材料：ST-02 柏斯高灰饰面； 4.其他：满足规范及现行施工验收要求。 | m2 | 73.86
66 | 011102001066 |  | ST-02 柏斯高灰大理石（电梯轿厢） | 1.部位：电梯轿厢； 2.找平层厚度、砂浆配合比：30厚1：3干硬性砂浆结合层，表面撒水处理； 3.面层材料：ST-02 柏斯高灰饰面； 4.其他：满足规范及现行施工验收要求。 | m2 | 1.39
67 | 011106002067 |  | 防滑地砖楼步及平台 | 1.找平层厚度、砂浆配合比：25厚1：3干硬性砂浆结合层，表面撒水处理； 2.面层材料:防滑地砖饰面，拉槽处理，详物料表； 3.嵌缝材料种类：综合； 4.其他：满足规范及现行施工验收要求。 | m2 | 90.47
本页小计
表-08
分部分项工程清单与计价表
工程名称： |  | 营门口院区宿舍楼改造项目\单项工程【建筑与装饰工程】 |  |  |  |  | 标段：/ |  |  | 第46页 共68页
序号 | 项目编码 |  | 项目名称 | 项目特征描述 | 计量 单位 | 工程量 |  | 金额（元）
[8 empty] | 综合单价 | 合价 |  | 其中
[11 empty] | 定额人工费 | 暂估价
68 | 011102003068 |  | CT-01 防滑地砖地面（地1） | 1.找平层厚度、砂浆配合比：25厚1：3干硬性砂浆结合层，表面撒水处理； 2.面层材料：CT-01 防滑地砖饰面，详物料表； 3.嵌缝材料种类：综合； 4.其他：满足规范及现行施工验收要求。 | m2 | 682.86
69 | 011102003069 |  | CT-02 300*300mm地砖地面（地2） | 1.找平层厚度、砂浆配合比：25厚1：3干硬性砂浆结合层，表面撒水处理； 2.面层材料：CT-02 300*300mm地砖饰面，详物料表； 3.嵌缝材料种类：综合； 4.其他：满足规范及现行施工验收要求。 | m2 | 22.85
70 | 011102003070 |  | CT-03 肯德基地砖地面（地3） | 1.找平层厚度、砂浆配合比：25厚1：3干硬性砂浆结合层，表面撒水处理； 2.面层材料：CT-03 肯德基地砖饰面，详物料表； 3.嵌缝材料种类：综合； 4.其他：满足规范及现行施工验收要求。 | m2 | 352.45
本页小计
表-08
分部分项工程清单与计价表
工程名称： |  | 营门口院区宿舍楼改造项目\单项工程【建筑与装饰工程】 |  |  |  |  | 标段：/ |  |  | 第47页 共68页
序号 | 项目编码 |  | 项目名称 | 项目特征描述 | 计量 单位 | 工程量 |  | 金额（元）
[8 empty] | 综合单价 | 合价 |  | 其中
[11 empty] | 定额人工费 | 暂估价
71 | 011108001071 |  | ST-04 浅啡网门槛石 | 1.找平层厚度、砂浆配合比：30厚1：3干硬性砂浆结合层，表面撒水处理； 2.面层材料：ST-05 山东麻石材饰面； 3.磨光、酸洗、打蜡要求：表面草酸处理后打蜡上光； 4.其他：满足规范及现行施工验收要求。 | m2 | 13.93
72 | 011105006072 |  | SS-04 拉丝灰钢踢脚线 | 1.踢脚线高度：100mm 2.基层材料种类、规格：综合； 3.粘结层材质：环氧树脂胶； 4.面层材料品种、规格、颜色：1.5厚拉丝不锈钢； 5.其他：满足规范及现行施工验收要求。 | m | 489.77
73 | 011101003073 |  | 干混砂浆找平 | 1.部位：设备房、烟道、强、弱电井； 2.找平层厚度、砂浆配合比：20厚M20干混地面砂浆找平层； 3.其他：满足规范及现行施工验收要求。 | m2 | 73.84
分部小计
本页小计
表-08
分部分项工程清单与计价表
工程名称： |  | 营门口院区宿舍楼改造项目\单项工程【建筑与装饰工程】 |  |  |  |  | 标段：/ |  |  | 第48页 共68页
序号 | 项目编码 |  | 项目名称 | 项目特征描述 | 计量 单位 | 工程量 |  | 金额（元）
[8 empty] | 综合单价 | 合价 |  | 其中
[11 empty] | 定额人工费 | 暂估价
0112 墙、柱面装饰与隔断、幕墙工程
74 | 011201001074 |  | 墙面一般抹灰(内1) | 1.墙体类型：砖墙、砼（柱、梁）； 2.底层厚度、砂浆配合比：墙面基层清扫干净,10厚M15干混抹灰砂浆打底扫毛+7厚M15干混抹灰砂浆垫层； 3.面层厚度、砂浆配合比：5厚M20干混抹灰砂浆罩面压光； 4.其他：满足规范及现行施工验收要求。 | m2 | 1558.4
75 | 011201001075 |  | 墙面一般抹灰(内2) | 1.墙体类型：砖墙、砼（柱、梁）； 2.底层厚度、砂浆配合比：墙面基层清扫干净,9厚M15干混抹灰砂浆打底扫毛+7厚M15干混抹灰砂浆垫层； 3.面层厚度、砂浆配合比：5厚M20干混抹灰砂浆罩面压光； 4.其他：满足规范及现行施工验收要求。 | m2 | 1260.62
本页小计
表-08
分部分项工程清单与计价表
工程名称： |  | 营门口院区宿舍楼改造项目\单项工程【建筑与装饰工程】 |  |  |  |  | 标段：/ |  |  | 第49页 共68页
序号 | 项目编码 |  | 项目名称 | 项目特征描述 | 计量 单位 | 工程量 |  | 金额（元）
[8 empty] | 综合单价 | 合价 |  | 其中
[11 empty] | 定额人工费 | 暂估价
76 | 011203001076 |  | 零星项目一般抹灰 | 1.基层类型、部位：综合； 2.面层（底层）厚度、砂浆配合比：18厚M20干混抹灰砂浆； 3.其他：满足规范及现行施工验收要求。 | m2 | 350.32
77 | 011201001077 |  | 排烟井抹灰 | 1.部位：排烟井墙壁； 2.墙体类型：综合； 3.面层（底层）厚度、砂浆配合比：20厚M20干混抹灰砂浆随砌随抹平； 4.其他：满足规范及现行施工验收要求。 | m2 | 163.82
78 | 011202001078 |  | 独立柱抹灰 | 1.部位：砼柱 ； 2.墙体类型：综合； 3.面层（底层）厚度、砂浆配合比：20厚M20干混抹灰砂浆随砌随抹平； 4.其他：满足规范及现行施工验收要求。 | m2 | 10.54
本页小计
表-08
分部分项工程清单与计价表
工程名称： |  | 营门口院区宿舍楼改造项目\单项工程【建筑与装饰工程】 |  |  |  |  | 标段：/ |  |  | 第50页 共68页
序号 | 项目编码 |  | 项目名称 | 项目特征描述 | 计量 单位 | 工程量 |  | 金额（元）
[8 empty] | 综合单价 | 合价 |  | 其中
[11 empty] | 定额人工费 | 暂估价
79 | 011201001079 |  | 墙面一般抹灰(外1） | 1.墙体类型：外墙面，综合； 2.底层厚度、砂浆配合比：墙面基层清扫干净，20厚干混抹灰砂浆（掺5%防水漆； 3.面层材质：另计； 4.其他：满足规范及现行施工验收要求。 | m2 | 1173.36
80 | 011209001080 |  | 玻璃幕墙（6-LOW-E+12A+6 中空钢化镀膜） | 1.骨架材料种类、规格、中距 ：170*80*2.5断桥铝合金立柱，65*2.5隐框横梁，表面氟碳处理； 2.面层材料品种、规格、颜色：6LOW-E+12A+6 中空钢化镀膜玻璃； 3.面层固定方式：综合考虑； 4.隔离带、框边封闭材料品种、规格：详设计图； 5.嵌缝、塞口材料种类：满足现行规范； 6.其他：满足规范及现行施工验收要求。 | m2 | 267.7
本页小计
表-08
分部分项工程清单与计价表
工程名称： |  | 营门口院区宿舍楼改造项目\单项工程【建筑与装饰工程】 |  |  |  |  | 标段：/ |  |  | 第51页 共68页
序号 | 项目编码 |  | 项目名称 | 项目特征描述 | 计量 单位 | 工程量 |  | 金额（元）
[8 empty] | 综合单价 | 合价 |  | 其中
[11 empty] | 定额人工费 | 暂估价
81 | 011204001081 |  | 石材保温一体板 | 1.墙体类型：砖墙； 2.钢骨架种类、规格、与墙体石材的固定方式：按该工程设计图 建施-13大样； 3.面层材料品种、规格、品牌、颜色：石材保温一体板，厚度详计图； 4.缝宽、嵌缝材料种类：缝宽5mm、耐候胶勾缝； 5.磨光、酸洗、打蜡要求：表面擦净、抛光； 6.其他：满足规范及现行施工验收要求。 | m2 | 1173.36
82 | 011204003082 |  | 墙砖墙面 | 1.墙体类型：综合； 2.安装方式：10mm厚干混砂浆粘贴； 3.面层材料品种、规格、颜色：墙砖，规格综合考虑在综合单价中； 4.缝宽、嵌缝材料种类：专用勾缝剂； 5.防护材料种类：综合； 6.其他：满足规范及现行施工验收要求。 | m2 | 1257.5
本页小计
表-08
分部分项工程清单与计价表
工程名称： |  | 营门口院区宿舍楼改造项目\单项工程【建筑与装饰工程】 |  |  |  |  | 标段：/ |  |  | 第52页 共68页
序号 | 项目编码 |  | 项目名称 | 项目特征描述 | 计量 单位 | 工程量 |  | 金额（元）
[8 empty] | 综合单价 | 合价 |  | 其中
[11 empty] | 定额人工费 | 暂估价
83 | 011204003083 |  | 墙砖墙面（电梯轿厢） | 1.墙体类型：综合； 2.安装方式：详节点J-14/b； 3.面层材料品种、规格、颜色：墙砖； 4.缝宽、嵌缝材料种类：专用勾缝剂； 5.防护材料种类：综合； 6.其他：满足规范及现行施工验收要求。 | m2 | 2.42
84 | 011204003084 |  | 墙砖墙面300*600（后厨区域） | 1.部位：后厨区域； 2.安装方式：10mm厚干混砂浆粘贴； 3.面层材料品种、规格、颜色：墙砖300*600，规格综合考虑在综合单价中； 4.缝宽、嵌缝材料种类：专用勾缝剂； 5.防护材料种类：综合； 6.其他：满足规范及现行施工验收要求。 | m2 | 313.97
本页小计
表-08
分部分项工程清单与计价表
工程名称： |  | 营门口院区宿舍楼改造项目\单项工程【建筑与装饰工程】 |  |  |  |  | 标段：/ |  |  | 第53页 共68页
序号 | 项目编码 |  | 项目名称 | 项目特征描述 | 计量 单位 | 工程量 |  | 金额（元）
[8 empty] | 综合单价 | 合价 |  | 其中
[11 empty] | 定额人工费 | 暂估价
85 | 011207001085 |  | SS-02 金色不锈钢墙面 | 1.部位：售卖区； 2.龙骨材料种类、规格、中距：综合考虑； 3.隔.基层材料种类、规格：综合考虑； 4.面层材料品种、规格、颜色 ：SS-02 金色不锈钢； 5.其他：满足规范及现行施工验收要求。 | m2 | 8.07
86 | 011207001086 |  | SS-03 茶色不锈钢墙面 | 1.部位：电梯门头； 2.龙骨材料种类、规格、中距：综合考虑； 3.隔.基层材料种类、规格：综合考虑； 4.面层材料品种、规格、颜色 ：SS-03 茶色不锈钢； 5.其他：满足规范及现行施工验收要求。 | m2 | 2.43
本页小计
表-08
分部分项工程清单与计价表
工程名称： |  | 营门口院区宿舍楼改造项目\单项工程【建筑与装饰工程】 |  |  |  |  | 标段：/ |  |  | 第54页 共68页
序号 | 项目编码 |  | 项目名称 | 项目特征描述 | 计量 单位 | 工程量 |  | 金额（元）
[8 empty] | 综合单价 | 合价 |  | 其中
[11 empty] | 定额人工费 | 暂估价
87 | 011207001087 |  | SS-04 拉丝灰不锈钢墙面 | 1.部位：电梯轿厢； 2.龙骨材料种类、规格、中距：综合考虑； 3.隔.基层材料种类、规格：综合考虑； 4.面层材料品种、规格、颜色 ：SS-04 拉丝灰不锈钢； 5.其他：满足规范及现行施工验收要求。 | m2 | 5.93
88 | 011207001088 |  | GL-02 夹娟玻璃 | 1.部位：包间墙面； 2.龙骨材料种类、规格、中距：综合考虑； 3.隔.基层材料种类、规格：综合考虑； 4.面层材料品种、规格、颜色 ：GL-02 夹娟玻璃； 5.其他：满足规范及现行施工验收要求。 | m2 | 11.83
本页小计
表-08
分部分项工程清单与计价表
工程名称： |  | 营门口院区宿舍楼改造项目\单项工程【建筑与装饰工程】 |  |  |  |  | 标段：/ |  |  | 第55页 共68页
序号 | 项目编码 |  | 项目名称 | 项目特征描述 | 计量 单位 | 工程量 |  | 金额（元）
[8 empty] | 综合单价 | 合价 |  | 其中
[11 empty] | 定额人工费 | 暂估价
89 | 011207001089 |  | CP-01 仿木纹PVC贴膜 | 1.部位：包间墙面； 2.龙骨材料种类、规格、中距：综合考虑； 3.隔.基层材料种类、规格：综合考虑； 4.面层材料品种、规格、颜色 ：CP-01 仿木纹PVC贴膜； 5.其他：满足规范及现行施工验收要求。 | m2 | 64.4
90 | 011505010090 |  | GL-03 银镜 | 1.部位：卫生间； 2.龙骨材料种类、规格、中距：综合考虑； 3.隔.基层材料种类、规格：综合考虑； 4.面层材料品种、规格、颜色 ：GL-03 银镜； 5.其他：满足规范及现行施工验收要求。 | m2 | 2.54
本页小计
表-08
分部分项工程清单与计价表
工程名称： |  | 营门口院区宿舍楼改造项目\单项工程【建筑与装饰工程】 |  |  |  |  | 标段：/ |  |  | 第56页 共68页
序号 | 项目编码 |  | 项目名称 | 项目特征描述 | 计量 单位 | 工程量 |  | 金额（元）
[8 empty] | 综合单价 | 合价 |  | 其中
[11 empty] | 定额人工费 | 暂估价
91 | 011204001091 |  | ST-02 柏斯高灰大理石 | 1.部位：包间； 2.安装方式：10mm厚干混砂浆粘贴； 3.面层材料品种、规格、颜色：ST-02 柏斯高灰大理石； 4.缝宽、嵌缝材料种类：专用勾缝剂； 5.防护材料种类：综合； 6.其他：满足规范及现行施工验收要求。 | m2 | 0.33
92 | 011204001092 |  | ST-03 蓝金沙大理石 | 1.部位：包间； 2.安装方式：10mm厚干混砂浆粘贴； 3.面层材料品种、规格、颜色：ST-03 蓝金少大理石； 4.缝宽、嵌缝材料种类：专用勾缝剂； 5.防护材料种类：综合； 6.其他：满足规范及现行施工验收要求。 | m2 | 14.33
本页小计
表-08
分部分项工程清单与计价表
工程名称： |  | 营门口院区宿舍楼改造项目\单项工程【建筑与装饰工程】 |  |  |  |  | 标段：/ |  |  | 第57页 共68页
序号 | 项目编码 |  | 项目名称 | 项目特征描述 | 计量 单位 | 工程量 |  | 金额（元）
[8 empty] | 综合单价 | 合价 |  | 其中
[11 empty] | 定额人工费 | 暂估价
93 | 011210003093 |  | GL-01 钢化玻璃隔断 | 1.部位：用餐区； 2.隔断材料品种、规格、颜色：GL-01 钢化玻璃隔断； 3.配件品种、规格：综合考虑； 4.其他：满足规范及现行施工验收要求。 | m2 | 11.68
94 | 011207001094 |  | 皮质硬包 | 1.部位：电梯轿厢； 2.龙骨材料种类、规格、中距：综合考虑； 3.隔.基层材料种类、规格：综合考虑； 4.面层材料品种、规格、颜色 ：皮质硬包； 5.其他：满足规范及现行施工验收要求。 | m2 | 64.4
95 | 011210005095 |  | 包间成品活动隔断 | 1.部位：包间； 2.隔断材料品种、规格、颜色：CP-01仿木纹PVC贴膜，SS-02金色不锈钢边框； 3.配件品种、规格：综合考虑； 4.其他：满足规范及现行施工验收要求。 | m2 | 11.4
本页小计
表-08
分部分项工程清单与计价表
工程名称： |  | 营门口院区宿舍楼改造项目\单项工程【建筑与装饰工程】 |  |  |  |  | 标段：/ |  |  | 第58页 共68页
序号 | 项目编码 |  | 项目名称 | 项目特征描述 | 计量 单位 | 工程量 |  | 金额（元）
[8 empty] | 综合单价 | 合价 |  | 其中
[11 empty] | 定额人工费 | 暂估价
96 | 011210005096 |  | 成品蹲位隔断 | 1.部位：卫生间； 2.隔断材料品种、规格、颜色：成品蹲位隔断； 3.配件品种、规格：综合考虑； 4.其他：满足规范及现行施工验收要求。 | m2 | 26.7
97 | 011210005097 |  | 小便斗隔断 | 1.部位：卫生间； 2.隔断材料品种、规格、颜色：小便斗隔断； 3.配件品种、规格：综合考虑； 4.其他：满足规范及现行施工验收要求。 | m2 | 1.89
98 | 011502001098 |  | SS-02 金色不锈钢线条5mm | 1.基层类型：综合考虑； 2.线条材料品种、规格、颜色：SS-02 金色不锈钢线条5mm； 3.其他：满足规范及现行施工验收要求。 | m | 109.01
99 | 011502001099 |  | SS-02 金色不锈钢线条10mm | 1.基层类型：综合考虑； 2.线条材料品种、规格、颜色：SS-02 金色不锈钢线条10mm； 3.其他：满足规范及现行施工验收要求。 | m | 9.2
本页小计
表-08
分部分项工程清单与计价表
工程名称： |  | 营门口院区宿舍楼改造项目\单项工程【建筑与装饰工程】 |  |  |  |  | 标段：/ |  |  | 第59页 共68页
序号 | 项目编码 |  | 项目名称 | 项目特征描述 | 计量 单位 | 工程量 |  | 金额（元）
[8 empty] | 综合单价 | 合价 |  | 其中
[11 empty] | 定额人工费 | 暂估价
100 | 011502001100 |  | SS-02 金色不锈钢线条15mm | 1.基层类型：综合考虑； 2.线条材料品种、规格、颜色：SS-02 金色不锈钢线条15mm； 3.其他：满足规范及现行施工验收要求。 | m | 8.87
101 | 011502001101 |  | SS-02 金色不锈钢线条20mm | 1.基层类型：综合考虑； 2.线条材料品种、规格、颜色：SS-02 金色不锈钢线条20mm； 3.其他：满足规范及现行施工验收要求。 | m | 11.8
分部小计
0113 天棚工程
102 | 011301001102 |  | 天棚一般抹灰 | 1.基层类型：现浇混凝土梁板 2.抹灰厚度、材料种类：刷水泥浆一道（加建筑胶适量）+10厚M15干混抹灰砂浆，两次成活+4厚M15干混抹灰砂浆找平层 | m2 | 144.13
本页小计
表-08
分部分项工程清单与计价表
工程名称： |  | 营门口院区宿舍楼改造项目\单项工程【建筑与装饰工程】 |  |  |  |  | 标段：/ |  |  | 第60页 共68页
序号 | 项目编码 |  | 项目名称 | 项目特征描述 | 计量 单位 | 工程量 |  | 金额（元）
[8 empty] | 综合单价 | 合价 |  | 其中
[11 empty] | 定额人工费 | 暂估价
103 | 011302001103 |  | 石膏板吊平顶 | 1.吊顶形式、吊杆规格、高度：平顶； 2.龙骨材料种类、规格、中距：Φ8钢筋吊杆,双向吊点,中距900-1200，50系列轻钢龙骨(检修口位置用60系列轻钢龙骨做加固处理,上人吊顶为60系列轻钢龙骨)； 3.基层材料种类、规格：9.5厚双层纸面石膏板铺贴,自攻螺丝拧牢； 4.面层材料品种、规格：无机涂料另计； 5.嵌缝材料种类：综合考虑； 6.其他：满足规范及现行施工验收要求。 | m2 | 286.39
本页小计
表-08
分部分项工程清单与计价表
工程名称： |  | 营门口院区宿舍楼改造项目\单项工程【建筑与装饰工程】 |  |  |  |  | 标段：/ |  |  | 第61页 共68页
序号 | 项目编码 |  | 项目名称 | 项目特征描述 | 计量 单位 | 工程量 |  | 金额（元）
[8 empty] | 综合单价 | 合价 |  | 其中
[11 empty] | 定额人工费 | 暂估价
104 | 011302001104 |  | 石膏板吊跌级顶 | 1.吊顶形式、吊杆规格、高度：跌级； 2.龙骨材料种类、规格、中距：Φ8钢筋吊杆,双向吊点,中距900-1200，50系列轻钢龙骨(检修口位置用60系列轻钢龙骨做加固处理,上人吊顶为60系列轻钢龙骨)； 3.基层材料种类、规格：9.5厚双层纸面石膏板铺贴,自攻螺丝拧牢； 4.面层材料品种、规格：无机涂料另计； 5.嵌缝材料种类：综合考虑； 6.其他：满足规范及现行施工验收要求。 | m2 | 78.27
本页小计
表-08
分部分项工程清单与计价表
工程名称： |  | 营门口院区宿舍楼改造项目\单项工程【建筑与装饰工程】 |  |  |  |  | 标段：/ |  |  | 第62页 共68页
序号 | 项目编码 |  | 项目名称 | 项目特征描述 | 计量 单位 | 工程量 |  | 金额（元）
[8 empty] | 综合单价 | 合价 |  | 其中
[11 empty] | 定额人工费 | 暂估价
105 | 011302001105 |  | AL-01 玻纤吸声板 | 1.吊顶形式、吊杆规格、高度：平顶； 2.龙骨材料种类、规格、中距：Φ8钢筋吊杆,38系列T型烤漆龙呢不上人型； 3.基层材料种类、规格：AL-01 玻纤吸声板； 4.嵌缝、收口材料种类：综合考虑； 5.其他：满足规范及现行施工验收要求。 | m2 | 186.39
106 | 011302001106 |  | AL-02 600*600*0.8mm铝扣板 | 1.吊顶形式、吊杆规格、高度：平顶； 2.龙骨材料种类、规格、中距：铝板专用龙骨； 3.基层材料种类、规格：AL-02 600*600*0.8mm铝扣板； 4.嵌缝、收口材料种类：综合考虑； 5.其他：满足规范及现行施工验收要求。 | m2 | 361.82
107 | 010810002107 |  | 免漆板饰面窗帘盒 | 1.窗帘盒材质、规格：免漆板饰面窗帘盒； 2.防护材料种类：综合考虑； 3.其他：满足规范及现行施工验收要求。 | m | 89.8
本页小计
表-08
分部分项工程清单与计价表
工程名称： |  | 营门口院区宿舍楼改造项目\单项工程【建筑与装饰工程】 |  |  |  |  | 标段：/ |  |  | 第63页 共68页
序号 | 项目编码 |  | 项目名称 | 项目特征描述 | 计量 单位 | 工程量 |  | 金额（元）
[8 empty] | 综合单价 | 合价 |  | 其中
[11 empty] | 定额人工费 | 暂估价
108 | 011302002108 |  | AL-03 铝方通吊顶 | 1.基层材料种类、规格：Φ8钢筋吊杆,双向吊点,中距900-1200； 2.面层材料品种、规格：AL-03 铝方通； 3.其他：满足规范及现行施工验收要求。 | m2 | 113.28
109 | 011302001109 |  | 12mm厚白色免漆板饰面 | 1.吊顶形式、吊杆规格、高度：平顶； 2.龙骨材料种类、规格、中距：Φ8钢筋吊杆,双向吊点,中距900-1200； 3.基层材料种类、规格：15mm阻燃板； 4.面层材料品种、规格：12mm厚白色免漆板； 5.嵌缝材料种类：综合考虑； 6.其他：满足规范及现行施工验收要求。 | m2 | 14.18
110 | 011502001110 |  | SS-02 金色不锈钢线条 | 1.部位：包间顶面； 2.基层类型：综合； 2.线条材料品种、规格、颜色：SS-02 金色不锈钢线条宽度综合； 3.其他：满足规范及现行施工验收要求。 | m | 128.54
本页小计
表-08
分部分项工程清单与计价表
工程名称： |  | 营门口院区宿舍楼改造项目\单项工程【建筑与装饰工程】 |  |  |  |  | 标段：/ |  |  | 第64页 共68页
序号 | 项目编码 |  | 项目名称 | 项目特征描述 | 计量 单位 | 工程量 |  | 金额（元）
[8 empty] | 综合单价 | 合价 |  | 其中
[11 empty] | 定额人工费 | 暂估价
111 | 011302001111 |  | SS-04 拉丝灰钢（轿厢） | 1.吊顶形式、吊杆规格、高度：平顶； 2.龙骨材料种类、规格、中距：Φ8钢筋吊杆,双向吊点,中距900-1200； 3.基层材料种类、规格：15mm阻燃板； 4.面层材料品种、规格：SS-04 拉丝灰钢； 5.嵌缝材料种类：综合考虑； 6.其他：满足规范及现行施工验收要求。 | m2 | 0.85
112 | 011502001112 |  | SS-04 拉丝灰钢线条（轿厢） | 1.基层类型：综合； 2.线条材料品种、规格、颜色：SS-04 拉丝灰钢线条； 3.其他：满足规范及现行施工验收要求。 | m | 3.76
分部小计
0114 油漆、涂料、裱糊工程
本页小计
表-08
分部分项工程清单与计价表
工程名称： |  | 营门口院区宿舍楼改造项目\单项工程【建筑与装饰工程】 |  |  |  |  | 标段：/ |  |  | 第65页 共68页
序号 | 项目编码 |  | 项目名称 | 项目特征描述 | 计量 单位 | 工程量 |  | 金额（元）
[8 empty] | 综合单价 | 合价 |  | 其中
[11 empty] | 定额人工费 | 暂估价
113 | 011406001113 |  | 内墙面无机涂料（PT-01） | 1.基层类型：抹灰面； 2.腻子种类：成品腻子粉； 3.刮腻子要求：清理基层，修补，砂磨平，满刮腻子二遍； 4.油漆品种、刷漆遍数：无机涂料； 5.其他：满足规范及现行施工验收要求。 | m2 | 1240.53
114 | 011406001114 |  | 天棚面无机涂料 | 1.基层类型：抹灰面； 2.腻子种类：成品腻子粉； 3.刮腻子要求：清理基层，修补，砂磨平，满刮腻子二遍； 4.油漆品种、刷漆遍数：无机涂料； 5.其他：满足规范及现行施工验收要求。 | m2 | 586.04
分部小计
0115 其他装饰工程
本页小计
表-08
分部分项工程清单与计价表
工程名称： |  | 营门口院区宿舍楼改造项目\单项工程【建筑与装饰工程】 |  |  |  |  | 标段：/ |  |  | 第66页 共68页
序号 | 项目编码 |  | 项目名称 | 项目特征描述 | 计量 单位 | 工程量 |  | 金额（元）
[8 empty] | 综合单价 | 合价 |  | 其中
[11 empty] | 定额人工费 | 暂估价
115 | 011503001115 |  | 楼梯栏杆 h=1050mm | 1.做法：详设计楼梯间栏杆参国标图集15J403-1-B26-B17； 2.综合单价包含除锈、预埋件、油漆等； 3.栏杆平直段及斜段等高度综合考虑； 4.其他：满足规范及现行施工验收要求。 | m | 50.13
116 | 011503001116 |  | 不锈钢护窗栏杆 H=900 | 1.做法：参15J403-1-D26-PB12； 2.固定方式：综合考虑； 3.固定配件种类：综合单价已包含固定配件、预埋件费用，综合考虑； 4.其他：满足规范及现行施工验收要求。 | m | 38.45
117 | 011503001117 |  | 无障碍坡道扶手栏杆 | 1.部位：无障碍坡道； 2.固定方式：综合考虑； 3.固定配件种类：综合单价已包含固定配件、预埋件费用，综合考虑； 4.其他：满足规范及现行施工验收要求。 | m | 24
本页小计
表-08
分部分项工程清单与计价表
工程名称： |  | 营门口院区宿舍楼改造项目\单项工程【建筑与装饰工程】 |  |  |  |  | 标段：/ |  |  | 第67页 共68页
序号 | 项目编码 |  | 项目名称 | 项目特征描述 | 计量 单位 | 工程量 |  | 金额（元）
[8 empty] | 综合单价 | 合价 |  | 其中
[11 empty] | 定额人工费 | 暂估价
118 | 010605001118 |  | 防火封堵 | 1.钢材品种、规格：1.5mm镀锌钢板； 2.封堵材质：综合考虑，具体详设计； 3.其他：满足规范及现行施工验收要求。 | m2 | 78.84
119 | 011505001119 |  | 洗漱台 | 1.材料品种、规格、品牌、颜色 2.支架、配件品种、规格、品牌 | 个 | 2
120 | 011501015120 |  | ST-01 黑色人造石台面 | 1.台柜规格：6870*280mm； 2.材料种类、规格：ST-01 黑色人造石台面； 3.其他：满足规范及现行施工验收要求。 | m | 6.81
121 | 040504002121 |  | 圆形混凝土污水检查井 Φ1000 | 作法：参02S515-30图集，设置沉泥槽深0.3m 1.井类型：混凝土井 2.井室深：详设计 3.井尺寸：净Φ1000 4.井盖板：铸铁制成品，D400型 5.防坠网：规格6×8，安全荷载0.35T 6.其它要求：详设计及其相关规范要求 | 座 | 3
本页小计
表-08
分部分项工程清单与计价表
工程名称： |  | 营门口院区宿舍楼改造项目\单项工程【建筑与装饰工程】 |  |  |  |  | 标段：/ |  |  | 第68页 共68页
序号 | 项目编码 |  | 项目名称 | 项目特征描述 | 计量 单位 | 工程量 |  | 金额（元）
[8 empty] | 综合单价 | 合价 |  | 其中
[11 empty] | 定额人工费 | 暂估价
122 | 010507006122 |  | 钢筋混凝土隔油池 | 1.部位：室外 2.池的尺寸、深度:详见图集 3.混凝土强度等级：垫层C15商品砼、其他构件C25商品砼 4.做法：详图集04S519-40中相关节点及相关规范要求 5.含钢筋制安、预埋铁件、隔板、通气管、管件、踏步、砼盖板、活动钢盖板、铸铁井盖井座及相关附件等全部工作内容 | 座 | 1
分部小计
本页小计
合 计
表-08

## F.1.2 单价措施项目清单计价表(表-08)【建筑与装饰工~
单价措施项目清单与计价表
工程名称： |  | 营门口院区宿舍楼改造项目\单项工程【建筑与装饰工程】 |  |  |  |  | 标段：/ |  |  | 第1页共4页
序号 | 项目编码 |  | 项目名称 | 项目特征描述 | 计量 单位 | 工程量 |  | 金额（元）
[8 empty] | 综合单价 | 合价 |  | 其中
[11 empty] | 定额人工费 | 暂估价
脚手架工程
1 | 011701001134 |  | 综合脚手架 | 1．建筑结构形式 2．檐口高度 | m2 | 1519.02
2 | 011701002135 |  | 外脚手架 | 1．搭设方式 2．搭设高度 3．脚手架材质 | m2 | 1558.62
小计
混凝土模板及支架（撑 ）
3 | 011702001136 |  | 基础垫层模板安拆 | 1.模板类型：综合 2.其他：综合考虑模板安装、拆除、清理、整理推放、维修、运输、损耗等工作内容 | m2 | 27.26
4 | 011702001137 |  | 电梯基坑基础模板安拆 | 1.模板类型：综合（电梯） 2.其他：综合考虑模板安装、拆除、清理、整理推放、维修、运输、损耗等工作内容 | m2 | 4.49
5 | 011702001138 |  | 条形基础模板 | 基础类型 | m2 | 299.55
6 | 011702002139 |  | 矩形柱模板安拆（含模板超高增加费） | 1.模板类型：综合 2.其他：综合考虑模板安装、拆除、清理、整理推放、维修、运输、损耗等工作内容 | m2 | 574.37
本页小计
表-08
单价措施项目清单与计价表
工程名称： |  | 营门口院区宿舍楼改造项目\单项工程【建筑与装饰工程】 |  |  |  |  | 标段：/ |  |  | 第2页共4页
序号 | 项目编码 |  | 项目名称 | 项目特征描述 | 计量 单位 | 工程量 |  | 金额（元）
[8 empty] | 综合单价 | 合价 |  | 其中
[11 empty] | 定额人工费 | 暂估价
7 | 011702003140 |  | 构造柱模板安拆（含模板超高增加费） | 1.模板类型：综合 2.其他：综合考虑模板安装、拆除、清理、整理推放、维修、运输、损耗等工作内容 3.含门窗洞边框 | m2 | 309.92
8 | 011702006141 |  | 矩形梁模板安拆 | 1.模板类型：综合 2.其他：综合考虑模板安装、拆除、清理、整理推放、维修、运输、损耗等工作内容 | m2 | 165.04
9 | 011702011142 |  | 直形墙模板安拆（含对拉螺栓堵眼增加费和一次性摊销端头处理费） | 1.模板类型：综合 2.其他：综合考虑模板安装、拆除、清理、整理推放、维修、运输、损耗等工作内容 | m2 | 439.79
10 | 011702014143 |  | 有梁板模板安拆（含模板超高增加费） | 1.模板类型：综合 2.其他：综合考虑模板安装、拆除、清理、整理推放、维修、运输、损耗等工作内容 | m2 | 2624.19
11 | 011702023144 |  | 悬挑板模板安拆 | 1.构件类型 2.板厚度 | m2 | 9.12
12 | 011702024145 |  | 直形楼梯模板安拆 | 类型 | m2 | 81.8
13 | 011702009146 |  | 现浇过梁模板安拆 | 1.模板类型：综合 2.其他：综合考虑模板安装、拆除、清理、整理推放、维修、运输、损耗等工作内容 | m2 | 78.37
本页小计
表-08
单价措施项目清单与计价表
工程名称： |  | 营门口院区宿舍楼改造项目\单项工程【建筑与装饰工程】 |  |  |  |  | 标段：/ |  |  | 第3页共4页
序号 | 项目编码 |  | 项目名称 | 项目特征描述 | 计量 单位 | 工程量 |  | 金额（元）
[8 empty] | 综合单价 | 合价 |  | 其中
[11 empty] | 定额人工费 | 暂估价
14 | 011702008147 |  | 圈梁模板安拆 | 1.模板类型：综合 2.其他：综合考虑模板安装、拆除、清理、整理推放、维修、运输、损耗等工作内容 | m2 | 26.73
15 | 011702025148 |  | 零星项目模板安拆 | 1.模板类型：综合 2.其他：综合考虑模板安装、拆除、清理、整理推放、维修、运输、损耗等工作内容 | m2 | 5.48
16 | 011702025149 |  | 卫生间根翻边模板安拆 | 1.模板类型：综合 2.其他：综合考虑模板安装、拆除、清理、整理推放、维修、运输、损耗等工作内容 | m2 | 10.44
小计
垂直运输
17 | 011703001150 |  | 垂直运输 | 1. 建筑物建筑类型及结构形式 2. 地下室建筑面积 3. 建筑物檐口高度、层数 | m2 | 1519.02
小计
大型机械设备进出场及安拆
18 | 011705001151 |  | 大型机械设备进出场及安拆 履带式挖掘机 | 大型机械设备进出场及安拆 履带式挖掘机 | 台次 | 1
本页小计
表-08
单价措施项目清单与计价表
工程名称： |  | 营门口院区宿舍楼改造项目\单项工程【建筑与装饰工程】 |  |  |  |  | 标段：/ |  |  | 第4页共4页
序号 | 项目编码 |  | 项目名称 | 项目特征描述 | 计量 单位 | 工程量 |  | 金额（元）
[8 empty] | 综合单价 | 合价 |  | 其中
[11 empty] | 定额人工费 | 暂估价
19 | 011705001152 |  | 大型机械设备进出场及安拆 自升式塔式起重机 | 1、大型机械设备进出场及安拆 自升式塔式起重机 2、自升式塔式起重机现浇基础 | 台次 | 1
小计
本页小计
合 计
表-08

## F.4 总价措施项目清单计价表(表-11)仅打印安全文明施工~
总价措施项目清单计价表
工程名称： | 营门口院区宿舍楼改造项目\单项工程【建筑与装饰工程】 |  |  | 标段：/ |  | 第1页 共1页
序 号 | 项目编码 | 项目名称 | 计算基础 | 费率 （%） | 金额 （元） | 调整费率 (%) | 调整后 金额(元) | 备注
1 | 011707001126 | 安全文明施工费 |  |  | 191603.90
1.1 | ① | 环境保护费 | 分部分项工程及单价措施项目(定额人工费+定额机械费) |  | 10753.28
1.2 | ② | 文明施工费 | 分部分项工程及单价措施项目(定额人工费+定额机械费) |  | 44968.26
1.3 | ③ | 安全施工费 | 分部分项工程及单价措施项目(定额人工费+定额机械费) |  | 77228.10
1.4 | ④ | 临时设施费 | 分部分项工程及单价措施项目(定额人工费+定额机械费) |  | 58654.26
2 | 011707002127 | 夜间施工增加费
3 | 011707003128 | 非夜间施工照明
4 | 011707004129 | 二次搬运费
5 | 011707005130 | 冬雨季施工增加费
6 | 011707006131 | 地上、地下设施、建筑物的临时保护设施
7 | 011707007132 | 已完工程及设备保护费
8 | 011707008133 | 工程定位复测费
合计 |  |  |  |  | 191603.90
注：按施工方案计算的措施费，若无“计算基础”和“费率”的数值，也可只填“金额”数值，但应在备注栏说明施工方案出处或计算方法。用于投标报价时，“调整费率”及“调整后的金额”无需填写。
表-11

## G.1 其他项目清单计价汇总表(表-12)-带金额【建筑与装~
其他项目清单与计价汇总表
工程名称： | 营门口院区宿舍楼改造项目\单项工程【建筑与装饰工程】 | 标段：/ |  | 第1页 共1页
序号 | 项 目 名 称 | 金额(元) | 结算金额（元） | 备注
1 | 暂列金额 | 65340.77 |  | 明细详见表-12-1
2 | 暂估价
2.1 | 材料(工程设备)暂估价/结算价 | - |  | 明细详见表-12-2
2.2 | 专业工程暂估价/结算价 |  |  | 明细详见表-12-3
3 | 计日工 |  |  | 明细详见表-12-4
4 | 总承包服务费 |  |  | 明细详见表-12-5
合 计 |  | 65340.77 | - | -
注：材料（工程设备）暂估单价进入清单项目综合单价，此处不汇总。 表-12

## G.2 暂列金额明细表(表-12-1)【建筑与装饰工程】
暂列金额明细表
工程名称： | 营门口院区宿舍楼改造项目\单项工程【建筑与装饰工程】 | 标段：/ |  |  | 第1页 共1页
序号 | 项目名称 |  | 计量单位 | 暂定金额(元) | 备注
1 | 暂列金额 |  | 项 | 65340.77
合 计 |  |  |  | 65340.77 | -
注：此表由招标人填写，如不能详列，也可只列暂定金额总额，投标人应将上述暂列金额计入投标总价中。 表-12-1

## G.4 专业工程暂估价表(表-12-3)【建筑与装饰工程】
专业工程暂估价及结算价表
工程名称： | 营门口院区宿舍楼改造项目\单项工程【建筑与装饰工程】 |  |  | 标段：/ |  | 第1页 共1页
序号 | 项目名称 | 工程内容 | 暂估金额(元) | 结算金额(元) | 差额±（元） | 备注
合 计 |  |  |  | - | - | -
注：此表“暂估金额”由招标人填写，投标人应将“暂估金额”计入投标总价中。结算时按合同约定结算金额填写。 表-12-3

## H 规费、税金项目清单计价表(表-13)仅打印规费金额【建筑~
规费、税金项目计价表
工程名称： | 营门口院区宿舍楼改造项目\单项工程【建筑与装饰工程】 |  | 标段：/ |  | 第1页 共1页
序号 | 项目名称 | 计算基础 | 计算基数 | 计算费率（％） | 金额(元)
1 | 规费 | 分部分项定额人工费+单价措施项目定额人工费 |  |  | 85523.72
2 | 销项增值税额 | 分部分项工程费+措施项目费+其他项目费+规费+按实计算费用+创优质工程奖补偿奖励费-按规定不计税的工程设备金额-除税甲供材料（设备）费 |  | 9
3 | 附加税 | 分部分项工程费+措施项目费+其他项目费+规费+按实计算费用+创优质工程奖补偿奖励费-按规定不计税的工程设备金额-除税甲供材料（设备）费 |  | 0.313
合计

## L.2 承包人提供主要材料和工程设备一览表(表-21)【建筑~
承包人提供主要材料和工程设备一览表 （适用造价信息差额调整法）
工程名称： | 营门口院区宿舍楼改造项目\单项工程【建筑与装饰工程】 |  |  |  | 标段：/ |  |  | 第1页 共11页
序号 | 名称、规格、型号 | 单位 | 数量 | 风险系数(%) |  | 基准单价(元) | 投标单价(元) | 发承包人确认单价(元) | 备注
1 | 柴油(机械) | L | 2430.136
2 | 水 | m3 | 592.24
3 | 商品混凝土 C15 | m3 | 116.913
4 | 其他材料费 | 元 | 27008.714
5 | 二等锯材 | m3 | 31.289
6 | 复合模板 | m2 | 1183.147
7 | 摊销卡具和支撑钢材 | kg | 2562.343
8 | 对拉螺栓 | kg | 220.404
9 | 对拉螺栓塑料管 | m | 1271.606
10 | 铁件 | kg | 23.897
11 | 水泥 32.5 | kg | 2306.3
12 | 锯材 综合 | m3 | 4.276
13 | 脚手架钢材 | kg | 1826.441
14 | 枕木 | m3 | 0.08
15 | 镀锌铁丝 8# | kg | 60
16 | 草袋子 | m2 | 9.58
17 | 螺栓 大型机械安装用 | 个 | 64
18 | 商品混凝土 C40 | m3 | 87.091
注：1.此表由招标人填写除“投标单价”栏的内容，投标人在投标时自主确定投标单价。 2.招标人应优先采用工程造价管理机构发布的单价作为基准单价，未发布的，通过市场调查确定其基准单价。 表-21
承包人提供主要材料和工程设备一览表 （适用造价信息差额调整法）
工程名称： | 营门口院区宿舍楼改造项目\单项工程【建筑与装饰工程】 |  |  |  | 标段：/ |  |  | 第2页 共11页
序号 | 名称、规格、型号 | 单位 | 数量 | 风险系数(%) |  | 基准单价(元) | 投标单价(元) | 发承包人确认单价(元) | 备注
19 | 高强钢筋 φ＞16 | t | 3.277
20 | 标准砖 | 千匹 | 32.131
21 | 电焊条 综合 | kg | 42.58
22 | 聚合物水泥(JS)防水涂料 Ⅱ型 | kg | 275.953
23 | 彩釉地砖 300×300 | m2 | 97.17
24 | 白水泥 | kg | 395.684
25 | 不锈钢盖板 | m | 94.79
26 | 焊锡 | kg | 3.849
27 | 防腐油 | kg | 6.408
28 | 商品混凝土 C30 | m3 | 715.045
29 | 商品混凝土 C20 | m3 | 30.87
30 | 商品混凝土 C25 | m3 | 54.2
31 | 干混地面砂浆 M20 | t | 113.152
32 | 生石灰 | kg | 2803.114
33 | 普通土 | m3 | 11.06
34 | 石油沥青 30# | kg | 86.791
35 | 汽油 | L | 51.479
36 | 滑石粉 | kg | 38.314
注：1.此表由招标人填写除“投标单价”栏的内容，投标人在投标时自主确定投标单价。 2.招标人应优先采用工程造价管理机构发布的单价作为基准单价，未发布的，通过市场调查确定其基准单价。 表-21
承包人提供主要材料和工程设备一览表 （适用造价信息差额调整法）
工程名称： | 营门口院区宿舍楼改造项目\单项工程【建筑与装饰工程】 |  |  |  | 标段：/ |  |  | 第3页 共11页
序号 | 名称、规格、型号 | 单位 | 数量 | 风险系数(%) |  | 基准单价(元) | 投标单价(元) | 发承包人确认单价(元) | 备注
37 | HPB300级圆钢 直径≤φ10 | t | 4.436
38 | HRB400级盘螺钢筋 直径≤φ10 | t | 34.257
39 | HRB400级螺纹钢筋 直径Φ12～Φ14 | t | 14.548
40 | 焊条 (高强钢筋用) | kg | 513.448
41 | HRB400级螺纹钢筋 直径 Φ16 | t | 5.455
42 | HRB400级螺纹钢筋 直径 Φ18～Φ25 | t | 28.124
43 | HRB400E级螺纹钢筋 直径 Φ25 | t | 14.276
44 | 螺纹钢 φ＞10 | t | 0.864
45 | 焊条 综合 | kg | 11.705
46 | 预埋铁件 | kg | 840.405
47 | 钢丝网 综合 | m2 | 393.33
48 | 钢丝网 (快易收口网) | m2 | 7.705
49 | 不锈钢拉手 | 付 | 19
50 | 膨胀螺栓(金属胀锚螺栓) M8×75 | 套 | 2479.3
51 | 镀锌螺钉 带垫 | 个 | 93.94
52 | 钢制乙级防火门 | m2 | 70.519
53 | 膨胀螺栓 | 套 | 326.423
注：1.此表由招标人填写除“投标单价”栏的内容，投标人在投标时自主确定投标单价。 2.招标人应优先采用工程造价管理机构发布的单价作为基准单价，未发布的，通过市场调查确定其基准单价。 表-21
承包人提供主要材料和工程设备一览表 （适用造价信息差额调整法）
工程名称： | 营门口院区宿舍楼改造项目\单项工程【建筑与装饰工程】 |  |  |  | 标段：/ |  |  | 第4页 共11页
序号 | 名称、规格、型号 | 单位 | 数量 | 风险系数(%) |  | 基准单价(元) | 投标单价(元) | 发承包人确认单价(元) | 备注
54 | 执手锁 | 把 | 32
55 | 成品木质套装门带套 | m2 | 78.796
56 | 合页 | 副 | 144.536
57 | 膨胀螺栓 M8 | 套 | 589.512
58 | 铝合金透明双钢化中空玻璃窗(6高透光Low-E+12A+6) | m2 | 224.032
59 | 铝合金门窗连接固定件 | 个 | 959.652
60 | 消防救援窗 | m2 | 12.428
61 | 膨胀螺栓(金属胀锚螺栓) M8×80 | 套 | 187.808
62 | 铝合金百叶窗 | m2 | 17.856
63 | 钢化夹胶玻璃雨篷(8+1.52PVB+8) | m2 | 24.411
64 | 型钢 综合 | t | 0.828
65 | 电焊条 结 422 φ3.2 | kg | 45.608
66 | 15mm阻燃板 | m2 | 185.066
67 | SS-04 拉丝灰不锈钢 | m2 | 18.256
68 | 憎水性膨胀珍珠 | m3 | 10.223
69 | 高分子自粘防水卷材 1.5mm | m2 | 1194.184
70 | CSPE 嵌缝油膏 330ml | 支 | 314.926
注：1.此表由招标人填写除“投标单价”栏的内容，投标人在投标时自主确定投标单价。 2.招标人应优先采用工程造价管理机构发布的单价作为基准单价，未发布的，通过市场调查确定其基准单价。 表-21
承包人提供主要材料和工程设备一览表 （适用造价信息差额调整法）
工程名称： | 营门口院区宿舍楼改造项目\单项工程【建筑与装饰工程】 |  |  |  | 标段：/ |  |  | 第5页 共11页
序号 | 名称、规格、型号 | 单位 | 数量 | 风险系数(%) |  | 基准单价(元) | 投标单价(元) | 发承包人确认单价(元) | 备注
71 | PVC聚氯乙烯粘合剂 | kg | 872.916
72 | 200克/平米聚脂无纺布隔离层一道 | m2 | 523.169
73 | 圆钢 φ≤10 | t | 0.59
74 | 商品细石混凝土 C20 | m3 | 19.963
75 | 建筑油膏 | kg | 97.357
76 | 胶粘剂 | kg | 7542.951
77 | 界面剂 | kg | 72.432
78 | 干混抹灰砂浆 M15 | t | 118.574
79 | LC7.5轻骨料混凝土 | m3 | 28.152
80 | 花岗石板 厚40mm | m2 | 91.861
81 | M15 干混地面砂浆 | t | 2.338
82 | ST-02 柏斯高灰 | m2 | 75.378
83 | ST-02 柏斯高灰大理石 | m2 | 1.706
84 | CT-01 防滑地砖 | m2 | 710.216
85 | CT-02 300*300mm | m2 | 23.473
86 | CT-03 肯德基地砖 | m2 | 336.99
87 | ST-04 浅啡网门槛石 | m2 | 15.707
88 | 矿物颜料 | kg | 1.223
注：1.此表由招标人填写除“投标单价”栏的内容，投标人在投标时自主确定投标单价。 2.招标人应优先采用工程造价管理机构发布的单价作为基准单价，未发布的，通过市场调查确定其基准单价。 表-21
承包人提供主要材料和工程设备一览表 （适用造价信息差额调整法）
工程名称： | 营门口院区宿舍楼改造项目\单项工程【建筑与装饰工程】 |  |  |  | 标段：/ |  |  | 第6页 共11页
序号 | 名称、规格、型号 | 单位 | 数量 | 风险系数(%) |  | 基准单价(元) | 投标单价(元) | 发承包人确认单价(元) | 备注
89 | SS-04 拉丝灰钢踢脚线1.5mm | m2 | 51.45
90 | 玻璃胶 | 支 | 79.96
91 | 万能胶 | kg | 51.423
92 | 干混抹灰砂浆 M20 | t | 16.601
93 | 干混抹灰砂浆 | t | 70.03
94 | 铝型材 | kg | 3078.966
95 | 6-LOW-E+12A+6 中空钢化镀膜 | m2 | 321.24
96 | 型钢 综合 | kg | 2638.312
97 | 耐候胶 304ml/支 | 支 | 219.514
98 | 结构胶 304ml/支 | 支 | 198.098
99 | 密封胶条 | m | 1779.922
100 | 合金钢钻头 φ20 | 个 | 36.675
101 | 螺栓 φ5×40 | 套 | 586.8
102 | 墙砖 | m2 | 1307.8
103 | 乳胶 | kg | 5.296
104 | 螺栓 | 个 | 478.002
105 | 干粉型粘结剂 | kg | 10.08
106 | SS-02 金色不锈钢 | m2 | 8.262
注：1.此表由招标人填写除“投标单价”栏的内容，投标人在投标时自主确定投标单价。 2.招标人应优先采用工程造价管理机构发布的单价作为基准单价，未发布的，通过市场调查确定其基准单价。 表-21
承包人提供主要材料和工程设备一览表 （适用造价信息差额调整法）
工程名称： | 营门口院区宿舍楼改造项目\单项工程【建筑与装饰工程】 |  |  |  | 标段：/ |  |  | 第7页 共11页
序号 | 名称、规格、型号 | 单位 | 数量 | 风险系数(%) |  | 基准单价(元) | 投标单价(元) | 发承包人确认单价(元) | 备注
107 | SS-03 茶色不锈钢 | m2 | 2.448
108 | GL-02 夹娟玻璃 | m2 | 12.39
109 | CP-01 仿木纹PVC贴膜 | m2 | 83.398
110 | GL-03 银镜 | m2 | 2.997
111 | ST-03 蓝金沙大理石 | m2 | 14.586
112 | GL-01 钢化玻璃隔断 | m2 | 12.285
113 | 皮质硬包 | m2 | 72.128
114 | 泡沫塑料 3.5cm厚 | m2 | 66.976
115 | CP-01仿木纹PVC贴膜隔断 | m2 | 11.628
116 | 成品蹲位隔断 | m2 | 27.234
117 | 小便斗隔断 | m2 | 1.938
118 | SS-02 金色不锈钢线条5mm | m2 | 1.417
119 | SS-02 金色不锈钢线条15mm | m2 | 0.379
120 | SS-02 金色不锈钢线条20mm | m2 | 0.413
121 | 805胶水 | kg | 14.698
122 | 装配式U形轻钢龙骨 | m2 | 757.215
123 | 加工铁件 | kg | 771.706
124 | 纸面石膏板 9.5mm厚 | m2 | 785.069
注：1.此表由招标人填写除“投标单价”栏的内容，投标人在投标时自主确定投标单价。 2.招标人应优先采用工程造价管理机构发布的单价作为基准单价，未发布的，通过市场调查确定其基准单价。 表-21
承包人提供主要材料和工程设备一览表 （适用造价信息差额调整法）
工程名称： | 营门口院区宿舍楼改造项目\单项工程【建筑与装饰工程】 |  |  |  | 标段：/ |  |  | 第8页 共11页
序号 | 名称、规格、型号 | 单位 | 数量 | 风险系数(%) |  | 基准单价(元) | 投标单价(元) | 发承包人确认单价(元) | 备注
125 | AL-01 玻纤吸声板 | m2 | 195.72
126 | 装配式T形铝合金龙骨 | m2 | 190.128
127 | AL-02 600*600*0.8mm铝扣板 | m2 | 370.845
128 | 免漆板饰面窗帘盒 | m | 89.8
129 | 防火涂料 | kg | 31.637
130 | AL-03 铝方通 | m2 | 115.566
131 | 合金钢钻头 综合 | 个 | 1.813
132 | 12mm厚白色免漆板 | m2 | 14.91
133 | 立得时胶 | kg | 4.915
134 | SS-02 金色不锈钢线条 | m | 134.925
135 | SS-04 拉丝灰钢（轿厢） | m2 | 0.909
136 | SS-04 拉丝灰钢线条 | m | 3.99
137 | 不锈钢钢管 φ25 | m | 551.261
138 | 不锈钢钢管 φ35 | m | 113.883
139 | 成品压型钢板 | m2 | 78.8
140 | 聚苯乙烯泡沫塑料板 | m3 | 0.134
141 | 不锈钢铆钉 | 个 | 265.556
142 | 金属胀锚螺栓 | 个 | 10.079
注：1.此表由招标人填写除“投标单价”栏的内容，投标人在投标时自主确定投标单价。 2.招标人应优先采用工程造价管理机构发布的单价作为基准单价，未发布的，通过市场调查确定其基准单价。 表-21
承包人提供主要材料和工程设备一览表 （适用造价信息差额调整法）
工程名称： | 营门口院区宿舍楼改造项目\单项工程【建筑与装饰工程】 |  |  |  | 标段：/ |  |  | 第9页 共11页
序号 | 名称、规格、型号 | 单位 | 数量 | 风险系数(%) |  | 基准单价(元) | 投标单价(元) | 发承包人确认单价(元) | 备注
143 | 乙丙橡胶垫圈 | 个 | 37.824
144 | 大理石板 厚20mm | m2 | 3.57
145 | 角钢 综合 | kg | 120.831
146 | 红丹酚醛防锈漆 | kg | 0.334
147 | 油漆溶剂油 200# | kg | 0.031
148 | 砂轮片 | 片 | 0.22
149 | ST-01 黑色人造石台面 | m2 | 1.753
150 | 石料切割锯片 | 片 | 0.007
151 | 中砂 | m3 | 1.99
152 | 砾石 5～40mm | m3 | 3.101
153 | 细砂 | m3 | 0.161
154 | 镀锌钢筋 φ＞10 | kg | 16.8
155 | 成品预制沟盖板、井盖板 | m3 | 0.392
156 | 汽油(机械) | L | 0.042
157 | 防水粉(液) | kg | 2.54
158 | 预制混凝土井筒 φ800 | m | 1.2
159 | 遇水膨胀止水带 30×20 | m | 3.805
160 | 球磨铸铁井盖井座 φ700 D400型 | 套 | 3
注：1.此表由招标人填写除“投标单价”栏的内容，投标人在投标时自主确定投标单价。 2.招标人应优先采用工程造价管理机构发布的单价作为基准单价，未发布的，通过市场调查确定其基准单价。 表-21
承包人提供主要材料和工程设备一览表 （适用造价信息差额调整法）
工程名称： | 营门口院区宿舍楼改造项目\单项工程【建筑与装饰工程】 |  |  |  | 标段：/ |  |  | 第10页 共11页
序号 | 名称、规格、型号 | 单位 | 数量 | 风险系数(%) |  | 基准单价(元) | 投标单价(元) | 发承包人确认单价(元) | 备注
（含尼龙网）
161 | 防坠网 | m2 | 7.581
162 | 钢板 δ4mm | kg | 8.352
163 | 带帽带垫螺栓 M10×150 | 百个 | 0.084
164 | 高分子复合井盖井座 φ800 | 套 | 1
165 | 干混砌筑砂浆 M5 | t | 93.347
166 | 200厚蒸压加气混凝土砌块 | m3 | 366.677
167 | 干混砌筑砂浆 M7.5 | t | 1.899
168 | 烧结多孔砖 240mm×115mm×90mm | 千匹 | 15.653
169 | 钢筋 φ≤10 | t | 0.803
170 | 钢筋 φ12～16 | t | 0.048
171 | 通气管 DN100 | m | 0.6
172 | 挤塑聚苯板XPS（B1级）60mm | m2 | 377.4
173 | 连砂石 | m3 | 225.703
174 | 墙砖300*600 | m2 | 326.56
175 | 防滑梯步砖 | m2 | 145.75
176 | 墙砖墙面（电梯轿厢） | m2 | 2.448
177 | 有框玻璃门 | m2 | 29.356
注：1.此表由招标人填写除“投标单价”栏的内容，投标人在投标时自主确定投标单价。 2.招标人应优先采用工程造价管理机构发布的单价作为基准单价，未发布的，通过市场调查确定其基准单价。 表-21
承包人提供主要材料和工程设备一览表 （适用造价信息差额调整法）
工程名称： | 营门口院区宿舍楼改造项目\单项工程【建筑与装饰工程】 |  |  |  | 标段：/ |  |  | 第11页 共11页
序号 | 名称、规格、型号 | 单位 | 数量 | 风险系数(%) |  | 基准单价(元) | 投标单价(元) | 发承包人确认单价(元) | 备注
178 | 石材保温一体板 | m2 | 1208.602
179 | 耐侯硅胶 500ml | 支 | 611.341
180 | 保温嵌缝条 | m | 2417.204
181 | 塑料膨胀螺栓 φ10×70 | 套 | 7181.208
182 | 无机涂料PT-01 | kg | 2009.15
183 | 挤塑聚苯板XPS（B1级）80mm | m2 | 84.354
184 | 成品腻子膏 一般型(Y) | kg | 3653
185 | 防水剂 | kg | 525.059
186 | 改性沥青涂料 | kg | 3683.299
187 | 玻纤布 | m2 | 2543.172
188 | 稀释剂 | kg | 60.352
注：1.此表由招标人填写除“投标单价”栏的内容，投标人在投标时自主确定投标单价。 2.招标人应优先采用工程造价管理机构发布的单价作为基准单价，未发布的，通过市场调查确定其基准单价。 表-21

## F.1.1 分部分项工程清单计价表(表-08)【安装工程】
分部分项工程清单与计价表
工程名称： |  | 营门口院区宿舍楼改造项目\单项工程【安装工程】 |  |  |  |  | 标段： |  |  | 第1页 共89页
序号 | 项目编码 |  | 项目名称 | 项目特征描述 | 计量 单位 | 工程量 |  | 金额（元）
[8 empty] | 综合单价 | 合价 |  | 其中
[11 empty] | 定额人工费 | 暂估价
强电工程
1 | 030404017123 |  | 配电箱 1AP1 Pn==70.40kW | 1.名称、型号：电源箱 1AP1 Pn==70.40kW 2.规格：满足设计及相关规范要求 3.箱内原器件：按设计图纸要求满足相关规范 4.配电箱开孔：详设计图 5.基础形式、材质、规格：详设计图 6.接线端子材质、规格：详设计图 7.端子板外部接线材质、规格：详设计图 8.安装方式：底边距地1.5m 9.防火封堵：穿过防火分区,在设备安装完毕后用防火材料封堵孔洞 | 台 | 1
本页小计
表-08
分部分项工程清单与计价表
工程名称： |  | 营门口院区宿舍楼改造项目\单项工程【安装工程】 |  |  |  |  | 标段： |  |  | 第2页 共89页
序号 | 项目编码 |  | 项目名称 | 项目特征描述 | 计量 单位 | 工程量 |  | 金额（元）
[8 empty] | 综合单价 | 合价 |  | 其中
[11 empty] | 定额人工费 | 暂估价
2 | 030404017124 |  | 配电箱 1AP2 Pn=11.00kW | 1.名称、型号：配电箱 1AP2 Pn=11.00kW 2.规格：满足设计及相关规范要求 3.箱内原器件：按设计图纸要求满足相关规范 4.配电箱开孔：详设计图 5.基础形式、材质、规格：详设计图 6.接线端子材质、规格：详设计图 7.端子板外部接线材质、规格：详设计图 8.安装方式：底边距地1.5m 9.防火封堵：穿过防火分区,在设备安装完毕后用防火材料封堵孔洞 | 台 | 1
本页小计
表-08
分部分项工程清单与计价表
工程名称： |  | 营门口院区宿舍楼改造项目\单项工程【安装工程】 |  |  |  |  | 标段： |  |  | 第3页 共89页
序号 | 项目编码 |  | 项目名称 | 项目特征描述 | 计量 单位 | 工程量 |  | 金额（元）
[8 empty] | 综合单价 | 合价 |  | 其中
[11 empty] | 定额人工费 | 暂估价
3 | 030404017125 |  | 配电箱 1AP3 Pn=6.00kW | 1.名称、型号：配电箱 1AP3 Pn=6.00kW 2.规格：满足设计及相关规范要求 3.箱内原器件：按设计图纸要求满足相关规范 4.配电箱开孔：详设计图 5.基础形式、材质、规格：详设计图 6.接线端子材质、规格：详设计图 7.端子板外部接线材质、规格：详设计图 8.安装方式：底边距地1.5m 9.防火封堵：穿过防火分区,在设备安装完毕后用防火材料封堵孔洞 | 台 | 1
本页小计
表-08
分部分项工程清单与计价表
工程名称： |  | 营门口院区宿舍楼改造项目\单项工程【安装工程】 |  |  |  |  | 标段： |  |  | 第4页 共89页
序号 | 项目编码 |  | 项目名称 | 项目特征描述 | 计量 单位 | 工程量 |  | 金额（元）
[8 empty] | 综合单价 | 合价 |  | 其中
[11 empty] | 定额人工费 | 暂估价
4 | 030404017126 |  | 配电箱 2AP1 Pn=78.20kW | 1.名称、型号：配电箱 2AP1 Pn=78.20kW 2.规格：满足设计及相关规范要求 3.箱内原器件：按设计图纸要求满足相关规范 4.配电箱开孔：详设计图 5.基础形式、材质、规格：详设计图 6.接线端子材质、规格：详设计图 7.端子板外部接线材质、规格：详设计图 8.安装方式：底边距地1.5m 9.防火封堵：穿过防火分区,在设备安装完毕后用防火材料封堵孔洞 | 台 | 1
本页小计
表-08
分部分项工程清单与计价表
工程名称： |  | 营门口院区宿舍楼改造项目\单项工程【安装工程】 |  |  |  |  | 标段： |  |  | 第5页 共89页
序号 | 项目编码 |  | 项目名称 | 项目特征描述 | 计量 单位 | 工程量 |  | 金额（元）
[8 empty] | 综合单价 | 合价 |  | 其中
[11 empty] | 定额人工费 | 暂估价
5 | 030404017127 |  | 配电箱 2AP2 Pn=7.50kW | 1.名称、型号：配电箱 2AP2 Pn=7.50kW 2.规格：满足设计及相关规范要求 3.箱内原器件：按设计图纸要求满足相关规范 4.配电箱开孔：详设计图 5.基础形式、材质、规格：详设计图 6.接线端子材质、规格：详设计图 7.端子板外部接线材质、规格：详设计图 8.安装方式：底边距地1.5m 9.防火封堵：穿过防火分区,在设备安装完毕后用防火材料封堵孔洞 | 台 | 1
本页小计
表-08
分部分项工程清单与计价表
工程名称： |  | 营门口院区宿舍楼改造项目\单项工程【安装工程】 |  |  |  |  | 标段： |  |  | 第6页 共89页
序号 | 项目编码 |  | 项目名称 | 项目特征描述 | 计量 单位 | 工程量 |  | 金额（元）
[8 empty] | 综合单价 | 合价 |  | 其中
[11 empty] | 定额人工费 | 暂估价
6 | 030404017128 |  | 配电箱 1APz Pn=173.10kW | 1.名称、型号：配电箱 1APz Pn=173.10kW 2.规格：满足设计及相关规范要求 3.箱内原器件：按设计图纸要求满足相关规范 4.配电箱开孔：详设计图 5.基础形式、材质、规格：详设计图 6.接线端子材质、规格：详设计图 7.端子板外部接线材质、规格：详设计图 8.安装方式：底边距地1.5m 9.防火封堵：穿过防火分区,在设备安装完毕后用防火材料封堵孔洞 | 台 | 1
本页小计
表-08
分部分项工程清单与计价表
工程名称： |  | 营门口院区宿舍楼改造项目\单项工程【安装工程】 |  |  |  |  | 标段： |  |  | 第7页 共89页
序号 | 项目编码 |  | 项目名称 | 项目特征描述 | 计量 单位 | 工程量 |  | 金额（元）
[8 empty] | 综合单价 | 合价 |  | 其中
[11 empty] | 定额人工费 | 暂估价
7 | 030404017129 |  | 配电箱 RAPpyy Pn=53.75kW | 1.名称、型号：配电箱 RAPpyy Pn=53.75kW 2.规格：满足设计及相关规范要求 3.箱内原器件：按设计图纸要求满足相关规范 4.配电箱开孔：详设计图 5.基础形式、材质、规格：详设计图 6.接线端子材质、规格：详设计图 7.端子板外部接线材质、规格：详设计图 8.安装方式：底边距地1.5m 9.防火封堵：穿过防火分区,在设备安装完毕后用防火材料封堵孔洞 | 台 | 1
本页小计
表-08
分部分项工程清单与计价表
工程名称： |  | 营门口院区宿舍楼改造项目\单项工程【安装工程】 |  |  |  |  | 标段： |  |  | 第8页 共89页
序号 | 项目编码 |  | 项目名称 | 项目特征描述 | 计量 单位 | 工程量 |  | 金额（元）
[8 empty] | 综合单价 | 合价 |  | 其中
[11 empty] | 定额人工费 | 暂估价
8 | 030404017130 |  | 配电箱 RAPkt Pn=82.50kW | 1.名称、型号：配电箱 RAPkt Pn=82.50kW 2.规格：满足设计及相关规范要求 3.箱内原器件：按设计图纸要求满足相关规范 4.配电箱开孔：详设计图 5.基础形式、材质、规格：详设计图 6.接线端子材质、规格：详设计图 7.端子板外部接线材质、规格：详设计图 8.安装方式：底边距地1.5m 9.防火封堵：穿过防火分区,在设备安装完毕后用防火材料封堵孔洞 | 台 | 1
本页小计
表-08
分部分项工程清单与计价表
工程名称： |  | 营门口院区宿舍楼改造项目\单项工程【安装工程】 |  |  |  |  | 标段： |  |  | 第9页 共89页
序号 | 项目编码 |  | 项目名称 | 项目特征描述 | 计量 单位 | 工程量 |  | 金额（元）
[8 empty] | 综合单价 | 合价 |  | 其中
[11 empty] | 定额人工费 | 暂估价
9 | 030404017131 |  | 配电箱 1AL Pn=5.00kW | 1.名称、型号：配电箱 1AL Pn=5.00kW 2.规格：满足设计及相关规范要求 3.箱内原器件：按设计图纸要求满足相关规范 4.配电箱开孔：详设计图 5.基础形式、材质、规格：详设计图 6.接线端子材质、规格：详设计图 7.端子板外部接线材质、规格：详设计图 8.安装方式：底边距地1.5m 9.防火封堵：穿过防火分区,在设备安装完毕后用防火材料封堵孔洞 | 台 | 1
本页小计
表-08
分部分项工程清单与计价表
工程名称： |  | 营门口院区宿舍楼改造项目\单项工程【安装工程】 |  |  |  |  | 标段： |  |  | 第10页 共89页
序号 | 项目编码 |  | 项目名称 | 项目特征描述 | 计量 单位 | 工程量 |  | 金额（元）
[8 empty] | 综合单价 | 合价 |  | 其中
[11 empty] | 定额人工费 | 暂估价
10 | 030404017132 |  | 配电箱 2AL Pn=10.00kW | 1.名称、型号：配电箱 2AL Pn=10.00kW 2.规格：满足设计及相关规范要求 3.箱内原器件：按设计图纸要求满足相关规范 4.配电箱开孔：详设计图 5.基础形式、材质、规格：详设计图 6.接线端子材质、规格：详设计图 7.端子板外部接线材质、规格：详设计图 8.安装方式：底边距地1.5m 9.防火封堵：穿过防火分区,在设备安装完毕后用防火材料封堵孔洞 | 台 | 1
本页小计
表-08
分部分项工程清单与计价表
工程名称： |  | 营门口院区宿舍楼改造项目\单项工程【安装工程】 |  |  |  |  | 标段： |  |  | 第11页 共89页
序号 | 项目编码 |  | 项目名称 | 项目特征描述 | 计量 单位 | 工程量 |  | 金额（元）
[8 empty] | 综合单价 | 合价 |  | 其中
[11 empty] | 定额人工费 | 暂估价
11 | 030404017133 |  | 配电箱 3AL Pn=20.00kW | 1.名称、型号：配电箱 3AL Pn=20.00kW 2.规格：满足设计及相关规范要求 3.箱内原器件：按设计图纸要求满足相关规范 4.配电箱开孔：详设计图 5.基础形式、材质、规格：详设计图 6.接线端子材质、规格：详设计图 7.端子板外部接线材质、规格：详设计图 8.安装方式：底边距地1.5m 9.防火封堵：穿过防火分区,在设备安装完毕后用防火材料封堵孔洞 | 台 | 1
本页小计
表-08
分部分项工程清单与计价表
工程名称： |  | 营门口院区宿舍楼改造项目\单项工程【安装工程】 |  |  |  |  | 标段： |  |  | 第12页 共89页
序号 | 项目编码 |  | 项目名称 | 项目特征描述 | 计量 单位 | 工程量 |  | 金额（元）
[8 empty] | 综合单价 | 合价 |  | 其中
[11 empty] | 定额人工费 | 暂估价
12 | 030404017134 |  | 配电箱 1ALz Pn=40.00kW | 1.名称、型号：配电箱 1ALz Pn=40.00kW 2.规格：满足设计及相关规范要求 3.箱内原器件：按设计图纸要求满足相关规范 4.配电箱开孔：详设计图 5.基础形式、材质、规格：详设计图 6.接线端子材质、规格：详设计图 7.端子板外部接线材质、规格：详设计图 8.安装方式：底边距地1.5m 9.防火封堵：穿过防火分区,在设备安装完毕后用防火材料封堵孔洞 | 台 | 1
本页小计
表-08
分部分项工程清单与计价表
工程名称： |  | 营门口院区宿舍楼改造项目\单项工程【安装工程】 |  |  |  |  | 标段： |  |  | 第13页 共89页
序号 | 项目编码 |  | 项目名称 | 项目特征描述 | 计量 单位 | 工程量 |  | 金额（元）
[8 empty] | 综合单价 | 合价 |  | 其中
[11 empty] | 定额人工费 | 暂估价
13 | 030404017135 |  | 配电箱 2APdt,3APdt1,2 Pn=10.00kW | 1.名称、型号：配电箱 2APdt,3APdt1,2 Pn=10.00kW 2.规格：满足设计及相关规范要求 3.箱内原器件：按设计图纸要求满足相关规范 4.配电箱开孔：详设计图 5.基础形式、材质、规格：详设计图 6.接线端子材质、规格：详设计图 7.端子板外部接线材质、规格：详设计图 8.安装方式：底边距地1.5m 9.防火封堵：穿过防火分区,在设备安装完毕后用防火材料封堵孔洞 | 台 | 3
本页小计
表-08
分部分项工程清单与计价表
工程名称： |  | 营门口院区宿舍楼改造项目\单项工程【安装工程】 |  |  |  |  | 标段： |  |  | 第14页 共89页
序号 | 项目编码 |  | 项目名称 | 项目特征描述 | 计量 单位 | 工程量 |  | 金额（元）
[8 empty] | 综合单价 | 合价 |  | 其中
[11 empty] | 定额人工费 | 暂估价
14 | 030404017136 |  | 配电箱 2APdtz Pn=30.00kW | 1.名称、型号：配电箱 2APdtz Pn=30.00kW 2.规格：满足设计及相关规范要求 3.箱内原器件：按设计图纸要求满足相关规范 4.配电箱开孔：详设计图 5.基础形式、材质、规格：详设计图 6.接线端子材质、规格：详设计图 7.端子板外部接线材质、规格：详设计图 8.安装方式：底边距地1.5m 9.防火封堵：穿过防火分区,在设备安装完毕后用防火材料封堵孔洞 | 台 | 1
本页小计
表-08
分部分项工程清单与计价表
工程名称： |  | 营门口院区宿舍楼改造项目\单项工程【安装工程】 |  |  |  |  | 标段： |  |  | 第15页 共89页
序号 | 项目编码 |  | 项目名称 | 项目特征描述 | 计量 单位 | 工程量 |  | 金额（元）
[8 empty] | 综合单价 | 合价 |  | 其中
[11 empty] | 定额人工费 | 暂估价
15 | 030404017137 |  | 配电箱 1-1ALE Pn=3.00kW | 1.名称、型号：配电箱 1-1ALE Pn=3.00kW 2.规格：满足设计及相关规范要求 3.箱内原器件：按设计图纸要求满足相关规范 4.配电箱开孔：详设计图 5.基础形式、材质、规格：详设计图 6.接线端子材质、规格：详设计图 7.端子板外部接线材质、规格：详设计图 8.安装方式：底边距地1.5m 9.防火封堵：穿过防火分区,在设备安装完毕后用防火材料封堵孔洞 | 台 | 1
本页小计
表-08
分部分项工程清单与计价表
工程名称： |  | 营门口院区宿舍楼改造项目\单项工程【安装工程】 |  |  |  |  | 标段： |  |  | 第16页 共89页
序号 | 项目编码 |  | 项目名称 | 项目特征描述 | 计量 单位 | 工程量 |  | 金额（元）
[8 empty] | 综合单价 | 合价 |  | 其中
[11 empty] | 定额人工费 | 暂估价
16 | 030404017138 |  | 配电箱 1APEsg Pn=6.00kW | 1.名称、型号：配电箱 1APEsg Pn=6.00kW 2.规格：满足设计及相关规范要求 3.箱内原器件：按设计图纸要求满足相关规范 4.配电箱开孔：详设计图 5.基础形式、材质、规格：详设计图 6.接线端子材质、规格：详设计图 7.端子板外部接线材质、规格：详设计图 8.安装方式：底边距地1.5m 9.防火封堵：穿过防火分区,在设备安装完毕后用防火材料封堵孔洞 | 台 | 1
本页小计
表-08
分部分项工程清单与计价表
工程名称： |  | 营门口院区宿舍楼改造项目\单项工程【安装工程】 |  |  |  |  | 标段： |  |  | 第17页 共89页
序号 | 项目编码 |  | 项目名称 | 项目特征描述 | 计量 单位 | 工程量 |  | 金额（元）
[8 empty] | 综合单价 | 合价 |  | 其中
[11 empty] | 定额人工费 | 暂估价
17 | 030404017139 |  | 配电箱 1ALxmb Pn=5.00kW | 1.名称、型号：配电箱 1ALxmb Pn=5.00kW 2.规格：满足设计及相关规范要求 3.箱内原器件：按设计图纸要求满足相关规范 4.配电箱开孔：详设计图 5.基础形式、材质、规格：详设计图 6.接线端子材质、规格：详设计图 7.端子板外部接线材质、规格：详设计图 8.安装方式：底边距地1.5m 9.防火封堵：穿过防火分区,在设备安装完毕后用防火材料封堵孔洞 | 台 | 1
本页小计
表-08
分部分项工程清单与计价表
工程名称： |  | 营门口院区宿舍楼改造项目\单项工程【安装工程】 |  |  |  |  | 标段： |  |  | 第18页 共89页
序号 | 项目编码 |  | 项目名称 | 项目特征描述 | 计量 单位 | 工程量 |  | 金额（元）
[8 empty] | 综合单价 | 合价 |  | 其中
[11 empty] | 定额人工费 | 暂估价
18 | 030404017140 |  | 应急照明及疏散指示系统控制器主机 | 1.名称、型号：配电箱 1-1ALE Pn=3.00kW 2.规格：满足设计及相关规范要求 3.箱内原器件：按设计图纸要求满足相关规范 4.配电箱开孔：详设计图 5.基础形式、材质、规格：详设计图 6.接线端子材质、规格：详设计图 7.端子板外部接线材质、规格：详设计图 8.安装方式：落地安装 300mm混泥土基础 9.防火封堵：穿过防火分区,在设备安装完毕后用防火材料封堵孔洞 | 台 | 1
19 | 030411001141 |  | 碳素波纹管φ150 | 1.名称:电气配管 2.材质：碳素波纹管 3.规格：φ150 4.配置形式：砖、混凝土结构暗配和埋地等(综合) | m | 198.57
本页小计
表-08
分部分项工程清单与计价表
工程名称： |  | 营门口院区宿舍楼改造项目\单项工程【安装工程】 |  |  |  |  | 标段： |  |  | 第19页 共89页
序号 | 项目编码 |  | 项目名称 | 项目特征描述 | 计量 单位 | 工程量 |  | 金额（元）
[8 empty] | 综合单价 | 合价 |  | 其中
[11 empty] | 定额人工费 | 暂估价
20 | 030411001142 |  | 电气配管 SC150 | 1.名称:电气配管 2.材质：镀锌钢管 3.规格：SC150 4.配置形式：砖、混凝土结构暗配和埋地等(综合) | m | 44.42
21 | 030411001143 |  | 电气配管 SC100 | 1.名称:电气配管 2.材质：镀锌钢管 3.规格：SC100 4.配置形式：砖、混凝土结构暗配和埋地等(综合) | m | 8.84
22 | 030411001144 |  | 电气配管 SC80 | 1.名称:电气配管 2.材质：镀锌钢管 3.规格：SC80 4.配置形式：砖、混凝土结构暗配和埋地等(综合) | m | 11.11
23 | 030411001145 |  | 电气配管 SC50 | 1.名称:电气配管 2.材质：镀锌钢管 3.规格：SC50 4.配置形式：砖、混凝土结构暗配和埋地等(综合) | m | 83.82
24 | 030411001146 |  | 电气配管 SC40 | 1.名称:电气配管 2.材质：镀锌钢管 3.规格：SC40 4.配置形式及部位：砖、混凝土结构暗配和埋地等(综合) | m | 9.82
本页小计
表-08
分部分项工程清单与计价表
工程名称： |  | 营门口院区宿舍楼改造项目\单项工程【安装工程】 |  |  |  |  | 标段： |  |  | 第20页 共89页
序号 | 项目编码 |  | 项目名称 | 项目特征描述 | 计量 单位 | 工程量 |  | 金额（元）
[8 empty] | 综合单价 | 合价 |  | 其中
[11 empty] | 定额人工费 | 暂估价
25 | 030411001147 |  | 电气配管 SC25 | 1.名称:电气配管 2.材质：镀锌钢管 3.规格：SC25 4.配置形式：明敷设 | m | 312.48
26 | 030411001148 |  | 电气配管 SC20 | 1.名称:电气配管 2.材质：镀锌钢管 3.规格：SC20 4.配置形式及部位：砖、混凝土结构暗配和埋地等(综合) | m | 2917.56
27 | 030411003149 |  | 强电桥架 300x100mm | 1.名称：强电桥架 2.型号、规格：强电桥架 300x100mm 3.材质:钢制 4.类型:满足设计及使用要求 5.附件:含线槽隔板及桥架连接弯头、三通、四通、盖板、隔板、连接片等配件 6.接地方式：-25X4镀锌扁钢通长敷设，与井道内接地干线做连接 7.其他:按设计和规范要求、开孔、配管、做防火隔板、防火堵洞 | m | 15.59
本页小计
表-08
分部分项工程清单与计价表
工程名称： |  | 营门口院区宿舍楼改造项目\单项工程【安装工程】 |  |  |  |  | 标段： |  |  | 第21页 共89页
序号 | 项目编码 |  | 项目名称 | 项目特征描述 | 计量 单位 | 工程量 |  | 金额（元）
[8 empty] | 综合单价 | 合价 |  | 其中
[11 empty] | 定额人工费 | 暂估价
28 | 030411003150 |  | 强电桥架 200x100mm | 1.名称：强电桥架 2.型号、规格：强电桥架 200x100mm 3.材质:钢制 4.类型:满足设计及使用要求 5.附件:含线槽隔板及桥架连接弯头、三通、四通、盖板、隔板、连接片等配件 6.接地方式：-25X4镀锌扁钢通长敷设，与井道内接地干线做连接 7.其他:按设计和规范要求、开孔、配管、做防火隔板、防火堵洞 | m | 53.08
本页小计
表-08
分部分项工程清单与计价表
工程名称： |  | 营门口院区宿舍楼改造项目\单项工程【安装工程】 |  |  |  |  | 标段： |  |  | 第22页 共89页
序号 | 项目编码 |  | 项目名称 | 项目特征描述 | 计量 单位 | 工程量 |  | 金额（元）
[8 empty] | 综合单价 | 合价 |  | 其中
[11 empty] | 定额人工费 | 暂估价
29 | 030411003151 |  | 强电桥架 100x100mm | 1.名称：强电桥架 2.型号、规格：强电桥架 100x100mm 3.材质:钢制 4.类型:满足设计及使用要求 5.附件:含线槽隔板及桥架连接弯头、三通、四通、盖板、隔板、连接片等配件 6.接地方式：-25X4镀锌扁钢通长敷设，与井道内接地干线做连接 7.其他:按设计和规范要求、开孔、配管、做防火隔板、防火堵洞 | m | 48.51
30 | 030404034152 |  | 单联单控开关 | 1.名称：单位面板开关 2.规格：86系列 250V 10A 3.安装方式：嵌墙暗装、底距地1.3m | 个 | 29
31 | 030404034153 |  | 双联单控开关 | 1.名称：双联单控开关 2.规格：86系列 250V 10A 3.安装方式：嵌墙暗装、底距地1.3m | 个 | 26
32 | 030404034154 |  | 三联单控开关 | 1.名称：三联单控开关 2.规格：86系列 250V 10A 3.安装方式：嵌墙暗装、底距地1.3m | 个 | 8
本页小计
表-08
分部分项工程清单与计价表
工程名称： |  | 营门口院区宿舍楼改造项目\单项工程【安装工程】 |  |  |  |  | 标段： |  |  | 第23页 共89页
序号 | 项目编码 |  | 项目名称 | 项目特征描述 | 计量 单位 | 工程量 |  | 金额（元）
[8 empty] | 综合单价 | 合价 |  | 其中
[11 empty] | 定额人工费 | 暂估价
33 | 030404036155 |  | 红外线延迟开关 | 1.名称：红外线延迟开关 2.规格：满足设计及使用要求 3.安装方式：详见设计 | 个 | 12
34 | 030404034156 |  | 风机盘管控制面板 | 1.名称：风机盘管控制面板（设备自带） 2.规格：满足设计及使用要求 3.安装方式：嵌墙暗装、底距地1.3m | 个 | 35
35 | 030404034157 |  | 风机控制按钮 | 1.名称：风机控制按钮 2.规格：满足设计及使用要求 3.安装方式：明装、底距地1.3m | 个 | 5
36 | 030404035158 |  | 防水密闭单相二三孔插座 | 1.名称:单相二三孔插座 2.规格:250V/10A,安全型 3.安装方式:+0.3m安装或平面标注 | 个 | 2
37 | 030404035159 |  | 单相二三孔插座 | 1.名称:单相二三孔插座 2.规格:250V/10A,安全型 3.安装方式:+0.3m安装或平面标注 | 个 | 192
38 | 030404035160 |  | 安全型空调插座 | 1.名称:安全型空调插座 2.规格:设计及使用要求 3.安装方式:详见设计 | 个 | 1
本页小计
表-08
分部分项工程清单与计价表
工程名称： |  | 营门口院区宿舍楼改造项目\单项工程【安装工程】 |  |  |  |  | 标段： |  |  | 第24页 共89页
序号 | 项目编码 |  | 项目名称 | 项目特征描述 | 计量 单位 | 工程量 |  | 金额（元）
[8 empty] | 综合单价 | 合价 |  | 其中
[11 empty] | 定额人工费 | 暂估价
39 | 030412005161 |  | T5 LED 壁灯 | 1.名称：T5 LED 壁灯 2.规格、型号：220V,2*18W 色温4200K,灯具效率大于75%%%,显色指数大于80,带电子镇流器 3.安装方式：壁装，H=2.5m | 套 | 6
40 | 030412001162 |  | T5 LED 壁灯（强、弱电间） | 1.名称：T5 LED 壁灯（强、弱电间） 2.型号、规格：220V,1*9W 色温4200K,灯具效率大于75%%%,显色指数大于80,带电子镇流器 3.安装方式：详见设计 | 套 | 2
41 | 030412001163 |  | T5 LED 吸顶灯 | 1.名称：T5 LED 吸顶灯 2.型号、规格：220V,1*9W 色温4200K,灯具效率大于75%%%,显色指数大于80,带电子镇流器 3.安装形式：吸顶安装 | 套 | 1
42 | 030412004164 |  | 集中电源集中控制型消防应急单面单向标志灯(小型、壁装) | 1.名称：集中电源集中控制型消防应急单面单向标志灯(小型、壁装) 2.型号、规格：CZ-BLJC-1LREⅠ1W-1W(e-bus/10-20)X 功率=1W 3.安装方式：详见设计 | 套 | 13
本页小计
表-08
分部分项工程清单与计价表
工程名称： |  | 营门口院区宿舍楼改造项目\单项工程【安装工程】 |  |  |  |  | 标段： |  |  | 第25页 共89页
序号 | 项目编码 |  | 项目名称 | 项目特征描述 | 计量 单位 | 工程量 |  | 金额（元）
[8 empty] | 综合单价 | 合价 |  | 其中
[11 empty] | 定额人工费 | 暂估价
43 | 030412004165 |  | 集中电源集中控制型消防应急单面双向标志灯(小型、壁装) | 1.名称：集中电源集中控制型消防应急单面双向标志灯(小型、壁装) 2.型号、规格：CZ-BLJC-1LREⅠ1W-1W(e-bus/10-20)X 功率=1W 3.安装方式：详见设计 | 套 | 1
44 | 030412004166 |  | 小型多信息复合标志灯(壁装/管吊,+2.5m) | 1.名称：小型多信息复合标志灯(壁装/管吊,+2.5m) 2.型号、规格：DC36V 1W 3.安装方式：详见设计 | 套 | 2
45 | 030412004167 |  | 集中电源集中控制型消防应急出口标志灯(小型、壁装) E型 | 1.名称：集中电源集中控制型消防应急出口标志灯(小型、壁装) E型 2.型号、规格：CZ-BLJC-1LREⅠ1W-1W(e-bus/10-20)X 功率=1W 3.安装方式：详见设计 | 套 | 13
46 | 030412003168 |  | 集中电源集中控制型楼层指示标志灯(小型、壁装) F | 1.名称：集中电源集中控制型楼层指示标志灯(小型、壁装) F 2.型号、规格：CZ-BLJC-1LREⅠ1W-1W(e-bus/10-20)X 功率=1W 3.安装方式：详见设计 | 套 | 6
本页小计
表-08
分部分项工程清单与计价表
工程名称： |  | 营门口院区宿舍楼改造项目\单项工程【安装工程】 |  |  |  |  | 标段： |  |  | 第26页 共89页
序号 | 项目编码 |  | 项目名称 | 项目特征描述 | 计量 单位 | 工程量 |  | 金额（元）
[8 empty] | 综合单价 | 合价 |  | 其中
[11 empty] | 定额人工费 | 暂估价
47 | 030412003169 |  | 集中电源集中控制型消防应急照明灯(顶装) E3 | 1.名称：集中电源集中控制型消防应急照明灯(顶装) E3 2.型号、规格：CZ-ZLJC-E3W-(e-bus/10-19-5.0Lx) 功率=3W 3.安装方式：详见设计 | 套 | 12
48 | 030412003170 |  | 集中电源集中控制型消防应急照明灯(顶装) E5 | 1.名称：集中电源集中控制型消防应急照明灯(顶装) E5 2.型号、规格：CZ-ZLJC-E3W-(e-bus/10-19-10Lx) 功率=5W 3.安装方式：详见设计 | 套 | 24
49 | 030412004171 |  | 集中电源集中控制型消防应急照明灯(壁装) EW1 | 1.名称：集中电源集中控制型消防应急照明灯(壁装) EW1 2.型号、规格：CZ-ZLJC-E5W-(e-bus/10-19B-10Lx) 功率=5W 3.安装方式：详见设计 | 套 | 10
50 | 030412004172 |  | 格栅射灯 | 1.名称：格栅射灯 2.型号、规格：铝合金 LED 200x110 4000K 2x9W 3.安装方式：嵌入式 | 套 | 34
本页小计
表-08
分部分项工程清单与计价表
工程名称： |  | 营门口院区宿舍楼改造项目\单项工程【安装工程】 |  |  |  |  | 标段： |  |  | 第27页 共89页
序号 | 项目编码 |  | 项目名称 | 项目特征描述 | 计量 单位 | 工程量 |  | 金额（元）
[8 empty] | 综合单价 | 合价 |  | 其中
[11 empty] | 定额人工费 | 暂估价
51 | 030412004173 |  | 射灯 | 1.名称：射灯 2.型号、规格：铝合金 LED φ60 4000K 7W 270LM-420LM 3.安装方式：嵌入式 | 套 | 6
52 | 030412004174 |  | 筒灯 | 1.名称：筒灯 2.型号、规格：铝合金 LED φ120 4000K 9W 3.安装方式：嵌入式 | 套 | 83
53 | 030412001175 |  | 红外线感应吸顶灯 | 1.名称：红外线感应吸顶灯 2.型号、规格：满足设计及使用要求 3.安装形式：吸顶安装 | 套 | 12
54 | 030412001176 |  | 600*600面板灯 | 1.名称：600*600面板灯 2.型号、规格：铝合金 LED 600x600x11 4000K 36W 2900LM 3.安装形式：吸顶安装 | 套 | 73
55 | 030412001177 |  | 300*300面板灯 | 1.名称：600*600面板灯 2.型号、规格：铝合金 LED 300x300 4000K 8W 3.安装形式：吸顶安装 | 套 | 6
本页小计
表-08
分部分项工程清单与计价表
工程名称： |  | 营门口院区宿舍楼改造项目\单项工程【安装工程】 |  |  |  |  | 标段： |  |  | 第28页 共89页
序号 | 项目编码 |  | 项目名称 | 项目特征描述 | 计量 单位 | 工程量 |  | 金额（元）
[8 empty] | 综合单价 | 合价 |  | 其中
[11 empty] | 定额人工费 | 暂估价
56 | 030412004178 |  | 艺术吊灯 | 1.名称：艺术吊灯 2.型号、规格：满足设计及使用要求 4.安装方式：吊装 | 套 | 3
57 | 030412004179 |  | LED硬条灯 | 1.名称：LED硬条灯 2.型号、规格：4000K 12W 60珠/米 U型槽 4.安装形式：天棚吊顶灯槽内安装 | m | 43.79
58 | 030404033180 |  | 排气扇 | 1.名称：排气扇 2.型号、规格：300x300 3.安装方式：吸顶安装 | 台 | 8
59 | 030411006181 |  | 钢制灯头、插座、开关盒 | 1.名称：钢制灯头、插座、开关盒 2.材质：钢制 3.材质、规格：满足设计及规范要求 4.安装形式：暗(明)装 | 个 | 560
60 | 030411006182 |  | 钢制接线盒 | 1.名称：接线盒 2.材质：钢制 3.材质、规格：满足设计及规范要求 4.安装形式：暗(明)装 | 个 | 129
本页小计
表-08
分部分项工程清单与计价表
工程名称： |  | 营门口院区宿舍楼改造项目\单项工程【安装工程】 |  |  |  |  | 标段： |  |  | 第29页 共89页
序号 | 项目编码 |  | 项目名称 | 项目特征描述 | 计量 单位 | 工程量 |  | 金额（元）
[8 empty] | 综合单价 | 合价 |  | 其中
[11 empty] | 定额人工费 | 暂估价
61 | 030411004183 |  | 电气配线 WDZ-BYJ-450/750V-2.5mm2 | 1.名称:电气配线 2.配线形式:管内穿线 3.型号: WDZ-BYJ-450/750V 4.规格:2.5mm2 5.材质:铜芯 6.配线部位、线制:详设计 | m | 9240.66
62 | 030411004184 |  | 电气配线 WDZ-BYJ-450/750V-4mm2 | 1.名称:电气配线 2.配线形式:管内穿线 3.型号: WDZ-BYJ-450/750V 4.规格:4mm2 5.材质:铜芯 6.配线部位、线制:详设计 | m | 1661.22
63 | 030411004185 |  | 电气配线 WDZ-BYJ-450/750V-10mm2 | 1.名称:电气配线 2.配线形式:管内穿线 3.型号:WDZ-BYJ-450/750V 4.规格:10mm2 5.材质:铜芯 6.配线部位、线制:详设计 | m | 217.25
64 | 030411004186 |  | 电气配线 WDZ-BYJ-450/750V-16mm2 | 1.名称:电气配线 2.配线形式:管内穿线 3.型号:WDZ-BYJ-450/750V 4.规格:16mm2 5.材质:铜芯 6.配线部位、线制:详设计 | m | 108.2
本页小计
表-08
分部分项工程清单与计价表
工程名称： |  | 营门口院区宿舍楼改造项目\单项工程【安装工程】 |  |  |  |  | 标段： |  |  | 第30页 共89页
序号 | 项目编码 |  | 项目名称 | 项目特征描述 | 计量 单位 | 工程量 |  | 金额（元）
[8 empty] | 综合单价 | 合价 |  | 其中
[11 empty] | 定额人工费 | 暂估价
65 | 030411004187 |  | 电气配线 WDZN-BYJ-450/750V-2.5mm2 | 1.名称:电气配线 2.配线形式:管内穿线 3.型号:WDZN-BYJ-450/750V 4.规格:2.5mm2 5.材质:铜芯 6.配线部位、线制:详设计 | m | 1431.64
66 | 030411004188 |  | 电气配线 BTTZ-16mm2 | 1.名称:电气配线 2.配线形式:管内穿线 3.型号:BTTZ-450/750V 4.规格:16mm2 5.材质:铜芯 6.配线部位、线制:详设计 | m | 377.06
67 | 030408001189 |  | 电力电缆 WDZ-YJY-0.6/1KV-5*4mm2 | 1.名称:电力电缆 2.型号:WDZ-YJY-0.6/1KV 3.规格:5*4mm2 4.材质:铜芯 5.敷设方式:井道、管内、桥架、线槽内等(综合) 6.电压等级（kV）:1kV | m | 108.71
68 | 030408006190 |  | 电力电缆头 WDZ-YJY-0.6/1KV-5*4mm2 | 1.名称：电力电缆头 2.型号：WDZ-YJY-0.6/1KV 3.规格：5*4mm2 4.材质、类型:铜芯、终端头 5.电压等级（kV）:1KV | 个 | 18
本页小计
表-08
分部分项工程清单与计价表
工程名称： |  | 营门口院区宿舍楼改造项目\单项工程【安装工程】 |  |  |  |  | 标段： |  |  | 第31页 共89页
序号 | 项目编码 |  | 项目名称 | 项目特征描述 | 计量 单位 | 工程量 |  | 金额（元）
[8 empty] | 综合单价 | 合价 |  | 其中
[11 empty] | 定额人工费 | 暂估价
69 | 030408001191 |  | 电力电缆 WDZ-YJY-0.6/1KV-5*10mm2 | 1.名称:电力电缆 2.型号:WDZ-YJY-0.6/1KV 3.规格:5*10mm2 4.材质:铜芯 5.敷设方式:井道、管内、桥架、线槽内等(综合) 6.电压等级（kV）:1kV | m | 42.13
70 | 030408006192 |  | 电力电缆头 WDZ-YJY-0.6/1KV-5*10mm2 | 1.名称：电力电缆头 2.型号：WDZ-YJY-0.6/1KV 3.规格：5*10mm2 4.材质、类型:铜芯、终端头 5.电压等级（kV）:1KV | 个 | 8
71 | 030408001193 |  | 电力电缆 WDZ-YJY-0.6/1KV-5*16mm2 | 1.名称:电力电缆 2.型号:WDZ-YJY-0.6/1KV 3.规格:5*16mm2 4.材质:铜芯 5.敷设方式:井道、管内、桥架、线槽内等(综合) 6.电压等级（kV）:1kV | m | 76.33
72 | 030408006194 |  | 电力电缆头 WDZ-YJY-0.6/1KV-5*16mm2 | 1.名称：电力电缆头 2.型号： WDZ-YJY-0.6/1KV 3.规格：5*16mm2 4.材质、类型:铜芯、终端头 5.电压等级（kV）:1KV | 个 | 8
本页小计
表-08
分部分项工程清单与计价表
工程名称： |  | 营门口院区宿舍楼改造项目\单项工程【安装工程】 |  |  |  |  | 标段： |  |  | 第32页 共89页
序号 | 项目编码 |  | 项目名称 | 项目特征描述 | 计量 单位 | 工程量 |  | 金额（元）
[8 empty] | 综合单价 | 合价 |  | 其中
[11 empty] | 定额人工费 | 暂估价
73 | 030408001195 |  | 电力电缆 WDZ-YJY-0.6/1KV-3*6mm2 | 1.名称:电力电缆 2.型号:WDZ-YJY-0.6/1KV 3.规格:3*6mm2 4.材质:铜芯 5.敷设方式:井道、管内、桥架、线槽内等(综合) 6.电压等级（kV）:1kV | m | 31.68
74 | 030408006196 |  | 电力电缆头 WDZ-YJY-0.6/1KV-3*6mm2 | 1.名称：电力电缆头 2.型号：WDZ-YJY-0.6/1KV 3.规格：3*6mm2 4.材质、类型:铜芯、终端头 5.电压等级（kV）:1KV | 个 | 2
75 | 030408001197 |  | 电力电缆 WDZ-YJY-0.6/1KV-4*16mm2 | 1.名称:电力电缆 2.型号:WDZ-YJY-0.6/1KV 3.规格:4*16mm2 4.材质:铜芯 5.敷设方式:井道、管内、桥架、线槽内等(综合) 6.电压等级（kV）:1kV | m | 6.44
76 | 030408006198 |  | 电力电缆头 WDZ-YJY-0.6/1KV-4*16mm2 | 1.名称：电力电缆头 2.型号：WDZ-YJY-0.6/1KV 3.规格：4*16mm2 4.材质、类型:铜芯、终端头 5.电压等级（kV）:1KV | 个 | 2
本页小计
表-08
分部分项工程清单与计价表
工程名称： |  | 营门口院区宿舍楼改造项目\单项工程【安装工程】 |  |  |  |  | 标段： |  |  | 第33页 共89页
序号 | 项目编码 |  | 项目名称 | 项目特征描述 | 计量 单位 | 工程量 |  | 金额（元）
[8 empty] | 综合单价 | 合价 |  | 其中
[11 empty] | 定额人工费 | 暂估价
77 | 030408001199 |  | 电力电缆 WDZ-YJY-0.6/1KV-4*25+16mm2 | 1.名称:电力电缆 2.型号:WDZ-YJY-0.6/1KV 3.规格:4*25+16mm2 4.材质:铜芯 5.敷设方式:井道、管内、桥架、线槽内等(综合) 6.电压等级（kV）:1kV | m | 47.13
78 | 030408006200 |  | 电力电缆头 WDZ-YJY-0.6/1KV-4*25+16mm2 | 1.名称：电力电缆头 2.型号：WDZ-YJY-0.6/1KV 3.规格：4*25+16mm2 4.材质、类型:铜芯、终端头 5.电压等级（kV）:1KV | 个 | 2
79 | 030408001201 |  | 电力电缆 WDZ-YJY-0.6/1KV-3*35+1*16mm2 | 1.名称:电力电缆 2.型号:WDZ-YJY-0.6/1KV 3.规格:3*35+1*16mm2 4.材质:铜芯 5.敷设方式:井道、管内、桥架、线槽内等(综合) 6.电压等级（kV）:1kV | m | 70.66
80 | 030408006202 |  | 电力电缆头 WDZ-YJY-0.6/1KV-3*35+1*16mm2 | 1.名称：电力电缆头 2.型号：WDZ-YJY-0.6/1KV 3.规格：3*35+1*16mm2 4.材质、类型:铜芯、终端头 5.电压等级（kV）:1KV | 个 | 4
本页小计
表-08
分部分项工程清单与计价表
工程名称： |  | 营门口院区宿舍楼改造项目\单项工程【安装工程】 |  |  |  |  | 标段： |  |  | 第34页 共89页
序号 | 项目编码 |  | 项目名称 | 项目特征描述 | 计量 单位 | 工程量 |  | 金额（元）
[8 empty] | 综合单价 | 合价 |  | 其中
[11 empty] | 定额人工费 | 暂估价
81 | 030408001203 |  | 电力电缆 WDZ-YJY-0.6/1KV-4*35+16mm2 | 1.名称:电力电缆 2.型号:WDZ-YJY-0.6/1KV 3.规格:4*35+16mm2 4.材质:铜芯 5.敷设方式:井道、管内、桥架、线槽内等(综合) 6.电压等级（kV）:1kV | m | 52.23
82 | 030408006204 |  | 电力电缆头 WDZ-YJY-0.6/1KV-4*35+16mm2 | 1.名称：电力电缆头 2.型号：WDZ-YJY-0.6/1KV 3.规格：4*35+16mm2 4.材质、类型:铜芯、终端头 5.电压等级（kV）:1KV | 个 | 2
83 | 030408001205 |  | 电力电缆 WDZ-YJY-0.6/1KV-4*70+35mm2 | 1.名称:电力电缆 2.型号:WDZ-YJY-0.6/1KV 3.规格:4*70+35mm2 4.材质:铜芯 5.敷设方式:井道、管内、桥架、线槽内等(综合) 6.电压等级（kV）:1kV | m | 75.79
84 | 030408006206 |  | 电力电缆头 WDZ-YJY-0.6/1KV-4*70+35mm2 | 1.名称：电力电缆头 2.型号：WDZ-YJY-0.6/1KV 3.规格：4*70+35mm2 4.材质、类型:铜芯、终端头 5.电压等级（kV）:1KV | 个 | 6
本页小计
表-08
分部分项工程清单与计价表
工程名称： |  | 营门口院区宿舍楼改造项目\单项工程【安装工程】 |  |  |  |  | 标段： |  |  | 第35页 共89页
序号 | 项目编码 |  | 项目名称 | 项目特征描述 | 计量 单位 | 工程量 |  | 金额（元）
[8 empty] | 综合单价 | 合价 |  | 其中
[11 empty] | 定额人工费 | 暂估价
85 | 030408001207 |  | 电力电缆 WDZ-YJY-0.6/1KV-4*185+95mm2 | 1.名称:电力电缆 2.型号:WDZ-YJY-0.6/1KV 3.规格:4*185+95mm2 4.材质:铜芯 5.敷设方式:井道、管内、桥架、线槽内等(综合) 6.电压等级（kV）:1kV | m | 46.63
86 | 030408006208 |  | 电力电缆头 WDZ-YJY-0.6/1KV-4*185+95mm2 | 1.名称：电力电缆头 2.型号：WDZ-YJY-0.6/1KV 3.规格：4*185+95mm2 4.材质、类型:铜芯、终端头 5.电压等级（kV）:1KV | 个 | 2
本页小计
表-08
分部分项工程清单与计价表
工程名称： |  | 营门口院区宿舍楼改造项目\单项工程【安装工程】 |  |  |  |  | 标段： |  |  | 第36页 共89页
序号 | 项目编码 |  | 项目名称 | 项目特征描述 | 计量 单位 | 工程量 |  | 金额（元）
[8 empty] | 综合单价 | 合价 |  | 其中
[11 empty] | 定额人工费 | 暂估价
87 | 030409003209 |  | 避雷引下线 | 1.名称：避雷引下线 2.引下线：利用结构内2根≥Φ16或4根≥Φ10钢筋绑扎或焊接作为一组引下线或利用40x4mm热镀锌扁钢沿外墙暗敷做为引下线,其上部应与接闪器焊接,其下部与基础接地体焊接连通,形成电气通路。在室内外适当地点距地面不低于0.5m处设若干连接板。 3.安装部位：详设计 4.安装形式：详设计 5.柱主筋与圈梁钢筋焊接 6.断接卡子、箱材质、规格：满足设计和相关规范要求 | m | 169.2
本页小计
表-08
分部分项工程清单与计价表
工程名称： |  | 营门口院区宿舍楼改造项目\单项工程【安装工程】 |  |  |  |  | 标段： |  |  | 第37页 共89页
序号 | 项目编码 |  | 项目名称 | 项目特征描述 | 计量 单位 | 工程量 |  | 金额（元）
[8 empty] | 综合单价 | 合价 |  | 其中
[11 empty] | 定额人工费 | 暂估价
88 | 030409005210 |  | 接闪带（避雷网） | 1.名称:接闪带（避雷网） 2.材质:镀锌圆钢 3.规格: Φ12 4.安装形式:接闪带沿沿女儿墙,构架,屋檐,屋脊构架明敷。参考图集15D501-P17;避雷网格不大于20*20m或24*16m 5.其他:屋面接闪带:在屋面防水层上暗敷-25*4热镀锌扁钢作避雷网格,其保护层厚度不宜超过2cm,参考图集15D501-P16-屋面暗装；支持卡子:-25*4镀锌扁钢制作,L=200,h≥150mm,支持卡间距水平直线部分为1米,垂直部分为1米,转弯部分为0.5米,连接处均应做防腐处理； | m | 173.59
89 | 030409002211 |  | -25x4热镀锌扁钢 | 1.名称：避雷带 2.材质、规格：-25x4热镀锌扁钢 3.其他：-25x4热镀锌扁钢屋面抹灰层内暗敷 | m | 20.46
本页小计
表-08
分部分项工程清单与计价表
工程名称： |  | 营门口院区宿舍楼改造项目\单项工程【安装工程】 |  |  |  |  | 标段： |  |  | 第38页 共89页
序号 | 项目编码 |  | 项目名称 | 项目特征描述 | 计量 单位 | 工程量 |  | 金额（元）
[8 empty] | 综合单价 | 合价 |  | 其中
[11 empty] | 定额人工费 | 暂估价
90 | 030409002212 |  | 接地母线-40x4热镀锌扁钢 | 1.名称：接地母线 2.材质、规格：-40x4热镀锌扁钢 3.其他：各引下线处外引热镀锌接地扁钢-40x4（与防雷引下线相对应）埋深≥1m ，埋长≥2.0m ,以备补做人工接地体 | m | 180.3
91 | 030409008213 |  | 总等电位联结箱 MEB | 1.名称：总等电位联结箱 MEB 2.材质、规格：满足设计及相关规范要求 3.安装方式：底距地0.5m | 台 | 1
92 | 030409008214 |  | 局部等电位联结箱 LEB | 1.名称：局部电位联结箱 LEB 2.材质、规格：满足设计及相关规范要求 3.安装方式：底距地0.3m | 台 | 1
93 | 030414011215 |  | 接地装置调试 | 接地装置调试 | 系统 | 1
分部小计
弱电工程
94 | 030502001216 |  | 弱电配线架 | 1.名称：弱电配线架 2.材质：满足设计及相关规范要求 3.规格：满足设计及相关规范要求 4.安装方式：H=1.5m | 台 | 1
本页小计
表-08
分部分项工程清单与计价表
工程名称： |  | 营门口院区宿舍楼改造项目\单项工程【安装工程】 |  |  |  |  | 标段： |  |  | 第39页 共89页
序号 | 项目编码 |  | 项目名称 | 项目特征描述 | 计量 单位 | 工程量 |  | 金额（元）
[8 empty] | 综合单价 | 合价 |  | 其中
[11 empty] | 定额人工费 | 暂估价
95 | 030502007217 |  | 4芯屏蔽单模光纤 | 1.名称：4芯屏蔽单模光纤 2.规格：4芯 3.线缆对数：详设计图纸满足相关规范要求 4.敷设方式：穿管敷设 | m | 48.41
96 | 030502005218 |  | 超六类非屏蔽线 UTP-CAT6 | 1.名称：超六类非屏蔽线 2.规格、型号：UTP-CAT6 3.线缆对数：详设计图纸满足相关规范要求 4.敷设方式：穿管敷设 | m | 1270.8
97 | 030411003219 |  | 弱电桥架 200x100mm | 1.名称：弱电桥架 2.型号、规格：200x100mm 3.材质:钢制 4.类型:满足设计及使用要求 5.附件:含线槽隔板及桥架连接弯头、三通、四通、盖板、隔板、连接片等配件 6.接地方式：-25X4镀锌扁钢通长敷设，与井道内接地干线做连接 7.其他:按设计和规范要求、开孔、配管、做防火隔板、防火堵洞 | m | 13.16
本页小计
表-08
分部分项工程清单与计价表
工程名称： |  | 营门口院区宿舍楼改造项目\单项工程【安装工程】 |  |  |  |  | 标段： |  |  | 第40页 共89页
序号 | 项目编码 |  | 项目名称 | 项目特征描述 | 计量 单位 | 工程量 |  | 金额（元）
[8 empty] | 综合单价 | 合价 |  | 其中
[11 empty] | 定额人工费 | 暂估价
98 | 030411003220 |  | 弱电桥架 100x100mm | 1.名称：弱电桥架 2.型号、规格：100x100mm 3.材质:钢制 4.类型:满足设计及使用要求 5.附件:含线槽隔板及桥架连接弯头、三通、四通、盖板、隔板、连接片等配件 6.接地方式：-25X4镀锌扁钢通长敷设，与井道内接地干线做连接 7.其他:按设计和规范要求、开孔、配管、做防火隔板、防火堵洞 | m | 83.22
99 | 030502012221 |  | AP无线吸顶装置插座 | 1.名称：无线吸顶装置 2.类别、规格：满足设计及使用要求 3.安装方式：吸顶安装 4.底盒材质、规格：满足规范及使用要求 | 个 | 6
100 | 030502012222 |  | TO插座 | 1.名称：TO插座 2.类别、规格：满足设计及使用要求 3.安装方式：底距地0.3米暗装 4.底盒材质、规格：满足规范及使用要求 | 个 | 4
本页小计
表-08
分部分项工程清单与计价表
工程名称： |  | 营门口院区宿舍楼改造项目\单项工程【安装工程】 |  |  |  |  | 标段： |  |  | 第41页 共89页
序号 | 项目编码 |  | 项目名称 | 项目特征描述 | 计量 单位 | 工程量 |  | 金额（元）
[8 empty] | 综合单价 | 合价 |  | 其中
[11 empty] | 定额人工费 | 暂估价
101 | 030502012223 |  | TD插座 | 1.名称：TD插座 2.类别、规格：满足设计及使用要求 3.安装方式：底距地0.3米暗装 4.底盒材质、规格：满足规范及使用要求 | 个 | 16
102 | 030502004224 |  | TV插座 | 1.名称：TV插座 2.类别、规格：满足设计及使用要求 3.安装方式：底距地0.3米暗装 4.底盒材质、规格：满足规范及使用要求 | 个 | 11
103 | 030502004225 |  | TP插座 | 1.名称：TP插座 2.类别、规格：满足设计及使用要求 3.安装方式：底距地0.3米暗装 4.底盒材质、规格：满足规范及使用要求 | 个 | 13
104 | 030411006226 |  | 钢制底盒 | 1.名称：钢制底盒 2.材质：钢制 3.材质、规格：满足设计及规范要求 4.安装形式：暗(明)装 | 个 | 48
本页小计
表-08
分部分项工程清单与计价表
工程名称： |  | 营门口院区宿舍楼改造项目\单项工程【安装工程】 |  |  |  |  | 标段： |  |  | 第42页 共89页
序号 | 项目编码 |  | 项目名称 | 项目特征描述 | 计量 单位 | 工程量 |  | 金额（元）
[8 empty] | 综合单价 | 合价 |  | 其中
[11 empty] | 定额人工费 | 暂估价
105 | 030411006227 |  | 钢制接线盒 | 1.名称：接线盒 2.材质：钢制 3.材质、规格：满足设计及规范要求 4.安装形式：暗(明)装 | 个 | 29
106 | 030411001228 |  | 碳素波纹管φ150 | 1.名称:电气配管 2.材质：碳素波纹管 3.规格：φ150 4.配置形式：砖、混凝土结构暗配和埋地等(综合) | m | 39.74
107 | 030411001229 |  | 电气配管 SC100 | 1.名称:电气配管 2.材质：镀锌钢管 3.规格：SC100 4.配置形式：明（暗）敷设 | m | 8.67
108 | 030411001230 |  | 电气配管 JDG20 | 1.名称:电气配管 2.材质：紧定管 3.规格：JDG20 4.配置形式及部位：砖、混凝土结构暗配和埋地等(综合) | m | 558.1
分部小计
视频监控系统
109 | 030507008231 |  | 监控端子箱 | 1.名称：监控端子箱（含网络配线架、配套理线架） | 台 | 1
本页小计
表-08
分部分项工程清单与计价表
工程名称： |  | 营门口院区宿舍楼改造项目\单项工程【安装工程】 |  |  |  |  | 标段： |  |  | 第43页 共89页
序号 | 项目编码 |  | 项目名称 | 项目特征描述 | 计量 单位 | 工程量 |  | 金额（元）
[8 empty] | 综合单价 | 合价 |  | 其中
[11 empty] | 定额人工费 | 暂估价
110 | 030507008232 |  | 网络高清半球机 | 1.名称：网络高清半球机（含电源、适配器、支架等所有相关费用） 2.类别：视频监控系统 3.安装方式：详设计图纸满足相关规范要求 | 台 | 15
111 | 030502005233 |  | 超六类非屏蔽线 UTP-CAT6 | 1.名称：超六类非屏蔽线 2.规格、型号：UTP-CAT6 3.线缆对数：详设计图纸满足相关规范要求 4.敷设方式：穿管敷设 | m | 397.13
112 | 030411001234 |  | 电气配管 JDG20 | 1.名称:电气配管 2.材质：紧定管 3.规格：JDG20 4.配置形式及部位：砖、混凝土结构暗配和埋地等(综合) | m | 174.41
113 | 030411006235 |  | 钢制底盒 | 1.名称：钢制底盒 2.材质：钢制 3.材质、规格：满足设计及规范要求 4.安装形式：暗(明)装 | 个 | 15
114 | 030507017236 |  | 安全防范分系统调试 | 1.名称：安全防范分系统调试 2.类别：视频监控系统 | 系统 | 1
分部小计
本页小计
表-08
分部分项工程清单与计价表
工程名称： |  | 营门口院区宿舍楼改造项目\单项工程【安装工程】 |  |  |  |  | 标段： |  |  | 第44页 共89页
序号 | 项目编码 |  | 项目名称 | 项目特征描述 | 计量 单位 | 工程量 |  | 金额（元）
[8 empty] | 综合单价 | 合价 |  | 其中
[11 empty] | 定额人工费 | 暂估价
安防系统
115 | 030507006237 |  | 单门磁力锁 | 1.名称：单门磁力锁 2.规格:满足设计及规范要求 | 个 | 1
116 | 030507006238 |  | 双门磁力锁 | 1.名称：双门磁力锁 2.规格:满足设计及规范要求 | 付 | 7
117 | 030507005239 |  | 门禁出门按钮 | 1.名称：门禁出门按钮 2.规格：满足设计及规范要求 3.安装方式：+1.3m安装 | 个 | 7
118 | 030507005240 |  | 门禁破玻按钮 | 1.名称：门禁出门按钮 2.规格：满足设计及规范要求 3.安装方式：+1.3m安装 | 个 | 7
119 | 030507002241 |  | 门禁刷卡器 | 1.名称：门禁刷卡器 2.规格、型号：满足设计及使用要求 3.安装方式：+1.3m安装 | 套 | 7
120 | 030411004242 |  | 电气配线 RVV-6x1.0mm2 | 1.名称：电气配线 2.配线形式 ：管内穿线 3.型号：RVV 4.规格：6x1.0mm2 5.材质：铜芯 6.配线部位 ：详设计 7.配线线制 ：详设计 | m | 125.47
本页小计
表-08
分部分项工程清单与计价表
工程名称： |  | 营门口院区宿舍楼改造项目\单项工程【安装工程】 |  |  |  |  | 标段： |  |  | 第45页 共89页
序号 | 项目编码 |  | 项目名称 | 项目特征描述 | 计量 单位 | 工程量 |  | 金额（元）
[8 empty] | 综合单价 | 合价 |  | 其中
[11 empty] | 定额人工费 | 暂估价
121 | 030411004243 |  | 电气配线 RVV-4x1.0mm2 | 1.名称：电气配线 2.配线形式 ：管内穿线 3.型号：RVV 4.规格：4x1.0mm2 5.材质：铜芯 6.配线部位 ：详设计 7.配线线制 ：详设计 | m | 125.47
122 | 030411004244 |  | 电气配线 RVV-2x1.0mm2 | 1.名称：电气配线 2.配线形式 ：管内穿线 3.型号：RVV 4.规格：2x1.0mm2 5.材质：铜芯 6.配线部位 ：详设计 7.配线线制 ：详设计 | m | 250.94
123 | 030411001245 |  | 电气配管 JDG25 | 1.名称:电气配管 2.材质：紧定管 3.规格：JDG25 4.配置形式及部位：砖、混凝土结构暗配和埋地等(综合) | m | 15.6
124 | 030411001246 |  | 电气配管 JDG20 | 1.名称:电气配管 2.材质：紧定管 3.规格：JDG20 4.配置形式及部位：砖、混凝土结构暗配和埋地等(综合) | m | 46.8
125 | 030507017247 |  | 安全防范分系统调试 | 1.名称：安全防范分系统调试 | 系统 | 1
本页小计
表-08
分部分项工程清单与计价表
工程名称： |  | 营门口院区宿舍楼改造项目\单项工程【安装工程】 |  |  |  |  | 标段： |  |  | 第46页 共89页
序号 | 项目编码 |  | 项目名称 | 项目特征描述 | 计量 单位 | 工程量 |  | 金额（元）
[8 empty] | 综合单价 | 合价 |  | 其中
[11 empty] | 定额人工费 | 暂估价
分部小计
可燃气体报警系统图
126 | 030404017248 |  | 消防专用电源箱 | 1.名称、型号：消防专用电源箱 2.规格：满足设计及相关规范要求 3.箱内原器件：按设计图纸要求满足相关规范 4.配电箱开孔：详设计图 5.基础形式、材质、规格：详设计图 6.接线端子材质、规格：详设计图 7.端子板外部接线材质、规格：详设计图 8.安装方式：底边距地1.5m 9.防火封堵：穿过防火分区,在设备安装完毕后用防火材料封堵孔洞 | 台 | 1
127 | 030904001249 |  | 可燃气体探测器 | 1.名称：可燃气体探测器 2.型号、规格:满足设计及使用要求 3.线制:二总线 4.类型:智能型 5.安装方式:墙壁安装 | 只 | 8
本页小计
表-08
分部分项工程清单与计价表
工程名称： |  | 营门口院区宿舍楼改造项目\单项工程【安装工程】 |  |  |  |  | 标段： |  |  | 第47页 共89页
序号 | 项目编码 |  | 项目名称 | 项目特征描述 | 计量 单位 | 工程量 |  | 金额（元）
[8 empty] | 综合单价 | 合价 |  | 其中
[11 empty] | 定额人工费 | 暂估价
128 | 030904005250 |  | 火灾声光警报器 | 1.名称：火灾声光警报器 2.规格：JB-YKS4316 3.安装形式：底部距地大于2.2m安装 | 只 | 2
129 | 030905004251 |  | 可燃气体报警控制器 | 1.试验容器规格 2.气体试喷 | 台 | 1
130 | 030411001252 |  | 电气配管 JDG20 | 1.名称:电气配管 2.材质：紧定管 3.规格：JDG30 4.配置形式及部位：砖、混凝土结构暗配和埋地等(综合) | m | 142.3
131 | 030411004253 |  | 电气配线 WDZN-RVS-2x2.5mm2 | 1.名称：电气配线 2.配线形式：管内穿线 3.型号：WDZN-RVS 4.规格：2*2.5mm2 5.材质：铜芯 6.配线部位：详设计 7.配线线制：详设计 | m | 75.71
132 | 030411004254 |  | 电气配线 WDZN-BVR-4.0mm2 | 1.名称:电气配线 2.配线形式:管内穿线 3.型号:WDZN-BVR 4.规格:4.0mm2 5.材质:铜芯 6.配线部位、线制:详设计 | m | 151.42
本页小计
表-08
分部分项工程清单与计价表
工程名称： |  | 营门口院区宿舍楼改造项目\单项工程【安装工程】 |  |  |  |  | 标段： |  |  | 第48页 共89页
序号 | 项目编码 |  | 项目名称 | 项目特征描述 | 计量 单位 | 工程量 |  | 金额（元）
[8 empty] | 综合单价 | 合价 |  | 其中
[11 empty] | 定额人工费 | 暂估价
133 | 030411006255 |  | 钢制底盒 | 1.名称：钢制底盒 2.材质：钢制 3.材质、规格：满足设计及规范要求 4.安装形式：暗(明)装 | 个 | 10
134 | 030905001256 |  | 自动报警系统调试 | 点数线制 | 系统 | 1
分部小计
给排水工程
135 | 031001006257 |  | 聚丙烯(PP-R)塑料给水管 DN50 | 1.安装部位:室内外综合 2.输送介质:给水（冷水） 3.材质:聚丙烯(PP-R)塑料给水管 4.规格:DN50 5.连接方式:热熔连接 6.阻火圈的材质、型号和规格:按设计要求和相关规范要求 7.压力试验及吹、洗设计要求 ：满足设计及规范要求 8.警示带形式：满足设计及规范要求 | m | 14.85
本页小计
表-08
分部分项工程清单与计价表
工程名称： |  | 营门口院区宿舍楼改造项目\单项工程【安装工程】 |  |  |  |  | 标段： |  |  | 第49页 共89页
序号 | 项目编码 |  | 项目名称 | 项目特征描述 | 计量 单位 | 工程量 |  | 金额（元）
[8 empty] | 综合单价 | 合价 |  | 其中
[11 empty] | 定额人工费 | 暂估价
136 | 031001006258 |  | 聚丙烯(PP-R)塑料给水管 DN40 | 1.安装部位:室内外综合 2.输送介质:给水（冷水） 3.材质:聚丙烯(PP-R)塑料给水管 4.规格:DN40 5.连接方式:热熔连接 6.阻火圈的材质、型号和规格:按设计要求和相关规范要求 7.压力试验及吹、洗设计要求 ：满足设计及规范要求 8.警示带形式：满足设计及规范要求 | m | 38.64
137 | 031001006259 |  | 聚丙烯(PP-R)塑料给水管 DN25 | 1.安装部位:室内外综合 2.输送介质:给水（冷水） 3.材质:聚丙烯(PP-R)塑料给水管 4.规格:DN25 5.连接方式:热熔连接 6.阻火圈的材质、型号和规格:按设计要求和相关规范要求 7.压力试验及吹、洗设计要求 ：满足设计及规范要求 8.警示带形式：满足设计及规范要求 | m | 150.49
本页小计
表-08
分部分项工程清单与计价表
工程名称： |  | 营门口院区宿舍楼改造项目\单项工程【安装工程】 |  |  |  |  | 标段： |  |  | 第50页 共89页
序号 | 项目编码 |  | 项目名称 | 项目特征描述 | 计量 单位 | 工程量 |  | 金额（元）
[8 empty] | 综合单价 | 合价 |  | 其中
[11 empty] | 定额人工费 | 暂估价
138 | 031001006260 |  | 聚丙烯(PP-R)塑料给水管 DN20 | 1.安装部位:室内外综合 2.输送介质:给水（冷水、热水） 3.材质:聚丙烯(PP-R)塑料给水管 4.规格:DN20 5.连接方式:热熔连接 6.阻火圈的材质、型号和规格:按设计要求和相关规范要求 7.压力试验及吹、洗设计要求 ：满足设计及规范要求 8.警示带形式：满足设计及规范要求 | m | 6.1
本页小计
表-08
分部分项工程清单与计价表
工程名称： |  | 营门口院区宿舍楼改造项目\单项工程【安装工程】 |  |  |  |  | 标段： |  |  | 第51页 共89页
序号 | 项目编码 |  | 项目名称 | 项目特征描述 | 计量 单位 | 工程量 |  | 金额（元）
[8 empty] | 综合单价 | 合价 |  | 其中
[11 empty] | 定额人工费 | 暂估价
139 | 031001006261 |  | 聚丙烯(PP-R)塑料给水管 DN15 | 1.安装部位:室内外综合 2.输送介质:给水（冷水、热水） 3.材质:聚丙烯(PP-R)塑料给水管 4.规格:DN15 5.连接方式:热熔连接 6.阻火圈的材质、型号和规格:按设计要求和相关规范要求 7.压力试验及吹、洗设计要求 ：满足设计及规范要求 8.警示带形式：满足设计及规范要求 | m | 34.23
140 | 031001006262 |  | 硬聚氯乙烯(PVC-U)实壁排水管 DN200 | 1.安装部位：室内、外综合 2.输送介质：污水、废水 3.材质、规格：硬聚氯乙烯(PVC-U)实壁排水管 DN200 4.连接形式：承插粘接 5.阻火圈、阻水圈的材质、型号和规格：按设计要求和相关规范要求 6.压力试验及吹、洗设计要求：详设计 7.警示带形式：详设计 | m | 30.6
本页小计
表-08
分部分项工程清单与计价表
工程名称： |  | 营门口院区宿舍楼改造项目\单项工程【安装工程】 |  |  |  |  | 标段： |  |  | 第52页 共89页
序号 | 项目编码 |  | 项目名称 | 项目特征描述 | 计量 单位 | 工程量 |  | 金额（元）
[8 empty] | 综合单价 | 合价 |  | 其中
[11 empty] | 定额人工费 | 暂估价
141 | 031001006263 |  | 硬聚氯乙烯(PVC-U)实壁排水管 DN150 | 1.安装部位：室内、外综合 2.输送介质：污水、废水 3.材质、规格：硬聚氯乙烯(PVC-U)实壁排水管 DN150 4.连接形式：承插粘接 5.阻火圈、阻水圈的材质、型号和规格：按设计要求和相关规范要求 6.压力试验及吹、洗设计要求：详设计 7.警示带形式：详设计 | m | 3.46
142 | 031001006264 |  | 硬聚氯乙烯(PVC-U)实壁排水管 DN100 | 1.安装部位：室内、外综合 2.输送介质：污水、废水 3.材质、规格：硬聚氯乙烯(PVC-U)实壁排水管 DN100 4.连接形式：承插粘接 5.阻火圈、阻水圈的材质、型号和规格：按设计要求和相关规范要求 6.压力试验及吹、洗设计要求：详设计 7.警示带形式：详设计 | m | 24.55
本页小计
表-08
分部分项工程清单与计价表
工程名称： |  | 营门口院区宿舍楼改造项目\单项工程【安装工程】 |  |  |  |  | 标段： |  |  | 第53页 共89页
序号 | 项目编码 |  | 项目名称 | 项目特征描述 | 计量 单位 | 工程量 |  | 金额（元）
[8 empty] | 综合单价 | 合价 |  | 其中
[11 empty] | 定额人工费 | 暂估价
143 | 031001006265 |  | 硬聚氯乙烯(PVC-U)实壁排水管 DN75 | 1.安装部位：室内、外综合 2.输送介质：污水、废水 3.材质、规格：硬聚氯乙烯(PVC-U)实壁排水管 DN75 4.连接形式：承插粘接 5.阻火圈、阻水圈的材质、型号和规格：按设计要求和相关规范要求 6.压力试验及吹、洗设计要求：详设计 7.警示带形式：详设计 | m | 14.65
144 | 031001006266 |  | 硬聚氯乙烯(PVC-U)实壁排水管 DN50 | 1.安装部位：室内、外综合 2.输送介质：污水、废水 3.材质、规格：硬聚氯乙烯(PVC-U)实壁排水管 DN50 4.连接形式：承插粘接 5.阻火圈、阻水圈的材质、型号和规格：按设计要求和相关规范要求 6.压力试验及吹、洗设计要求：详设计 7.警示带形式：详设计 | m | 68.66
本页小计
表-08
分部分项工程清单与计价表
工程名称： |  | 营门口院区宿舍楼改造项目\单项工程【安装工程】 |  |  |  |  | 标段： |  |  | 第54页 共89页
序号 | 项目编码 |  | 项目名称 | 项目特征描述 | 计量 单位 | 工程量 |  | 金额（元）
[8 empty] | 综合单价 | 合价 |  | 其中
[11 empty] | 定额人工费 | 暂估价
145 | 031001006267 |  | 硬聚氯乙烯(PVC-U)(雨水)实壁排水管 DN100 | 1.安装部位：室内、外综合 2.输送介质：雨水 3.材质、规格：硬聚氯乙烯(PVC-U)实壁排水管 DN100 4.连接形式：承插粘接 5.阻火圈、阻水圈的材质、型号和规格：按设计要求和相关规范要求 6.压力试验及吹、洗设计要求：详设计 7.警示带形式：详设计 | m | 70.08
146 | 031006012268 |  | 电热水器(V=60L) | 1.类型：电热水器 2.容积：壁挂容积式电热水器(V=60L) 3.必须带有安全使用的装置 | 台 | 1
147 | 031003001269 |  | 截止阀 DN50 | 1.名称：截止阀 2.材质：满足设计及使用要求 3.规格、压力等级：DN50 4.连接形式：螺纹连接 | 个 | 1
148 | 031003001270 |  | 截止阀 DN40 | 1.名称：截止阀 2.材质：满足设计及使用要求 3.规格、压力等级：DN40 4.连接形式：螺纹连接 | 个 | 1
本页小计
表-08
分部分项工程清单与计价表
工程名称： |  | 营门口院区宿舍楼改造项目\单项工程【安装工程】 |  |  |  |  | 标段： |  |  | 第55页 共89页
序号 | 项目编码 |  | 项目名称 | 项目特征描述 | 计量 单位 | 工程量 |  | 金额（元）
[8 empty] | 综合单价 | 合价 |  | 其中
[11 empty] | 定额人工费 | 暂估价
149 | 031003001271 |  | 角阀 DN15 | 1.名称：角阀 2.材质：满足设计及使用要求 3.规格、压力等级：DN15 4.连接形式：螺纹连接 | 个 | 36
150 | 031004006272 |  | 蹲式大便器 | 1.材质：陶瓷 2.规格、型号：满足设计要求 3.组装形式：蹲式大便器 4.附件名称、数量：排水口配件、进水配件、脚踏式冲洗阀 DN25 及相关配件的规格、型号和数量应满足设计和相关规范要求 | 组 | 6
151 | 031004007273 |  | 挂式小便器 | 1.材质：陶瓷 2.规格、型号：满足设计要求 3.组装形式：挂式小便器（自闭式冲洗阀） 4.附件名称、数量：排水口配件、进水阀配件、自闭式冲洗阀 DN15 及相关配件的规格、型号和数量应满足设计和相关规范要求 | 组 | 4
本页小计
表-08
分部分项工程清单与计价表
工程名称： |  | 营门口院区宿舍楼改造项目\单项工程【安装工程】 |  |  |  |  | 标段： |  |  | 第56页 共89页
序号 | 项目编码 |  | 项目名称 | 项目特征描述 | 计量 单位 | 工程量 |  | 金额（元）
[8 empty] | 综合单价 | 合价 |  | 其中
[11 empty] | 定额人工费 | 暂估价
152 | 031004003274 |  | 洗手盆 | 1.材质：陶瓷 2.规格、型号：满足设计要求 3.组装形式：冷水（感应式水嘴） 4.附件名称、数量：感应式水嘴、不锈钢角阀、排水口配件、进水配件及相关配件的规格、型号和数量应满足设计和相关规范要求 | 组 | 2
153 | 031004008275 |  | 成品拖布池 | 1.材质：陶瓷 2.规格、类型：满足设计及使用要求 3.组装形式：满足设计及使用要求 4.附件名称、数量：排水口配件、进水阀配件、水嘴DN15及相关配件的规格、型号和数量应满足设计和相关规范要求 | 组 | 1
154 | 031004014276 |  | 网框式地漏 DN150 | 1.材质：网框式地漏(不锈钢) 2.型号、规格：DN150 3.安装方式：详设计 | 个 | 2
155 | 031004014277 |  | 地漏 DN50 | 1.材质：不锈钢 2.型号、规格：DN50 3.安装方式：详设计 | 个 | 2
本页小计
表-08
分部分项工程清单与计价表
工程名称： |  | 营门口院区宿舍楼改造项目\单项工程【安装工程】 |  |  |  |  | 标段： |  |  | 第57页 共89页
序号 | 项目编码 |  | 项目名称 | 项目特征描述 | 计量 单位 | 工程量 |  | 金额（元）
[8 empty] | 综合单价 | 合价 |  | 其中
[11 empty] | 定额人工费 | 暂估价
156 | 031004014278 |  | 清扫口 DN100 | 1.材质：塑料 2.型号、规格：清扫口DN100 3.安装方式：详设计 | 个 | 6
157 | 030901013279 |  | 磷酸铵盐干粉灭火器 MF/ABC4 | 1.名称：磷酸铵盐干粉灭火器 2.规格：MF/ABC4 3.放置方式：放置于灭火器箱内，每箱2具 4.含灭火器放置箱费用 | 具 | 38
158 | 030817008280 |  | 穿墙套管 DN150mm | 1.类型：穿墙套管 2.材质：焊接钢管 3.规格：DN150mm 4.填料材质：阻燃密实材料和防水油膏填实 | 个 | 3
159 | 030817008281 |  | 穿墙套管 DN80mm | 1.类型：穿墙套管 2.材质：焊接钢管 3.规格：DN80mm 4.填料材质：阻燃密实材料和防水油膏填实 | 个 | 3
160 | 030817008282 |  | 穿楼板钢套管 DN150mm | 1.类型：穿楼板钢套管 2.材质：焊接钢管 3.规格：DN150 4.填料材质：阻燃密实材料和防水油膏填实 | 个 | 6
本页小计
表-08
分部分项工程清单与计价表
工程名称： |  | 营门口院区宿舍楼改造项目\单项工程【安装工程】 |  |  |  |  | 标段： |  |  | 第58页 共89页
序号 | 项目编码 |  | 项目名称 | 项目特征描述 | 计量 单位 | 工程量 |  | 金额（元）
[8 empty] | 综合单价 | 合价 |  | 其中
[11 empty] | 定额人工费 | 暂估价
161 | 030817008283 |  | 穿楼板套管 DN80mm | 1.类型：穿楼板套管 2.材质：焊接钢管 3.规格：DN80 4.填料材质：阻燃密实材料和防水油膏填实 | 个 | 3
分部小计
通风工程
162 | 030702001284 |  | 热镀锌钢板（矩形）风管 B≤320 | 1.名称:风管 2.材质:热镀锌钢板 3.形状：矩形 4.规格：长边≤320mm 5.板材厚度：按《通风与空调工程施工质量验收规范》(GB50243-2016)有关规定执行。 6.支架形式、材质：满足设计及规范要求 7.接口形式：采用法兰连接，其法垫料采用难燃性密封胶带 | m2 | 128.56
本页小计
表-08
分部分项工程清单与计价表
工程名称： |  | 营门口院区宿舍楼改造项目\单项工程【安装工程】 |  |  |  |  | 标段： |  |  | 第59页 共89页
序号 | 项目编码 |  | 项目名称 | 项目特征描述 | 计量 单位 | 工程量 |  | 金额（元）
[8 empty] | 综合单价 | 合价 |  | 其中
[11 empty] | 定额人工费 | 暂估价
163 | 030702001285 |  | 热镀锌钢板（矩形）风管 B≤450 | 1.名称:风管 2.材质:热镀锌钢板 3.形状：矩形 4.规格：长边≤450mm 5.板材厚度：按《通风与空调工程施工质量验收规范》(GB50243-2016)有关规定执行。 6.支架形式、材质：满足设计及规范要求 7.接口形式：采用法兰连接，其法垫料采用难燃性密封胶带 | m2 | 24.85
164 | 030702001286 |  | 热镀锌钢板（矩形）风管 B≤1000 | 1.名称:风管 2.材质:热镀锌钢板 3.形状：矩形 4.规格：长边≤1000mm 5.板材厚度：按《通风与空调工程施工质量验收规范》(GB50243-2016)有关规定执行。 6.支架形式、材质：满足设计及规范要求 7.接口形式：采用法兰连接，其法垫料采用难燃性密封胶带 | m2 | 298.46
本页小计
表-08
分部分项工程清单与计价表
工程名称： |  | 营门口院区宿舍楼改造项目\单项工程【安装工程】 |  |  |  |  | 标段： |  |  | 第60页 共89页
序号 | 项目编码 |  | 项目名称 | 项目特征描述 | 计量 单位 | 工程量 |  | 金额（元）
[8 empty] | 综合单价 | 合价 |  | 其中
[11 empty] | 定额人工费 | 暂估价
165 | 030702001287 |  | 热镀锌钢板（矩形）风管 B≤1500 | 1.名称:风管 2.材质:热镀锌钢板 3.形状：矩形 4.规格：长边≤1500mm 5.板材厚度：按《通风与空调工程施工质量验收规范》(GB50243-2016)有关规定执行。 6.支架形式、材质：满足设计及规范要求 7.接口形式：采用法兰连接，其法垫料采用难燃性密封胶带 | m2 | 17.01
166 | 030701004288 |  | 超薄中静压风管机 MDV-28 | 1.名称：超薄中静压风管机 MDV-28 2.型号、规格：标准风量：485(m3/h)；冷量：2.8(kW)；热量：3.2(kW)；机外余压：0~30(Pa)；噪声：34/28/24(dB)；耗电量：68(W)；电压：220(V) 4.安装形式：详见设计 5.减振器、支架形式、材质：满足设计及规范要求 6.试压要求：满足设计及规范要求 | 台 | 10
本页小计
表-08
分部分项工程清单与计价表
工程名称： |  | 营门口院区宿舍楼改造项目\单项工程【安装工程】 |  |  |  |  | 标段： |  |  | 第61页 共89页
序号 | 项目编码 |  | 项目名称 | 项目特征描述 | 计量 单位 | 工程量 |  | 金额（元）
[8 empty] | 综合单价 | 合价 |  | 其中
[11 empty] | 定额人工费 | 暂估价
167 | 030701004289 |  | 超薄中静压风管机 MDV-36 | 1.名称：超薄中静压风管机 MDV-36 2.型号、规格：标准风量：540(m3/h)；冷量：3.6(kW)；热量：4.0(kW)；机外余压：0~30(Pa)；噪声：37/31/27(dB)；耗电量：72(W)；电压：220(V) 4.安装形式：详见设计 5.减振器、支架形式、材质：满足设计及规范要求 6.试压要求：满足设计及规范要求 | 台 | 2
本页小计
表-08
分部分项工程清单与计价表
工程名称： |  | 营门口院区宿舍楼改造项目\单项工程【安装工程】 |  |  |  |  | 标段： |  |  | 第62页 共89页
序号 | 项目编码 |  | 项目名称 | 项目特征描述 | 计量 单位 | 工程量 |  | 金额（元）
[8 empty] | 综合单价 | 合价 |  | 其中
[11 empty] | 定额人工费 | 暂估价
168 | 030701004290 |  | 超薄中静压风管机 MDV-45 | 1.名称：超薄中静压风管机 MDV-45 2.型号、规格：标准风量：800(m3/h)；冷量：4.5(kW)；热量：5.0(kW)；机外余压：0~30(Pa)；噪声：38/31/28(dB)；耗电量：80(W)；电压：220(V) 4.安装形式：详见设计 5.减振器、支架形式、材质：满足设计及规范要求 6.试压要求：满足设计及规范要求 | 台 | 16
本页小计
表-08
分部分项工程清单与计价表
工程名称： |  | 营门口院区宿舍楼改造项目\单项工程【安装工程】 |  |  |  |  | 标段： |  |  | 第63页 共89页
序号 | 项目编码 |  | 项目名称 | 项目特征描述 | 计量 单位 | 工程量 |  | 金额（元）
[8 empty] | 综合单价 | 合价 |  | 其中
[11 empty] | 定额人工费 | 暂估价
169 | 030701004291 |  | 超薄中静压风管机 MDV-56 | 1.名称：超薄中静压风管机 MDV-56 2.型号、规格：标准风量：800(m3/h)；冷量：5.6(kW)；热量：6.3(kW)；机外余压：0~30(Pa)；噪声：38/31/28(dB)；耗电量：80(W)；电压：220(V) 4.安装形式：详见设计 5.减振器、支架形式、材质：满足设计及规范要求 6.试压要求：满足设计及规范要求 | 台 | 5
170 | 030701004292 |  | 超薄中静压风管机 MDV-71 | 1.名称：超薄中静压风管机 MDV-71 2.型号、规格：标准风量：1000(m3/h)；冷量：7.1(kW)；热量：8.0(kW)；机外余压：0~50(Pa)；噪声：40/32/29(dB)；耗电量：108(W)；电压：220(V) 4.安装形式：详见设计 5.减振器、支架形式、材质：满足设计及规范要求 6.试压要求：满足设计及规范要求 | 台 | 5
本页小计
表-08
分部分项工程清单与计价表
工程名称： |  | 营门口院区宿舍楼改造项目\单项工程【安装工程】 |  |  |  |  | 标段： |  |  | 第64页 共89页
序号 | 项目编码 |  | 项目名称 | 项目特征描述 | 计量 单位 | 工程量 |  | 金额（元）
[8 empty] | 综合单价 | 合价 |  | 其中
[11 empty] | 定额人工费 | 暂估价
171 | 030701004293 |  | 超薄中静压风管机 MDV-80 | 1.名称：超薄中静压风管机 MDV-80 2.型号、规格：标准风量：1390(m3/h)；冷量：8.0(kW)；热量：9.0(kW)；机外余压：0~50(Pa)；噪声：42/38/34(dB)；耗电量：231(W)；电压：220(V) 4.安装形式：详见设计 5.减振器、支架形式、材质：满足设计及规范要求 6.试压要求：满足设计及规范要求 | 台 | 1
本页小计
表-08
分部分项工程清单与计价表
工程名称： |  | 营门口院区宿舍楼改造项目\单项工程【安装工程】 |  |  |  |  | 标段： |  |  | 第65页 共89页
序号 | 项目编码 |  | 项目名称 | 项目特征描述 | 计量 单位 | 工程量 |  | 金额（元）
[8 empty] | 综合单价 | 合价 |  | 其中
[11 empty] | 定额人工费 | 暂估价
172 | 030701004294 |  | 超薄中静压风管机 MDV-112 | 1.名称：超薄中静压风管机 MDV-112 2.型号、规格：标准风量：1450(m3/h)；冷量：11.2(kW)；热量：12.5(kW)；机外余压：0~50(Pa)；噪声：44/39/35(dB)；耗电量：262(W)；电压：220(V) 4.安装形式：详见设计 5.减振器、支架形式、材质：满足设计及规范要求 6.试压要求：满足设计及规范要求 | 台 | 6
本页小计
表-08
分部分项工程清单与计价表
工程名称： |  | 营门口院区宿舍楼改造项目\单项工程【安装工程】 |  |  |  |  | 标段： |  |  | 第66页 共89页
序号 | 项目编码 |  | 项目名称 | 项目特征描述 | 计量 单位 | 工程量 |  | 金额（元）
[8 empty] | 综合单价 | 合价 |  | 其中
[11 empty] | 定额人工费 | 暂估价
173 | 030701004295 |  | 高静压风管机 XFJ-1 | 1.名称：高静压风管机 XFJ-1 2.型号、规格：标准风量：2000(m3/h)；冷量：22(kW)；热量：13.7(kW)；机外余压：220(Pa)；噪声：45/39/37(dB)；耗电量：890(W)；电压：220(V)；外形尺寸:长*宽*高(mm)1444x840x470 4.安装形式：详见设计 5.减振器、支架形式、材质：满足设计及规范要求 6.试压要求：满足设计及规范要求 | 台 | 1
本页小计
表-08
分部分项工程清单与计价表
工程名称： |  | 营门口院区宿舍楼改造项目\单项工程【安装工程】 |  |  |  |  | 标段： |  |  | 第67页 共89页
序号 | 项目编码 |  | 项目名称 | 项目特征描述 | 计量 单位 | 工程量 |  | 金额（元）
[8 empty] | 综合单价 | 合价 |  | 其中
[11 empty] | 定额人工费 | 暂估价
174 | 030701004296 |  | 高静压风管机 XFJ-2 | 1.名称：高静压风管机 XFJ-2 2.型号、规格：标准风量：2800(m3/h)；冷量：28(kW)；热量：18(kW)；机外余压：220(Pa)；噪声：57/55/52(dB)；耗电量：900(W)；电压：220(V)；外形尺寸:长*宽*高(mm)1444x840x470 4.安装形式：详见设计 5.减振器、支架形式、材质：满足设计及规范要求 6.试压要求：满足设计及规范要求 | 台 | 1
本页小计
表-08
分部分项工程清单与计价表
工程名称： |  | 营门口院区宿舍楼改造项目\单项工程【安装工程】 |  |  |  |  | 标段： |  |  | 第68页 共89页
序号 | 项目编码 |  | 项目名称 | 项目特征描述 | 计量 单位 | 工程量 |  | 金额（元）
[8 empty] | 综合单价 | 合价 |  | 其中
[11 empty] | 定额人工费 | 暂估价
175 | 030701004297 |  | 高静压风管机 XFJ-3 | 1.名称：高静压风管机 XFJ-3 2.型号、规格：标准风量：2800(m3/h)；冷量：28(kW)；热量：18(kW)；机外余压：220(Pa)；噪声：57/55/52(dB)；耗电量：900(W)；电压：220(V)；外形尺寸:长*宽*高(mm)1444x840x470 4.安装形式：详见设计 5.减振器、支架形式、材质：满足设计及规范要求 6.试压要求：满足设计及规范要求 | 台 | 1
本页小计
表-08
分部分项工程清单与计价表
工程名称： |  | 营门口院区宿舍楼改造项目\单项工程【安装工程】 |  |  |  |  | 标段： |  |  | 第69页 共89页
序号 | 项目编码 |  | 项目名称 | 项目特征描述 | 计量 单位 | 工程量 |  | 金额（元）
[8 empty] | 综合单价 | 合价 |  | 其中
[11 empty] | 定额人工费 | 暂估价
176 | 030701004298 |  | 立式柜机空调 | 1.名称：立式柜机空调 2.型号、规格：制冷量：7.21(0.9~9.15)(kW)；制热量：9.66(0.9~12.14)(kW)；制冷额定功率：1.97(0.3~3.05)(kW)；电压：380V;冷媒：R410A;噪声(A)：22-42-47dB(A) 4.安装形式：详见设计 5.减振器、支架形式、材质：满足设计及规范要求 6.试压要求：满足设计及规范要求 | 台 | 0
本页小计
表-08
分部分项工程清单与计价表
工程名称： |  | 营门口院区宿舍楼改造项目\单项工程【安装工程】 |  |  |  |  | 标段： |  |  | 第70页 共89页
序号 | 项目编码 |  | 项目名称 | 项目特征描述 | 计量 单位 | 工程量 |  | 金额（元）
[8 empty] | 综合单价 | 合价 |  | 其中
[11 empty] | 定额人工费 | 暂估价
177 | 030701003299 |  | 多联机室外 ACW-1-1 | 1.名称：多联机室外 ACW-1-1 2.型号、规格：制冷量：56(kW)；制热量：63(kW)；制冷额定功率：15.7(kW)；电压：380V；冷媒：R410A；噪声(A)：40~60 dB(A)；外形尺寸(mm)宽*高*深：1340x1635x790 4.安装形式：详见设计 5.减振器、支架形式、材质：满足设计及规范要求 6.试压要求：满足设计及规范要求 | 台 | 1
本页小计
表-08
分部分项工程清单与计价表
工程名称： |  | 营门口院区宿舍楼改造项目\单项工程【安装工程】 |  |  |  |  | 标段： |  |  | 第71页 共89页
序号 | 项目编码 |  | 项目名称 | 项目特征描述 | 计量 单位 | 工程量 |  | 金额（元）
[8 empty] | 综合单价 | 合价 |  | 其中
[11 empty] | 定额人工费 | 暂估价
178 | 030701003300 |  | 多联机室外 ACW-2-1 | 1.名称：多联机室外 ACW-1-1 2.型号、规格：制冷量：101(kW)；制热量：112(kW)；制冷额定功率：27.8（kW)；电压：380V；冷媒：R410A；噪声(A)：40~66 dB(A)；外形尺寸(mm)宽*高*深：1730x1830x825 4.安装形式：详见设计 5.减振器、支架形式、材质：满足设计及规范要求 6.试压要求：满足设计及规范要求 | 台 | 1
本页小计
表-08
分部分项工程清单与计价表
工程名称： |  | 营门口院区宿舍楼改造项目\单项工程【安装工程】 |  |  |  |  | 标段： |  |  | 第72页 共89页
序号 | 项目编码 |  | 项目名称 | 项目特征描述 | 计量 单位 | 工程量 |  | 金额（元）
[8 empty] | 综合单价 | 合价 |  | 其中
[11 empty] | 定额人工费 | 暂估价
179 | 030701003301 |  | 多联机室外 ACW-3-1 | 1.名称：多联机室外 ACW-1-1 2.型号、规格：制冷量：85(kW)；制热量：95(kW)；制冷额定功率：22.78（kW)；电压：380V；冷媒：R410A；噪声(A)：40~64 dB(A)；外形尺寸(mm)宽*高*深：1730x1830x825 4.安装形式：详见设计 5.减振器、支架形式、材质：满足设计及规范要求 6.试压要求：满足设计及规范要求 | 台 | 1
180 | 030701003302 |  | 新风机室外机 XFW-1 | 1.名称：新风机室外机 XFW-1 2.型号、规格：制冷量：14(kW)；制热量：10(kW)；制冷额定功率：5.4（kW)；电压：380V；冷媒：R410A； 4.安装形式：详见设计 5.减振器、支架形式、材质：满足设计及规范要求 6.试压要求：满足设计及规范要求 | 台 | 1
本页小计
表-08
分部分项工程清单与计价表
工程名称： |  | 营门口院区宿舍楼改造项目\单项工程【安装工程】 |  |  |  |  | 标段： |  |  | 第73页 共89页
序号 | 项目编码 |  | 项目名称 | 项目特征描述 | 计量 单位 | 工程量 |  | 金额（元）
[8 empty] | 综合单价 | 合价 |  | 其中
[11 empty] | 定额人工费 | 暂估价
181 | 030701003303 |  | 新风机室外机 XFW-2 | 1.名称：新风机室外机 XFW-2 2.型号、规格：制冷量：28(kW)；制热量：18(kW)；制冷额定功率：6.8（kW)；电压：380V；冷媒：R410A； 4.安装形式：详见设计 5.减振器、支架形式、材质：满足设计及规范要求 6.试压要求：满足设计及规范要求 | 台 | 1
182 | 030701003304 |  | 新风机室外机 XFW-3 | 1.名称：新风机室外机 XFW-2 2.型号、规格：制冷量：22(kW)；制热量：13.7(kW)；制冷额定功率：6.8（kW)；电压：380V；冷媒：R410A； 4.安装形式：详见设计 5.减振器、支架形式、材质：满足设计及规范要求 6.试压要求：满足设计及规范要求 | 台 | 1
本页小计
表-08
分部分项工程清单与计价表
工程名称： |  | 营门口院区宿舍楼改造项目\单项工程【安装工程】 |  |  |  |  | 标段： |  |  | 第74页 共89页
序号 | 项目编码 |  | 项目名称 | 项目特征描述 | 计量 单位 | 工程量 |  | 金额（元）
[8 empty] | 综合单价 | 合价 |  | 其中
[11 empty] | 定额人工费 | 暂估价
183 | 030108001305 |  | 防爆混流风机 EF-1 | 1.名称：防爆混流风机 2.型号：EF-1 3.规格：电功率:N=1.5KW 380V；H=270Pa；G=7000m^3/h 4.质量：详设计 5.材质：详设计图纸满足相关规范要求 6.减振底座形式、数量：弹簧减震器、数量详设计图 7.灌浆配合比：满足设计要求 8.单机试运转要求：满足设计及规范要求 | 台 | 1
184 | 030108001306 |  | 防爆混流风机 EF-2 | 1.名称：防爆混流风机 2.型号：EF-2 3.规格：电功率:N=0.55KW 380V；H=265Pa；G=3392m^3/h 4.质量：详设计 5.材质：详设计图纸满足相关规范要求 6.减振底座形式、数量：弹簧减震器、数量详设计图 7.灌浆配合比：满足设计要求 8.单机试运转要求：满足设计及规范要求 | 台 | 1
本页小计
表-08
分部分项工程清单与计价表
工程名称： |  | 营门口院区宿舍楼改造项目\单项工程【安装工程】 |  |  |  |  | 标段： |  |  | 第75页 共89页
序号 | 项目编码 |  | 项目名称 | 项目特征描述 | 计量 单位 | 工程量 |  | 金额（元）
[8 empty] | 综合单价 | 合价 |  | 其中
[11 empty] | 定额人工费 | 暂估价
185 | 030404033307 |  | 金属吊顶通风器(带止回阀) TF-1 | 1.名称：金属吊顶通风器(带止回阀) TF-1 2.型号、规格：电功率:N=0.10KW 220V；H=150Pa；G=400m^3/h 3.安装方式：满足设计及相关规范要求 4.其余参数详设计图纸 | 台 | 1
186 | 030404033308 |  | 金属吊顶通风器(带止回阀) TF-2 | 1.名称：金属吊顶通风器(带止回阀) TF-1 2.型号、规格：电功率:N=0.05KW 220V；H=100Pa；G=150m^3/h 3.安装方式：满足设计及相关规范要求 4.其余参数详设计图纸 | 台 | 7
187 | 030703011309 |  | 散流器 250X250 | 1.名称:散流器 2.型号、规格：250X250 4.类型：详见设计图 5.形式：满足设计及规范要求 | 个 | 16
本页小计
表-08
分部分项工程清单与计价表
工程名称： |  | 营门口院区宿舍楼改造项目\单项工程【安装工程】 |  |  |  |  | 标段： |  |  | 第76页 共89页
序号 | 项目编码 |  | 项目名称 | 项目特征描述 | 计量 单位 | 工程量 |  | 金额（元）
[8 empty] | 综合单价 | 合价 |  | 其中
[11 empty] | 定额人工费 | 暂估价
188 | 030703011310 |  | 铝合金防雨百叶风口(配不锈钢防虫网) 1200X400 | 1.名称：铝合金防雨百叶风口(配不锈钢防虫网) 2.型号、规格：1200X400 5.形式：防雨 4.支架形式、材质：详设计 5.防锈、刷油:详设计图及规范要求 6.其它:按设计并符合规范要求 | 个 | 4
189 | 030703011311 |  | 铝合金防雨百叶风口(配不锈钢防虫网) 1500X400 | 1.名称：铝合金防雨百叶风口(配不锈钢防虫网) 2.型号、规格：1500X400 5.形式：防雨 4.支架形式、材质：详设计 5.防锈、刷油:详设计图及规范要求 6.其它:按设计并符合规范要求 | 个 | 1
190 | 030703011312 |  | 单层百叶风口 800x320 | 1.名称：单层百叶风口 2.型号、规格：600x300 5.形式：详见设计 4.支架形式、材质：详设计 5.防锈、刷油:详设计图及规范要求 6.其它:按设计并符合规范要求 | 个 | 3
本页小计
表-08
分部分项工程清单与计价表
工程名称： |  | 营门口院区宿舍楼改造项目\单项工程【安装工程】 |  |  |  |  | 标段： |  |  | 第77页 共89页
序号 | 项目编码 |  | 项目名称 | 项目特征描述 | 计量 单位 | 工程量 |  | 金额（元）
[8 empty] | 综合单价 | 合价 |  | 其中
[11 empty] | 定额人工费 | 暂估价
191 | 030703011313 |  | 双层百叶风口 400X160 | 1.名称：双层百叶风口 2.型号、规格：400X160 5.形式：详见设计 4.支架形式、材质：详设计 5.防锈、刷油:详设计图及规范要求 6.其它:按设计并符合规范要求 | 个 | 12
192 | 030703011314 |  | 双层百叶风口 600X120 | 1.名称：双层百叶风口 2.型号、规格：600X120 5.形式：详见设计 4.支架形式、材质：详设计 5.防锈、刷油:详设计图及规范要求 6.其它:按设计并符合规范要求 | 个 | 52
193 | 030703011315 |  | 双层百叶风口 600X160 | 1.名称：双层百叶风口 2.型号、规格：600X120 5.形式：详见设计 4.支架形式、材质：详设计 5.防锈、刷油:详设计图及规范要求 6.其它:按设计并符合规范要求 | 个 | 23
本页小计
表-08
分部分项工程清单与计价表
工程名称： |  | 营门口院区宿舍楼改造项目\单项工程【安装工程】 |  |  |  |  | 标段： |  |  | 第78页 共89页
序号 | 项目编码 |  | 项目名称 | 项目特征描述 | 计量 单位 | 工程量 |  | 金额（元）
[8 empty] | 综合单价 | 合价 |  | 其中
[11 empty] | 定额人工费 | 暂估价
194 | 030703011316 |  | 双层百叶风口 600X200 | 1.名称：双层百叶风口 2.型号、规格：600X120 5.形式：详见设计 4.支架形式、材质：详设计 5.防锈、刷油:详设计图及规范要求 6.其它:按设计并符合规范要求 | 个 | 5
195 | 030703011317 |  | 双层百叶风口 600X250 | 1.名称：双层百叶风口 2.型号、规格：600X250 5.形式：详见设计 4.支架形式、材质：详设计 5.防锈、刷油:详设计图及规范要求 6.其它:按设计并符合规范要求 | 个 | 1
196 | 030703011318 |  | 可开铰链式百叶风口(带过滤网) 500X200 | 1.名称：可开铰链式百叶风口(带过滤网) 2.型号、规格：500X200 5.形式：详见设计 4.支架形式、材质：详设计 5.防锈、刷油:详设计图及规范要求 6.其它:按设计并符合规范要求 | 个 | 12
本页小计
表-08
分部分项工程清单与计价表
工程名称： |  | 营门口院区宿舍楼改造项目\单项工程【安装工程】 |  |  |  |  | 标段： |  |  | 第79页 共89页
序号 | 项目编码 |  | 项目名称 | 项目特征描述 | 计量 单位 | 工程量 |  | 金额（元）
[8 empty] | 综合单价 | 合价 |  | 其中
[11 empty] | 定额人工费 | 暂估价
197 | 030703011319 |  | 可开铰链式百叶风口(带过滤网) 600X200 | 1.名称：可开铰链式百叶风口(带过滤网) 2.型号、规格：600X200 5.形式：详见设计 4.支架形式、材质：详设计 5.防锈、刷油:详设计图及规范要求 6.其它:按设计并符合规范要求 | 个 | 21
198 | 030703011320 |  | 可开铰链式百叶风口(带过滤网) 600X300 | 1.名称：可开铰链式百叶风口(带过滤网) 2.型号、规格：600X200 5.形式：详见设计 4.支架形式、材质：详设计 5.防锈、刷油:详设计图及规范要求 6.其它:按设计并符合规范要求 | 个 | 6
199 | 030703011321 |  | 门铰式百叶风口 500X500 | 1.名称：门铰式百叶风口 2.型号、规格：500X500 5.形式：详见设计 4.支架形式、材质：详设计 5.防锈、刷油:详设计图及规范要求 6.其它:按设计并符合规范要求 | 个 | 6
本页小计
表-08
分部分项工程清单与计价表
工程名称： |  | 营门口院区宿舍楼改造项目\单项工程【安装工程】 |  |  |  |  | 标段： |  |  | 第80页 共89页
序号 | 项目编码 |  | 项目名称 | 项目特征描述 | 计量 单位 | 工程量 |  | 金额（元）
[8 empty] | 综合单价 | 合价 |  | 其中
[11 empty] | 定额人工费 | 暂估价
200 | 030703001322 |  | 70℃防火阀 800X250 | 1.名称：70℃防火阀 2.型号、规格：800X250 3.质量：详图 4.支架形式、材质：型钢(综合) 5.防锈、刷油：满足规范及设计要求 | 个 | 1
201 | 030703001323 |  | 手动对开多叶调节阀 200X160 | 1.名称：手动对开多叶调节阀 2.型号、规格：200X160 3.质量：详图 4.支架形式、材质：型钢(综合) 5.防锈、刷油：满足规范及设计要求 | 个 | 1
202 | 030703001324 |  | 手动对开多叶调节阀 320X160 | 1.名称：手动对开多叶调节阀 2.型号、规格：320X160 3.质量：详图 4.支架形式、材质：型钢(综合) 5.防锈、刷油：满足规范及设计要求 | 个 | 1
本页小计
表-08
分部分项工程清单与计价表
工程名称： |  | 营门口院区宿舍楼改造项目\单项工程【安装工程】 |  |  |  |  | 标段： |  |  | 第81页 共89页
序号 | 项目编码 |  | 项目名称 | 项目特征描述 | 计量 单位 | 工程量 |  | 金额（元）
[8 empty] | 综合单价 | 合价 |  | 其中
[11 empty] | 定额人工费 | 暂估价
203 | 030703001325 |  | 手动对开多叶调节阀 500X200 | 1.名称：手动对开多叶调节阀 2.型号、规格：500X200 3.质量：详图 4.支架形式、材质：型钢(综合) 5.防锈、刷油：满足规范及设计要求 | 个 | 2
204 | 030703001326 |  | 电动对开多叶调节阀 320X160 | 1.名称：电动对开多叶调节阀 2.型号、规格：320X160 3.质量：详图 4.支架形式、材质：型钢(综合) 5.防锈、刷油：满足规范及设计要求 | 个 | 1
205 | 030703001327 |  | 电动对开多叶调节阀 500X200 | 1.名称：电动对开多叶调节阀 2.型号、规格：500X200 3.质量：详图 4.支架形式、材质：型钢(综合) 5.防锈、刷油：满足规范及设计要求 | 个 | 2
本页小计
表-08
分部分项工程清单与计价表
工程名称： |  | 营门口院区宿舍楼改造项目\单项工程【安装工程】 |  |  |  |  | 标段： |  |  | 第82页 共89页
序号 | 项目编码 |  | 项目名称 | 项目特征描述 | 计量 单位 | 工程量 |  | 金额（元）
[8 empty] | 综合单价 | 合价 |  | 其中
[11 empty] | 定额人工费 | 暂估价
206 | 030703001328 |  | 蝶阀 120X120 | 1.名称：蝶阀 2.型号、规格：120X120 5.形式：详见设计 4.支架形式、材质：详设计 5.防锈、刷油:详设计图及规范要求 6.其它:按设计并符合规范要求 | 个 | 9
207 | 030703001329 |  | 蝶阀 160X120 | 1.名称：蝶阀 2.型号、规格：160X120 5.形式：详见设计 4.支架形式、材质：详设计 5.防锈、刷油:详设计图及规范要求 6.其它:按设计并符合规范要求 | 个 | 4
208 | 030703001330 |  | 蝶阀 160*160 | 1.名称：蝶阀 2.型号、规格：160X160 5.形式：详见设计 4.支架形式、材质：详设计 5.防锈、刷油:详设计图及规范要求 6.其它:按设计并符合规范要求 | 个 | 3
本页小计
表-08
分部分项工程清单与计价表
工程名称： |  | 营门口院区宿舍楼改造项目\单项工程【安装工程】 |  |  |  |  | 标段： |  |  | 第83页 共89页
序号 | 项目编码 |  | 项目名称 | 项目特征描述 | 计量 单位 | 工程量 |  | 金额（元）
[8 empty] | 综合单价 | 合价 |  | 其中
[11 empty] | 定额人工费 | 暂估价
209 | 030703001331 |  | 蝶阀 200*160 | 1.名称：蝶阀 2.型号、规格：200*160 5.形式：详见设计 4.支架形式、材质：详设计 5.防锈、刷油:详设计图及规范要求 6.其它:按设计并符合规范要求 | 个 | 1
210 | 030703020332 |  | 薄形消声器 600*300*1200mm | 1.名称：XMXBG形消声器 2.规格：600宽*300高*1200长mm 3.材质:满足设计要求 4.形式:详设计 5.质量:详设计 6.支架形式、材质:型钢(综合) 7.防锈、刷油:详设计图及规范要求 8.其它:按设计并符合规范要求 | 个 | 2
211 | 030703019333 |  | 柔性接口 | 1.名称：柔性接口 2.材质:不燃材料 3.规格:综合 4.接口设计要求:按设计和相关规范要求 | m2 | 17.3
本页小计
表-08
分部分项工程清单与计价表
工程名称： |  | 营门口院区宿舍楼改造项目\单项工程【安装工程】 |  |  |  |  | 标段： |  |  | 第84页 共89页
序号 | 项目编码 |  | 项目名称 | 项目特征描述 | 计量 单位 | 工程量 |  | 金额（元）
[8 empty] | 综合单价 | 合价 |  | 其中
[11 empty] | 定额人工费 | 暂估价
212 | 030307005334 |  | 设备支架制作安装 | 1.名称：风机支架制作安装 2.材质：角钢 | kg | 244.8
213 | 031201003335 |  | 金属结构刷油 | 1.除锈级别;满足设计及相关规范要求 2.油漆品种:防锈漆、灰色调和漆 3.结构类型:管道支架 4.涂刷遍数、漆膜厚度:刷樟丹二道，调合漆二道 | kg | 244.8
214 | 031208003336 |  | 难燃B1级闭孔橡塑发泡保温(风管) | 1.绝热材料品种：难燃B1级闭孔橡塑发泡保温 2.绝热厚度：25mm | m3 | 11.72
215 | 031001006337 |  | UPVC冷凝水管DN20 | UPVC冷凝水管DN25 | m | 128.38
216 | 031001006338 |  | UPVC冷凝水管DN32 | UPVC冷凝水管DN20 | m | 30.99
217 | 031001006339 |  | UPVC冷凝水管DN40 | UPVC冷凝水管DN40 | m | 11.7
218 | 031001006340 |  | UPVC冷凝水管DN50 | UPVC冷凝水管DN50 | m | 14.45
219 | 031001004341 |  | 铜管 φ6.4 | 铜管 φ6.4 | m | 81.32
220 | 031001004342 |  | 铜管 φ9.53 | 铜管 φ9.53 | m | 108.61
221 | 031001004343 |  | 铜管 φ12.7 | 铜管 φ12.7 | m | 167.03
222 | 031001004344 |  | 铜管 φ15.88 | 铜管 φ15.88 | m | 127.91
223 | 031001004345 |  | 铜管 φ19.1 | 铜管 φ19.1 | m | 35.58
224 | 031001004346 |  | 铜管 φ22.2 | 铜管 φ22.2 | m | 11.86
225 | 031001004347 |  | 铜管 φ28.6 | 铜管 φ28.6 | m | 150.08
本页小计
表-08
分部分项工程清单与计价表
工程名称： |  | 营门口院区宿舍楼改造项目\单项工程【安装工程】 |  |  |  |  | 标段： |  |  | 第85页 共89页
序号 | 项目编码 |  | 项目名称 | 项目特征描述 | 计量 单位 | 工程量 |  | 金额（元）
[8 empty] | 综合单价 | 合价 |  | 其中
[11 empty] | 定额人工费 | 暂估价
226 | 031001004348 |  | 铜管 φ38.1 | 铜管 φ38.1 | m | 2.37
227 | 031208003349 |  | 难燃B1级闭孔橡塑发泡保温(冷媒管) | 1.绝热材料品种：难燃B1级闭孔橡塑发泡保温 2.绝热厚度：15mm | m3 | 1.63
分部小计
其他
228 | 040205001350 |  | 电气手孔井 | 1.材料品种 ：综合考虑 2.规格尺寸 ：1200mm*900mm*100mm 3.盖板材质、规格 :综合考虑 4.基础、垫层：综合考虑 | 座 | 4
229 | 040101001351 |  | 挖一般土方 | 1.土壤类别 :综合三类土 2.挖土深度：0.8m | m3 | 53.2
230 | 040103001352 |  | 回填方 | 1.密实度要求 ：满足现行施工验收规范要求 2.填方材料品种 ：综合考虑 3.填方粒径要求 ：满足现行施工验收规范要求 4.填方来源、运距：综合考虑 | m3 | 42.5
231 | 040103002353 |  | 余方弃置 | 1.废弃料品种 ： 2.运距：多余土方弃土，运距综合考虑 | m3 | 10.7
本页小计
表-08
分部分项工程清单与计价表
工程名称： |  | 营门口院区宿舍楼改造项目\单项工程【安装工程】 |  |  |  |  | 标段： |  |  | 第86页 共89页
序号 | 项目编码 |  | 项目名称 | 项目特征描述 | 计量 单位 | 工程量 |  | 金额（元）
[8 empty] | 综合单价 | 合价 |  | 其中
[11 empty] | 定额人工费 | 暂估价
232 | 030404033354 |  | 风幕机 | 1.名称 :风幕机 2.型号 :综合考虑 3.规格 :220V 0.5KW 4.安装方式:安装高度2300MM | 台 | 4
233 | 030412006355 |  | 紫外线消毒灯 | 1.名称 :紫外线消毒灯 2.型号 :综合考虑 3.规格:220V 0.05KW | 套 | 8
234 | 030412001356 |  | 灭蝇灯 | 1.名称 :灭蝇灯 2.型号:综合考虑 3.规格：220V 0.03KW 4.类型:综合考虑 | 套 | 8
235 | 030411006357 |  | 带漏电保护断路器盒 | 1.名称 ：带漏电保护断路器盒 2.材质 ：综合考虑 3.规格：30MA 4.安装形式:按照施工规范要求 | 个 | 2
236 | 030501001358 |  | 进出线设备 | 1.名称 ：进出线设备 2.类别 ：详图纸 3.规格 ：满足设计需要 4.安装方式：室内安装 | 台 | 1
237 | 030502009359 |  | 跳线 | 1.名称 ：跳线 2.类别 ：综合考虑 3.规格：详图纸 | 条 | 6
本页小计
表-08
分部分项工程清单与计价表
工程名称： |  | 营门口院区宿舍楼改造项目\单项工程【安装工程】 |  |  |  |  | 标段： |  |  | 第87页 共89页
序号 | 项目编码 |  | 项目名称 | 项目特征描述 | 计量 单位 | 工程量 |  | 金额（元）
[8 empty] | 综合单价 | 合价 |  | 其中
[11 empty] | 定额人工费 | 暂估价
238 | 030408001360 |  | 电力电缆WDZ-YJY-5*6 | 1.名称 ：电力电缆 2.型号 ：WDZ-YJY 3.规格 ：5*6 4.材质：铜芯 5.敷设方式、部位 ：井道、管内、桥架、线槽内等(综合) 6.电压等级（kV）：1kv | m | 20
239 | 030411004361 |  | 配线WDZN-RYS-1.5 | 1.名称：配线 2.配线形式 ：管内穿线 3.型号：WDZN-RYS 4.规格 ：1.5 5.材质：铜芯 6.配线部位：井道、管内、桥架、线槽内等(综合) | m | 737.61
240 | 030404035362 |  | 单相三孔防水插座 | 1.名称 ：单相三孔防水插座 2.规格 ：250V/16A；安全型 3.安装方式：+0.5m安装或平面标注 | 个 | 3
241 | 030506004363 |  | 背景音乐系统设备 | 1.名称 ：背景音乐系统设备 2.类别：详图纸 3.规格 ：详图纸 4.安装方式：满足设计要求 | 台 | 1
本页小计
表-08
分部分项工程清单与计价表
工程名称： |  | 营门口院区宿舍楼改造项目\单项工程【安装工程】 |  |  |  |  | 标段： |  |  | 第88页 共89页
序号 | 项目编码 |  | 项目名称 | 项目特征描述 | 计量 单位 | 工程量 |  | 金额（元）
[8 empty] | 综合单价 | 合价 |  | 其中
[11 empty] | 定额人工费 | 暂估价
242 | 030411001364 |  | 电气配管 JDG20 | 1.名称:电气配管 2.材质：紧定管 3.规格：JDG20 4.配置形式及部位：砖、混凝土结构暗配和埋地等(综合) | m | 46.63
243 | 030411004365 |  | 配线ZR-RVVP-2X2.5 | 1.名称： 铜芯多股绝缘电线 2.配线形式 ：管内配线 3.型号：ZR-RVVP 4.规格 ：2X2.5 5.材质 ：铜芯 6.配线部位 ：井道、管内、桥架、线槽内等(综合) | m | 140.76
244 | 030506001366 |  | 天花喇叭 | 1.名称 ：天花喇叭 2.类别 ：详图纸 3.规格 ：额定功率(100V) 6W 4.安装方式：详图纸 | 台 | 5
245 | 030404034367 |  | 音量控制面板 | 1.名称 2.材质 3.规格 4.安装方式 | 个 | 2
本页小计
表-08
分部分项工程清单与计价表
工程名称： |  | 营门口院区宿舍楼改造项目\单项工程【安装工程】 |  |  |  |  | 标段： |  |  | 第89页 共89页
序号 | 项目编码 |  | 项目名称 | 项目特征描述 | 计量 单位 | 工程量 |  | 金额（元）
[8 empty] | 综合单价 | 合价 |  | 其中
[11 empty] | 定额人工费 | 暂估价
246 | 030502005368 |  | 超六类非屏蔽线 CAT6 UTP 4P | 1.名称：超六类非屏蔽线 2.规格、型号：CAT6 UTP 4P 3.线缆对数：详设计图纸满足相关规范要求 4.敷设方式：穿管敷设 | m | 10
分部小计
本页小计
合 计
表-08

## F.1.2 单价措施项目清单计价表(表-08)【安装工程】
单价措施项目清单与计价表
工程名称： |  | 营门口院区宿舍楼改造项目\单项工程【安装工程】 |  |  |  |  | 标段： |  |  | 第1页共1页
序号 | 项目编码 |  | 项目名称 | 项目特征描述 | 计量 单位 | 工程量 |  | 金额（元）
[8 empty] | 综合单价 | 合价 |  | 其中
[11 empty] | 定额人工费 | 暂估价
专业措施项目
1 | 031301017235 |  | 脚手架搭拆 |  | 项 | 1
小计
本页小计
合 计
表-08

## F.4 总价措施项目清单计价表(表-11)仅打印安全文明施~1
总价措施项目清单计价表
工程名称： | 营门口院区宿舍楼改造项目\单项工程【安装工程】 |  |  | 标段： |  | 第1页 共1页
序 号 | 项目编码 | 项目名称 | 计算基础 | 费率 （%） | 金额 （元） | 调整费率 (%) | 调整后 金额(元) | 备注
1 | 031302001228 | 安全文明施工费 |  |  | 36561.42
1.1 | ① | 环境保护费 | 分部分项工程及单价措施项目(定额人工费+定额机械费) |  | 2051.92
1.2 | ② | 文明施工费 | 分部分项工程及单价措施项目(定额人工费+定额机械费) |  | 8580.74
1.3 | ③ | 安全施工费 | 分部分项工程及单价措施项目(定额人工费+定额机械费) |  | 14736.49
1.4 | ④ | 临时设施费 | 分部分项工程及单价措施项目(定额人工费+定额机械费) |  | 11192.27
2 | 031302002229 | 夜间施工增加费
3 | 031302003230 | 非夜间施工增加
4 | 031302004231 | 二次搬运费
5 | 031302005232 | 冬雨季施工增加费
6 | 031302006233 | 已完工程及设备保护费
7 | 031302008234 | 工程定位复测费
合计 |  |  |  |  | 36561.42
注：按施工方案计算的措施费，若无“计算基础”和“费率”的数值，也可只填“金额”数值，但应在备注栏说明施工方案出处或计算方法。用于投标报价时，“调整费率”及“调整后的金额”无需填写。
表-11

## G.1 其他项目清单计价汇总表(表-12)-带金额【安装工程】
其他项目清单与计价汇总表
工程名称： | 营门口院区宿舍楼改造项目\单项工程【安装工程】 | 标段： |  | 第1页 共1页
序号 | 项 目 名 称 | 金额(元) | 结算金额（元） | 备注
1 | 暂列金额 | 14737.00 |  | 明细详见表-12-1
2 | 暂估价
2.1 | 材料(工程设备)暂估价/结算价 | - |  | 明细详见表-12-2
2.2 | 专业工程暂估价/结算价 |  |  | 明细详见表-12-3
3 | 计日工 |  |  | 明细详见表-12-4
4 | 总承包服务费 |  |  | 明细详见表-12-5
合 计 |  | 14737.00 | - | -
注：材料（工程设备）暂估单价进入清单项目综合单价，此处不汇总。 表-12

## G.2 暂列金额明细表(表-12-1)【安装工程】
暂列金额明细表
工程名称： | 营门口院区宿舍楼改造项目\单项工程【安装工程】 | 标段： |  |  | 第1页 共1页
序号 | 项目名称 |  | 计量单位 | 暂定金额(元) | 备注
1 | 暂列金额 |  | 项 | 14737.00
合 计 |  |  |  | 14737.00 | -
注：此表由招标人填写，如不能详列，也可只列暂定金额总额，投标人应将上述暂列金额计入投标总价中。 表-12-1

## G.4 专业工程暂估价表(表-12-3)【安装工程】
专业工程暂估价及结算价表
工程名称： | 营门口院区宿舍楼改造项目\单项工程【安装工程】 |  |  | 标段： |  | 第1页 共1页
序号 | 项目名称 | 工程内容 | 暂估金额(元) | 结算金额(元) | 差额±（元） | 备注
合 计 |  |  |  | - | - | -
注：此表“暂估金额”由招标人填写，投标人应将“暂估金额”计入投标总价中。结算时按合同约定结算金额填写。 表-12-3

## H 规费、税金项目清单计价表(表-13)仅打印规费金额【安装~
规费、税金项目计价表
工程名称： | 营门口院区宿舍楼改造项目\单项工程【安装工程】 |  | 标段： |  | 第1页 共1页
序号 | 项目名称 | 计算基础 | 计算基数 | 计算费率（％） | 金额(元)
1 | 规费 | 分部分项定额人工费+单价措施项目定额人工费 |  |  | 16961.62
2 | 销项增值税额 | 分部分项工程费+措施项目费+其他项目费+规费+按实计算费用+创优质工程奖补偿奖励费-按规定不计税的工程设备金额-除税甲供材料（设备）费 |  | 9
3 | 附加税 | 分部分项工程费+措施项目费+其他项目费+规费+按实计算费用+创优质工程奖补偿奖励费-按规定不计税的工程设备金额-除税甲供材料（设备）费 |  | 0.313
合计

## L.2 承包人提供主要材料和工程设备一览表(表-21)【安装~
承包人提供主要材料和工程设备一览表 （适用造价信息差额调整法）
工程名称： | 营门口院区宿舍楼改造项目\单项工程【安装工程】 |  |  |  | 标段： |  |  | 第1页 共15页
序号 | 名称、规格、型号 | 单位 | 数量 | 风险系数(%) |  | 基准单价(元) | 投标单价(元) | 发承包人确认单价(元) | 备注
1 | 挂式小便器 | 个 | 4.04
2 | 洗脸盆 | 个 | 2.02
3 | 感应式水嘴 DN15 | 个 | 2.02
4 | 成品拖布池 | 套 | 1.01
5 | 水嘴 DN15 | 个 | 1.01
6 | 焊接钢管 DN80mm | m | 1.8
7 | 镀锌钢管 SC25 | m | 321.854
8 | 紧定管 JDG20 | m | 997.287
9 | -25X4镀锌扁钢 | m | 224.239
10 | 排气扇 | 台 | 8
11 | 钢制灯头、插座、开关盒 | 个 | 571.2
12 | 钢制接线盒 | 个 | 161.16
13 | 电气配线 WDZ-BYJ-450/750V-2.5mm2 | m | 10719.166
14 | 电气配线 WDZ-BYJ-450/750V-4mm2 | m | 1827.342
15 | 接地测试板 | 块 | 4
16 | -40x4热镀锌扁钢 | m | 189.315
17 | 总等电位联结箱 MEB | 个 | 1.005
注：1.此表由招标人填写除“投标单价”栏的内容，投标人在投标时自主确定投标单价。 2.招标人应优先采用工程造价管理机构发布的单价作为基准单价，未发布的，通过市场调查确定其基准单价。 表-21
承包人提供主要材料和工程设备一览表 （适用造价信息差额调整法）
工程名称： | 营门口院区宿舍楼改造项目\单项工程【安装工程】 |  |  |  | 标段： |  |  | 第2页 共15页
序号 | 名称、规格、型号 | 单位 | 数量 | 风险系数(%) |  | 基准单价(元) | 投标单价(元) | 发承包人确认单价(元) | 备注
18 | 局部等电位联结箱 LEB | 个 | 1.005
19 | TO插座 | 个 | 4.04
20 | TV插座 | 个 | 11.11
21 | 镀锌钢管 SC100 | m | 18.035
22 | 酚醛调和漆 各色 | kg | 3.672
23 | 电热水器 | 台 | 1
24 | 瓷蹲式大便器 | 个 | 6.06
25 | 脚踏式冲洗阀 DN25 | 个 | 6.06
26 | 自闭式冲洗阀 DN15 | 个 | 4.04
27 | 清扫口 De110 | 个 | 6.06
28 | 焊接钢管 DN150mm | m | 2.7
29 | 镀锌钢管 SC40 | m | 10.115
30 | 电力电缆 WDZ-YJY-0.6/1KV-4*185+95mm2 | m | 47.096
31 | 镀锌钢管 SC20 | m | 3005.087
32 | 双联单控开关 | 只 | 26.52
33 | 三联单控开关 | 只 | 8.16
34 | 单联单控开关 | 只 | 29.58
注：1.此表由招标人填写除“投标单价”栏的内容，投标人在投标时自主确定投标单价。 2.招标人应优先采用工程造价管理机构发布的单价作为基准单价，未发布的，通过市场调查确定其基准单价。 表-21
承包人提供主要材料和工程设备一览表 （适用造价信息差额调整法）
工程名称： | 营门口院区宿舍楼改造项目\单项工程【安装工程】 |  |  |  | 标段： |  |  | 第3页 共15页
序号 | 名称、规格、型号 | 单位 | 数量 | 风险系数(%) |  | 基准单价(元) | 投标单价(元) | 发承包人确认单价(元) | 备注
35 | TP插座 | 个 | 13
36 | 4芯屏蔽单模光纤 | m | 49.378
37 | 钢制底盒 | 个 | 74.46
38 | 火灾声光警报器 | 只 | 2
39 | 可燃气体探测器 | 个 | 8
40 | 酚醛防锈漆 各种颜色 | kg | 4.161
41 | 单相二三孔插座 | 套 | 195.84
42 | 防水密闭单相二三孔插座 | 套 | 2.04
43 | 安全型空调插座 | 套 | 1.02
44 | 红外线延迟开关 | 只 | 12.24
45 | 风机控制按钮 | 套 | 5.1
46 | 强电桥架 200x100mm | m | 53.611
47 | T5 LED 壁灯（强、弱电间） | 套 | 2.02
48 | T5 LED 壁灯 | 套 | 6.06
49 | T5 LED 吸顶灯 | 套 | 1.01
50 | 集中电源集中控制型消防应急单面单向标志灯(小型、壁装) | 套 | 13.13
51 | 格栅射灯 | 套 | 34.34
注：1.此表由招标人填写除“投标单价”栏的内容，投标人在投标时自主确定投标单价。 2.招标人应优先采用工程造价管理机构发布的单价作为基准单价，未发布的，通过市场调查确定其基准单价。 表-21
承包人提供主要材料和工程设备一览表 （适用造价信息差额调整法）
工程名称： | 营门口院区宿舍楼改造项目\单项工程【安装工程】 |  |  |  | 标段： |  |  | 第4页 共15页
序号 | 名称、规格、型号 | 单位 | 数量 | 风险系数(%) |  | 基准单价(元) | 投标单价(元) | 发承包人确认单价(元) | 备注
52 | 红外线感应吸顶灯 | 套 | 12.12
53 | 强电桥架 300x100mm | m | 15.746
54 | 强电桥架 100x100mm | m | 48.995
55 | 600*600面板灯 | 套 | 73.73
56 | 300*300面板灯 | 套 | 6.06
57 | 射灯 | 套 | 6.06
58 | 集中电源集中控制型消防应急单面双向标志灯(小型、壁装) | 套 | 1.01
59 | 筒灯 | 套 | 83.83
60 | 小型多信息复合标志灯 | 套 | 2.02
61 | 碳素波纹管φ150 | m | 245.459
62 | 镀锌钢管 SC150 | m | 45.753
63 | 镀锌钢管 SC50 | m | 86.335
64 | 配电箱 1AP1 Pn==70.40kW | 台 | 1
65 | 配电箱 2AP1 Pn=78.20kW | 台 | 1
66 | 配电箱 2AP2 Pn=7.50kW | 台 | 1
67 | 配电箱 1APz Pn=173.10kW | 台 | 1
68 | 配电箱 RAPpyy Pn=53.75kW | 台 | 1
注：1.此表由招标人填写除“投标单价”栏的内容，投标人在投标时自主确定投标单价。 2.招标人应优先采用工程造价管理机构发布的单价作为基准单价，未发布的，通过市场调查确定其基准单价。 表-21
承包人提供主要材料和工程设备一览表 （适用造价信息差额调整法）
工程名称： | 营门口院区宿舍楼改造项目\单项工程【安装工程】 |  |  |  | 标段： |  |  | 第5页 共15页
序号 | 名称、规格、型号 | 单位 | 数量 | 风险系数(%) |  | 基准单价(元) | 投标单价(元) | 发承包人确认单价(元) | 备注
69 | 配电箱 RAPkt Pn=82.50kW | 台 | 1
70 | 配电箱 1AP2 Pn=11.00kW | 台 | 1
71 | 配电箱 1AP3 Pn=6.00kW | 台 | 1
72 | 配电箱 1AL Pn=5.00kW | 台 | 1
73 | 配电箱 2AL Pn=10.00kW | 台 | 1
74 | 配电箱 3AL Pn=20.00kW | 台 | 1
75 | 配电箱 1ALz Pn=40.00kW | 台 | 1
76 | 配电箱 2APdt,3APdt1,2 Pn=10.00kW | 台 | 3
77 | 配电箱 2APdtz Pn=30.00kW | 台 | 1
78 | 配电箱 1-1ALE Pn=3.00kW | 台 | 1
79 | 配电箱 1APEsg Pn=6.00kW | 台 | 1
80 | 配电箱 1ALxmb Pn=5.00kW | 台 | 1
81 | 应急照明及疏散指示系统控制器主机 | 台 | 1
82 | 电力电缆 WDZ-YJY-0.6/1KV-5*16mm2 | m | 77.093
83 | 电力电缆 WDZ-YJY-0.6/1KV-5*10mm2 | m | 42.551
84 | 电力电缆 WDZ-YJY-0.6/1KV-5*4mm2 | m | 109.797
注：1.此表由招标人填写除“投标单价”栏的内容，投标人在投标时自主确定投标单价。 2.招标人应优先采用工程造价管理机构发布的单价作为基准单价，未发布的，通过市场调查确定其基准单价。 表-21
承包人提供主要材料和工程设备一览表 （适用造价信息差额调整法）
工程名称： | 营门口院区宿舍楼改造项目\单项工程【安装工程】 |  |  |  | 标段： |  |  | 第6页 共15页
序号 | 名称、规格、型号 | 单位 | 数量 | 风险系数(%) |  | 基准单价(元) | 投标单价(元) | 发承包人确认单价(元) | 备注
85 | 电力电缆 WDZ-YJY-0.6/1KV-4*70+35mm2 | m | 76.548
86 | 电力电缆 WDZ-YJY-0.6/1KV-3*35+1*16mm2 | m | 71.367
87 | 电力电缆 WDZ-YJY-0.6/1KV-4*16mm2 | m | 6.504
88 | 电力电缆 WDZ-YJY-0.6/1KV-3*6mm2 | m | 31.997
89 | 电力电缆 WDZ-YJY-0.6/1KV-4*25+16mm2 | m | 47.601
90 | 电力电缆 WDZ-YJY-0.6/1KV-4*35+16mm2 | m | 52.752
91 | 电气配线 BTTZ-16mm2 | m | 395.913
92 | 镀锌钢管 SC80 | m | 11.443
93 | 电气配线 WDZ-BYJ-10mm2 | m | 228.113
94 | 电气配线 WDZ-BYJ-16mm2 | m | 113.61
95 | 镀锌圆钢 φ10 | m | 182.27
96 | -25x4热镀锌扁钢 | m | 21.483
97 | TD插座 | 个 | 16.16
98 | 无线吸顶装置插座 | 个 | 6.06
99 | 弱电桥架 200x100mm | m | 13.292
注：1.此表由招标人填写除“投标单价”栏的内容，投标人在投标时自主确定投标单价。 2.招标人应优先采用工程造价管理机构发布的单价作为基准单价，未发布的，通过市场调查确定其基准单价。 表-21
承包人提供主要材料和工程设备一览表 （适用造价信息差额调整法）
工程名称： | 营门口院区宿舍楼改造项目\单项工程【安装工程】 |  |  |  | 标段： |  |  | 第7页 共15页
序号 | 名称、规格、型号 | 单位 | 数量 | 风险系数(%) |  | 基准单价(元) | 投标单价(元) | 发承包人确认单价(元) | 备注
100 | 弱电桥架 100x100mm | m | 84.052
101 | 超六类非屏蔽线 UTP-CAT6 | m | 1761.827
102 | 弱电配线架 | 个 | 1
103 | 铜芯多股绝缘电线 RVV-6x1.0mm2 | m | 135.508
104 | 铜芯多股绝缘电线 RVV-4x1.0mm2 | m | 135.508
105 | 铜芯多股绝缘电线 RVV-2x1.0mm2 | m | 271.015
106 | 单门磁力锁 | 个 | 1
107 | 门禁出门按钮 | 个 | 7
108 | 门禁破玻按钮 | 个 | 7
109 | 门禁刷卡器 | 个 | 7
110 | 消防专用电源箱 | 台 | 1
111 | 可燃气体报警控制器 | 台 | 1
112 | 铜芯多股绝缘导线 WDZN-RVS-2x2.5mm2 | m | 81.767
113 | 铜芯绝缘导线 WDZN-BVR-4.0mm2 | m | 166.562
114 | 集中电源集中控制型消防应急出口标志灯(小型、壁装) E型 | 套 | 13.13
115 | 集中电源集中控制型楼层指示标志灯(小型、壁装) F | 套 | 6.06
116 | 集中电源集中控制型消防应急照明 | 套 | 12.12
注：1.此表由招标人填写除“投标单价”栏的内容，投标人在投标时自主确定投标单价。 2.招标人应优先采用工程造价管理机构发布的单价作为基准单价，未发布的，通过市场调查确定其基准单价。 表-21
承包人提供主要材料和工程设备一览表 （适用造价信息差额调整法）
工程名称： | 营门口院区宿舍楼改造项目\单项工程【安装工程】 |  |  |  | 标段： |  |  | 第8页 共15页
序号 | 名称、规格、型号 | 单位 | 数量 | 风险系数(%) |  | 基准单价(元) | 投标单价(元) | 发承包人确认单价(元) | 备注
灯(顶装) E3
117 | 集中电源集中控制型消防应急照明灯(顶装) E5 | 套 | 24.24
118 | 集中电源集中控制型消防应急照明灯(壁装) EW1 | 套 | 10.1
119 | 超薄中静压风管机 MDV-28 | 台 | 10
120 | 超薄中静压风管机 MDV-36 | 台 | 2
121 | 超薄中静压风管机 MDV-45 | 台 | 16
122 | 超薄中静压风管机 MDV-56 | 台 | 5
123 | 超薄中静压风管机 MDV-71 | 台 | 5
124 | 超薄中静压风管机 MDV-80 | 台 | 1
125 | 超薄中静压风管机 MDV-112 | 台 | 6
126 | 多联机室外 ACW-1-1 | 台 | 1
127 | 多联机室外 ACW-2-1 | 台 | 1
128 | 高静压风管机 XFJ-1 | 台 | 1
129 | 高静压风管机 XFJ-2 | 台 | 1
130 | 高静压风管机 XFJ-3 | 台 | 1
131 | 立式柜机空调 | 台
132 | 防爆混流风机 EF-2 | 台 | 1
注：1.此表由招标人填写除“投标单价”栏的内容，投标人在投标时自主确定投标单价。 2.招标人应优先采用工程造价管理机构发布的单价作为基准单价，未发布的，通过市场调查确定其基准单价。 表-21
承包人提供主要材料和工程设备一览表 （适用造价信息差额调整法）
工程名称： | 营门口院区宿舍楼改造项目\单项工程【安装工程】 |  |  |  | 标段： |  |  | 第9页 共15页
序号 | 名称、规格、型号 | 单位 | 数量 | 风险系数(%) |  | 基准单价(元) | 投标单价(元) | 发承包人确认单价(元) | 备注
133 | 防爆混流风机 EF-1 | 台 | 1
134 | 金属吊顶通风器(带止回阀) TF-1 | 台 | 1
135 | 金属吊顶通风器(带止回阀) TF-2 | 台 | 7
136 | 铝合金防雨百叶风口(配不锈钢防虫网) 1200X400 | 个 | 4.04
137 | 铝合金防雨百叶风口(配不锈钢防虫网) 1500X400 | 个 | 1.01
138 | 单层百叶风口 800x320 | 个 | 3.03
139 | 双层百叶风口 600X120 | 个 | 52.52
140 | 双层百叶风口 400X160 | 个 | 12.12
141 | 双层百叶风口 600X160 | 个 | 23.23
142 | 双层百叶风口 600X200 | 个 | 5.05
143 | 双层百叶风口 600X250 | 个 | 1.01
144 | 可开铰链式百叶风口(带过滤网) 500X200 | 个 | 12.12
145 | 可开铰链式百叶风口(带过滤网) 600X200 | 个 | 21.21
146 | 可开铰链式百叶风口(带过滤网) 600X300 | 个 | 6.06
147 | 门铰式百叶风口 500X500 | 个 | 6.06
148 | 70℃防火阀 800X250 | 个 | 1.01
注：1.此表由招标人填写除“投标单价”栏的内容，投标人在投标时自主确定投标单价。 2.招标人应优先采用工程造价管理机构发布的单价作为基准单价，未发布的，通过市场调查确定其基准单价。 表-21
承包人提供主要材料和工程设备一览表 （适用造价信息差额调整法）
工程名称： | 营门口院区宿舍楼改造项目\单项工程【安装工程】 |  |  |  | 标段： |  |  | 第10页 共15页
序号 | 名称、规格、型号 | 单位 | 数量 | 风险系数(%) |  | 基准单价(元) | 投标单价(元) | 发承包人确认单价(元) | 备注
149 | 散流器 250X250 | 个 | 16.16
150 | 手动对开多叶调节阀 200X160 | 个 | 1.01
151 | 手动对开多叶调节阀 320X160 | 个 | 1.01
152 | 手动对开多叶调节阀 500X200 | 个 | 2.02
153 | 电动对开多叶调节阀 320X160 | 个 | 1.01
154 | 电动对开多叶调节阀 500X200 | 个 | 2.02
155 | XMXBG形消声器 600*300*1200mm | 节 | 2
156 | 蝶阀 120X120 | 个 | 9.09
157 | 蝶阀 160X120 | 个 | 4.04
158 | 蝶阀 160*160 | 个 | 3.03
159 | 蝶阀 200*160 | 个 | 1.01
160 | 难燃B1级闭孔橡塑发泡保温 | m3 | 14.418
161 | 聚丙烯(PP-R)塑料给水管 DN40 | m | 39.258
162 | 聚丙烯(PP-R)塑料给水管 DN40管件 | 个 | 34.274
163 | 聚丙烯(PP-R)塑料给水管 DN50 | m | 15.088
164 | 聚丙烯(PP-R)塑料给水管 DN50管件 | 个 | 11.019
165 | 聚丙烯(PP-R)塑料给水管 DN25 | m | 152.898
注：1.此表由招标人填写除“投标单价”栏的内容，投标人在投标时自主确定投标单价。 2.招标人应优先采用工程造价管理机构发布的单价作为基准单价，未发布的，通过市场调查确定其基准单价。 表-21
承包人提供主要材料和工程设备一览表 （适用造价信息差额调整法）
工程名称： | 营门口院区宿舍楼改造项目\单项工程【安装工程】 |  |  |  | 标段： |  |  | 第11页 共15页
序号 | 名称、规格、型号 | 单位 | 数量 | 风险系数(%) |  | 基准单价(元) | 投标单价(元) | 发承包人确认单价(元) | 备注
166 | 聚丙烯(PP-R)塑料给水管 DN25管件 | 个 | 184.35
167 | 聚丙烯(PP-R)塑料给水管 DN20 | m | 6.198
168 | 聚丙烯(PP-R)塑料给水管 DN20管件 | 个 | 9.272
169 | 聚丙烯(PP-R)塑料给水管 DN15 | m | 34.778
170 | 聚丙烯(PP-R)塑料给水管 DN15管件 | 个 | 52.03
171 | 截止阀 DN50 | 个 | 1.01
172 | 截止阀 DN40 | 个 | 1.01
173 | 角阀 DN15 | 个 | 36.36
174 | 硬聚氯乙烯(PVC-U)实壁排水管 DN200 | m | 29.07
175 | 硬聚氯乙烯(PVC-U)实壁排水管 DN150 | m | 3.287
176 | 硬聚氯乙烯(PVC-U)实壁排水管 DN150 管件 | 个 | 2.059
177 | 硬聚氯乙烯(PVC-U)实壁排水管 DN200 管件 | 个 | 15.637
178 | 硬聚氯乙烯(PVC-U)实壁排水管 DN100 | m | 23.323
179 | 硬聚氯乙烯(PVC-U)实壁排水管 DN100 管件 | 个 | 28.38
注：1.此表由招标人填写除“投标单价”栏的内容，投标人在投标时自主确定投标单价。 2.招标人应优先采用工程造价管理机构发布的单价作为基准单价，未发布的，通过市场调查确定其基准单价。 表-21
承包人提供主要材料和工程设备一览表 （适用造价信息差额调整法）
工程名称： | 营门口院区宿舍楼改造项目\单项工程【安装工程】 |  |  |  | 标段： |  |  | 第12页 共15页
序号 | 名称、规格、型号 | 单位 | 数量 | 风险系数(%) |  | 基准单价(元) | 投标单价(元) | 发承包人确认单价(元) | 备注
180 | 硬聚氯乙烯(PVC-U)实壁排水管 DN75 | m | 14.357
181 | 硬聚氯乙烯(PVC-U)实壁排水管 DN75 管件 | 个 | 12.965
182 | 硬聚氯乙烯(PVC-U)实壁排水管 DN50 | m | 69.484
183 | 硬聚氯乙烯(PVC-U)实壁排水管 DN50 管件 | 个 | 47.375
184 | 硬聚氯乙烯(PVC-U)(雨水)实壁排水管 DN100 | m | 69.66
185 | 硬聚氯乙烯(PVC-U)(雨水)实壁排水管 DN100 管件 | 个 | 29.153
186 | 网框式地漏 DN150 | 个 | 2.02
187 | 地漏 DN50 | 个 | 2.02
188 | 磷酸铵盐干粉灭火器 MF/ABC4 | 个 | 38
189 | 灭火器放置箱 | 个 | 19
190 | UPVC冷凝水管DN32 | m | 31.362
191 | UPVC冷凝水管DN32管件 | 个 | 21.383
192 | UPVC冷凝水管DN40 | m | 11.84
193 | UPVC冷凝水管DN40管件 | 个 | 8.073
194 | UPVC冷凝水管DN50 | m | 14.623
注：1.此表由招标人填写除“投标单价”栏的内容，投标人在投标时自主确定投标单价。 2.招标人应优先采用工程造价管理机构发布的单价作为基准单价，未发布的，通过市场调查确定其基准单价。 表-21
承包人提供主要材料和工程设备一览表 （适用造价信息差额调整法）
工程名称： | 营门口院区宿舍楼改造项目\单项工程【安装工程】 |  |  |  | 标段： |  |  | 第13页 共15页
序号 | 名称、规格、型号 | 单位 | 数量 | 风险系数(%) |  | 基准单价(元) | 投标单价(元) | 发承包人确认单价(元) | 备注
195 | UPVC冷凝水管DN50管件 | 个 | 9.971
196 | 铜管 φ9.53 | m | 107.089
197 | 铜管 φ12.7 | m | 164.692
198 | 铜管 φ15.88 | m | 126.119
199 | 铜管 φ38.1 | m | 2.356
200 | UPVC冷凝水管DN25 | m | 129.921
201 | UPVC冷凝水管DN25管件 | 个 | 88.582
202 | 铜管 φ6.4 | m | 80.182
203 | 铜管 φ19.1 | m | 35.082
204 | 铜管 φ22.2 | m | 11.694
205 | 铜管 φ28.6 | m | 147.979
206 | LED硬条灯 | 套 | 35.382
207 | 风机盘管控制面板 | 只 | 35.7
208 | 电气配线 WDZN-BYJ-450/750V-2.5mm2 | m | 1660.702
209 | 监控端子箱 | 台 | 1
210 | 紧定管 JDG25 | m | 16.068
211 | 热镀锌钢板 0.75mm | m2 | 174.58
注：1.此表由招标人填写除“投标单价”栏的内容，投标人在投标时自主确定投标单价。 2.招标人应优先采用工程造价管理机构发布的单价作为基准单价，未发布的，通过市场调查确定其基准单价。 表-21
承包人提供主要材料和工程设备一览表 （适用造价信息差额调整法）
工程名称： | 营门口院区宿舍楼改造项目\单项工程【安装工程】 |  |  |  | 标段： |  |  | 第14页 共15页
序号 | 名称、规格、型号 | 单位 | 数量 | 风险系数(%) |  | 基准单价(元) | 投标单价(元) | 发承包人确认单价(元) | 备注
212 | 热镀锌钢板 1mm | m2 | 339.647
213 | 热镀锌钢板 1.2mm | m2 | 19.357
214 | 多联机室外 ACW-3-1 | 台 | 1
215 | 新风机室外机 XFW-1 | 台 | 1
216 | 新风机室外机 XFW-2 | 台 | 1
217 | 新风机室外机 XFW-3 | 台 | 1
218 | 柔性接口 | m2 | 17.3
219 | 设备支架 | kg | 244.8
220 | 双门磁力锁 | 付 | 7
221 | 电气手孔井 | 套 | 4
222 | 风幕机 | 台 | 4
223 | 紫外线消毒灯 | 套 | 8.08
224 | 灭蝇灯 | 套 | 8.08
225 | 带漏电保护断路器盒 | 个 | 2.04
226 | 数据服务器 | 台 | 1
227 | AC控制器 | 台 | 1
228 | 路由器 | 台 | 1
229 | 防火墙 | 台 | 1
注：1.此表由招标人填写除“投标单价”栏的内容，投标人在投标时自主确定投标单价。 2.招标人应优先采用工程造价管理机构发布的单价作为基准单价，未发布的，通过市场调查确定其基准单价。 表-21
承包人提供主要材料和工程设备一览表 （适用造价信息差额调整法）
工程名称： | 营门口院区宿舍楼改造项目\单项工程【安装工程】 |  |  |  | 标段： |  |  | 第15页 共15页
序号 | 名称、规格、型号 | 单位 | 数量 | 风险系数(%) |  | 基准单价(元) | 投标单价(元) | 发承包人确认单价(元) | 备注
230 | 光迁配线架 | 架 | 1
231 | 光迁交换机 | 台 | 1
232 | 跳线 | 条 | 6
233 | 电力电缆WDZ-YJY-5*6 | m | 20.2
234 | 绝缘电线WDZN-RYS-1.5 | m | 855.628
235 | 单相三孔防水插座 | 套 | 3.06
236 | 背景音乐服务器 | 台 | 1
237 | 节目定时器 | 台 | 1
238 | 电源时序器 | 台 | 1
239 | 交换机 | 台 | 1
240 | IP终端 | 台 | 1
241 | 铜芯多股绝缘电线ZR-RVVP-2X2.5 | m | 152.021
242 | 天花喇叭 | 台 | 5
243 | 音量控制面板 | 只 | 2.04
244 | 吊灯 | 套 | 3.03
245 | 网络高清半球机 | 套 | 15
注：1.此表由招标人填写除“投标单价”栏的内容，投标人在投标时自主确定投标单价。 2.招标人应优先采用工程造价管理机构发布的单价作为基准单价，未发布的，通过市场调查确定其基准单价。 表-21

## F.1.1 分部分项工程清单计价表(表-08)【总平工程】
分部分项工程清单与计价表
工程名称： |  | 营门口院区宿舍楼改造项目\单项工程【总平工程】 |  |  |  |  | 标段：/ |  |  | 第1页 共3页
序号 | 项目编码 |  | 项目名称 | 项目特征描述 | 计量 单位 | 工程量 |  | 金额（元）
[8 empty] | 综合单价 | 合价 |  | 其中
[11 empty] | 定额人工费 | 暂估价
0111 总坪工程
1 | 040202001615 |  | 路床（槽）整形 | 1.部位:室外 2.范围:详设计 3.其他：满足规范及现行施工验收要求。 | m2 | 373.15
2 | 040202011616 |  | 300厚级配碎石 | 1.石料规格：综合并满足设计及规范要求 2.厚度：300mm | m2 | 287.04
3 | 040202015617 |  | 200厚水泥稳定砂砾 | 1.水泥含量：严格按照设计要求施工 2.石料规格：满足设计及规范要求 3.厚度：200mm | m2 | 287.04
4 | 040203006618 |  | 沥青混凝土40厚AC-13+60厚AC-13 | 1.沥青品种：综合考虑 2.沥青混凝土种类：40厚AC-13+60厚AC-13（总厚度100mm) 3.其他：满足规范及现行施工验收要求。 | m2 | 287.04
本页小计
表-08
分部分项工程清单与计价表
工程名称： |  | 营门口院区宿舍楼改造项目\单项工程【总平工程】 |  |  |  |  | 标段：/ |  |  | 第2页 共3页
序号 | 项目编码 |  | 项目名称 | 项目特征描述 | 计量 单位 | 工程量 |  | 金额（元）
[8 empty] | 综合单价 | 合价 |  | 其中
[11 empty] | 定额人工费 | 暂估价
5 | 050101010619 |  | 整理绿化用地 | 1.土壤类别：三类土 2.土质要求：适合种植 3.回填厚度：300mm以内 4.取土弃渣运距：由投标人自行考虑 5.综合单价内包含土方的上楼搬运及回填、平整等费用 6.其他：满足规范及现行施工验收要求。 | m2 | 120.78
6 | 050102012620 |  | 铺种草皮 | 1.草皮种类：详设计 2.铺种方式：满铺 3.养护期：4个月 4.其他：满足规范及现行施工验收要求。 | m2 | 120.78
7 | 040204002621 |  | 60厚透水砖铺设 | 1.材质：透水砖 2.尺寸：详设计 3.垫层材料品种、厚度、强度：天然砂砾石、厚3cm 4.图形：无 5.其他：满足规范及现行施工验收要求。 | m2 | 98.58
8 | 040204004622 |  | C25预制水泥混凝土(370*150*1000)侧石 | 1.材料：预制混凝土路沿石 2.尺寸：37cm×15cm×100cm 3.形状：一字型 4.其他：满足规范及现行施工验收要求。 | m | 145.2
本页小计
表-08
分部分项工程清单与计价表
工程名称： |  | 营门口院区宿舍楼改造项目\单项工程【总平工程】 |  |  |  |  | 标段：/ |  |  | 第3页 共3页
序号 | 项目编码 |  | 项目名称 | 项目特征描述 | 计量 单位 | 工程量 |  | 金额（元）
[8 empty] | 综合单价 | 合价 |  | 其中
[11 empty] | 定额人工费 | 暂估价
9 | 040204004623 |  | C25预制水泥混凝土道牙（上口100*320*1000) | 1.材料：石质路沿石 2.尺寸：10cm×32cm×100cm 3.形状：一字型 4.垫层、基础：M7.5砂浆垫层、C15混凝土基础 5.其他：满足规范及现行施工验收要求。 | m | 151.28
10 | 040204004624 |  | 花岗岩路缘石(495*200*100) | 1.材料：石质路沿石 2.尺寸：49.5cm×20cm×100cm 3.形状：一字型 4.垫层、基础：M7.5砂浆垫层、C30混凝土基础 5.其他：满足规范及现行施工验收要求。 | m | 61.9
分部小计
本页小计
合 计
表-08

## F.1.2 单价措施项目清单计价表(表-08)【总平工程】
单价措施项目清单与计价表
工程名称： |  | 营门口院区宿舍楼改造项目\单项工程【总平工程】 |  |  |  |  | 标段：/ |  |  | 第1页共1页
序号 | 项目编码 |  | 项目名称 | 项目特征描述 | 计量 单位 | 工程量 |  | 金额（元）
[8 empty] | 综合单价 | 合价 |  | 其中
[11 empty] | 定额人工费 | 暂估价
本页小计
合 计
表-08

## F.4 总价措施项目清单计价表(表-11)仅打印安全文明施~2
总价措施项目清单计价表
工程名称： | 营门口院区宿舍楼改造项目\单项工程【总平工程】 |  |  | 标段：/ |  | 第1页 共1页
序 号 | 项目编码 | 项目名称 | 计算基础 | 费率 （%） | 金额 （元） | 调整费率 (%) | 调整后 金额(元) | 备注
1 | 011707001011 | 安全文明施工费 |  |  | 3113.03
1.1 | ① | 环境保护费 | 分部分项工程及单价措施项目(定额人工费+定额机械费) |  | 174.71
1.2 | ② | 文明施工费 | 分部分项工程及单价措施项目(定额人工费+定额机械费) |  | 730.61
1.3 | ③ | 安全施工费 | 分部分项工程及单价措施项目(定额人工费+定额机械费) |  | 1254.74
1.4 | ④ | 临时设施费 | 分部分项工程及单价措施项目(定额人工费+定额机械费) |  | 952.97
2 | 011707002012 | 夜间施工增加费
3 | 011707003013 | 非夜间施工照明
4 | 011707004014 | 二次搬运费
5 | 011707005015 | 冬雨季施工增加费
6 | 011707006016 | 地上、地下设施、建筑物的临时保护设施
7 | 011707007017 | 已完工程及设备保护费
8 | 011707008018 | 工程定位复测费
合计 |  |  |  |  | 3113.03
注：按施工方案计算的措施费，若无“计算基础”和“费率”的数值，也可只填“金额”数值，但应在备注栏说明施工方案出处或计算方法。用于投标报价时，“调整费率”及“调整后的金额”无需填写。
表-11

## G.1 其他项目清单计价汇总表(表-12)-带金额【总平工程】
其他项目清单与计价汇总表
工程名称： | 营门口院区宿舍楼改造项目\单项工程【总平工程】 | 标段：/ |  | 第1页 共1页
序号 | 项 目 名 称 | 金额(元) | 结算金额（元） | 备注
1 | 暂列金额 | 2050.18 |  | 明细详见表-12-1
2 | 暂估价 | 138000.00
2.1 | 材料(工程设备)暂估价/结算价 | - |  | 明细详见表-12-2
2.2 | 专业工程暂估价/结算价 | 138000.00 |  | 明细详见表-12-3
3 | 计日工 |  |  | 明细详见表-12-4
4 | 总承包服务费 |  |  | 明细详见表-12-5
合 计 |  | 140050.18 | - | -
注：材料（工程设备）暂估单价进入清单项目综合单价，此处不汇总。 表-12

## G.2 暂列金额明细表(表-12-1)【总平工程】
暂列金额明细表
工程名称： | 营门口院区宿舍楼改造项目\单项工程【总平工程】 | 标段：/ |  |  | 第1页 共1页
序号 | 项目名称 |  | 计量单位 | 暂定金额(元) | 备注
1 | 暂列金额 |  | 项 | 2050.18
合 计 |  |  |  | 2050.18 | -
注：此表由招标人填写，如不能详列，也可只列暂定金额总额，投标人应将上述暂列金额计入投标总价中。 表-12-1

## G.4 专业工程暂估价表(表-12-3)【总平工程】
专业工程暂估价及结算价表
工程名称： | 营门口院区宿舍楼改造项目\单项工程【总平工程】 |  |  | 标段：/ |  | 第1页 共1页
序号 | 项目名称 | 工程内容 | 暂估金额(元) | 结算金额(元) | 差额±（元） | 备注
2.2.1 | 化粪池迁移费 |  | 138000.00
合 计 |  |  | 138000.00 | - | - | -
注：此表“暂估金额”由招标人填写，投标人应将“暂估金额”计入投标总价中。结算时按合同约定结算金额填写。 表-12-3

## H 规费、税金项目清单计价表(表-13)仅打印规费金额【总平~
规费、税金项目计价表
工程名称： | 营门口院区宿舍楼改造项目\单项工程【总平工程】 |  | 标段：/ |  | 第1页 共1页
序号 | 项目名称 | 计算基础 | 计算基数 | 计算费率（％） | 金额(元)
1 | 规费 | 分部分项定额人工费+单价措施项目定额人工费 |  |  | 1209.96
2 | 销项增值税额 | 分部分项工程费+措施项目费+其他项目费+规费+按实计算费用+创优质工程奖补偿奖励费-按规定不计税的工程设备金额-除税甲供材料（设备）费 |  | 9
3 | 附加税 | 分部分项工程费+措施项目费+其他项目费+规费+按实计算费用+创优质工程奖补偿奖励费-按规定不计税的工程设备金额-除税甲供材料（设备）费 |  | 0.313
合计

## L.2 承包人提供主要材料和工程设备一览表(表-21)【总平~
承包人提供主要材料和工程设备一览表 （适用造价信息差额调整法）
工程名称： | 营门口院区宿舍楼改造项目\单项工程【总平工程】 |  |  |  | 标段：/ |  |  | 第1页 共2页
序号 | 名称、规格、型号 | 单位 | 数量 | 风险系数(%) |  | 基准单价(元) | 投标单价(元) | 发承包人确认单价(元) | 备注
1 | 柴油(机械) | L | 243.182
2 | 水 | m3 | 44.998
3 | 商品混凝土 C15 | m3 | 12.15
4 | 其他材料费 | 元 | 190.513
5 | 水泥 32.5 | kg | 4480.992
6 | 白水泥 | kg | 8.135
7 | 商品混凝土 C30 | m3 | 1.879
8 | 砾石 5～40mm | m3 | 46.379
9 | 沥青 AH-70 | t | 0.692
10 | 煤 | kg | 272.65
11 | 天然砂 | m3 | 22.214
12 | 碎石 20～60mm | m3 | 79.442
13 | 碎石 20～40mm | m3 | 22.53
14 | 碎石 5～20mm | m3 | 11.853
15 | 商品沥青混合物(压实) AC-13 | m3 | 29.102
16 | 连砂石 | m3 | 36.578
17 | 干混地面砂浆 | t | 8.697
18 | 缸砖 200×200 | m2 | 101.519
注：1.此表由招标人填写除“投标单价”栏的内容，投标人在投标时自主确定投标单价。 2.招标人应优先采用工程造价管理机构发布的单价作为基准单价，未发布的，通过市场调查确定其基准单价。 表-21
承包人提供主要材料和工程设备一览表 （适用造价信息差额调整法）
工程名称： | 营门口院区宿舍楼改造项目\单项工程【总平工程】 |  |  |  | 标段：/ |  |  | 第2页 共2页
序号 | 名称、规格、型号 | 单位 | 数量 | 风险系数(%) |  | 基准单价(元) | 投标单价(元) | 发承包人确认单价(元) | 备注
19 | 特细砂 | m3 | 1.603
20 | 混凝土路沿石 15×37×100(cm) | m3 | 7.667
21 | 混凝土平石 12×30×100 | m3 | 5.474
22 | 大理石 49.5×20×10 | m3 | 2.206
注：1.此表由招标人填写除“投标单价”栏的内容，投标人在投标时自主确定投标单价。 2.招标人应优先采用工程造价管理机构发布的单价作为基准单价，未发布的，通过市场调查确定其基准单价。 表-21

## F.1.1 分部分项工程清单计价表(表-08)【电梯安装】
分部分项工程清单与计价表
工程名称： |  | 营门口院区宿舍楼改造项目\单项工程【电梯安装】 |  |  |  |  | 标段：/ |  |  | 第1页 共1页
序号 | 项目编码 |  | 项目名称 | 项目特征描述 | 计量 单位 | 工程量 |  | 金额（元）
[8 empty] | 综合单价 | 合价 |  | 其中
[11 empty] | 定额人工费 | 暂估价
1 | 030107003625 |  | 1号电梯兼污物电梯 | 1.名称：1号电梯兼污物电梯 载重630KG 2.型号：详见设计 3.用途：综合 4.层数：三层 5.站数：三站 6.提升高度、速度：1.5m/s 7.运转调试要求：满足设计要求 | 部 | 1
2 | 030107003626 |  | 原料电梯 | 1.名称：原料电梯 载重500KG 2.型号：详见设计 3.用途：综合 4.层数：两层 5.站数：两站 6.提升高度、速度：1.5m/s 7.运转调试要求：满足设计要求 | 部 | 1
本页小计
合 计
表-08

## F.1.2 单价措施项目清单计价表(表-08)【电梯安装】
单价措施项目清单与计价表
工程名称： |  | 营门口院区宿舍楼改造项目\单项工程【电梯安装】 |  |  |  |  | 标段：/ |  |  | 第1页共1页
序号 | 项目编码 |  | 项目名称 | 项目特征描述 | 计量 单位 | 工程量 |  | 金额（元）
[8 empty] | 综合单价 | 合价 |  | 其中
[11 empty] | 定额人工费 | 暂估价
本页小计
合 计
表-08

## F.4 总价措施项目清单计价表(表-11)仅打印安全文明施~3
总价措施项目清单计价表
工程名称： | 营门口院区宿舍楼改造项目\单项工程【电梯安装】 |  |  | 标段：/ |  | 第1页 共1页
序 号 | 项目编码 | 项目名称 | 计算基础 | 费率 （%） | 金额 （元） | 调整费率 (%) | 调整后 金额(元) | 备注
1 | 011707001011 | 安全文明施工费 |  |  | 1792.93
1.1 | ① | 环境保护费 | 分部分项工程及单价措施项目(定额人工费+定额机械费) |  | 100.62
1.2 | ② | 文明施工费 | 分部分项工程及单价措施项目(定额人工费+定额机械费) |  | 420.79
1.3 | ③ | 安全施工费 | 分部分项工程及单价措施项目(定额人工费+定额机械费) |  | 722.66
1.4 | ④ | 临时设施费 | 分部分项工程及单价措施项目(定额人工费+定额机械费) |  | 548.86
2 | 011707002012 | 夜间施工增加费
3 | 011707003013 | 非夜间施工照明
4 | 011707004014 | 二次搬运费
5 | 011707005015 | 冬雨季施工增加费
6 | 011707006016 | 地上、地下设施、建筑物的临时保护设施
7 | 011707007017 | 已完工程及设备保护费
8 | 011707008018 | 工程定位复测费
合计 |  |  |  |  | 1792.93
注：按施工方案计算的措施费，若无“计算基础”和“费率”的数值，也可只填“金额”数值，但应在备注栏说明施工方案出处或计算方法。用于投标报价时，“调整费率”及“调整后的金额”无需填写。
表-11

## G.1 其他项目清单计价汇总表(表-12)-带金额【电梯安装】
其他项目清单与计价汇总表
工程名称： | 营门口院区宿舍楼改造项目\单项工程【电梯安装】 | 标段：/ |  | 第1页 共1页
序号 | 项 目 名 称 | 金额(元) | 结算金额（元） | 备注
1 | 暂列金额 | 2153.70 |  | 明细详见表-12-1
2 | 暂估价
2.1 | 材料(工程设备)暂估价/结算价 | - |  | 明细详见表-12-2
2.2 | 专业工程暂估价/结算价 |  |  | 明细详见表-12-3
3 | 计日工 |  |  | 明细详见表-12-4
4 | 总承包服务费 |  |  | 明细详见表-12-5
合 计 |  | 2153.70 | - | -
注：材料（工程设备）暂估单价进入清单项目综合单价，此处不汇总。 表-12

## G.2 暂列金额明细表(表-12-1)【电梯安装】
暂列金额明细表
工程名称： | 营门口院区宿舍楼改造项目\单项工程【电梯安装】 | 标段：/ |  |  | 第1页 共1页
序号 | 项目名称 |  | 计量单位 | 暂定金额(元) | 备注
1 | 暂列金额 |  | 项 | 2153.70
合 计 |  |  |  | 2153.70 | -
注：此表由招标人填写，如不能详列，也可只列暂定金额总额，投标人应将上述暂列金额计入投标总价中。 表-12-1

## G.4 专业工程暂估价表(表-12-3)【电梯安装】
专业工程暂估价及结算价表
工程名称： | 营门口院区宿舍楼改造项目\单项工程【电梯安装】 |  |  | 标段：/ |  | 第1页 共1页
序号 | 项目名称 | 工程内容 | 暂估金额(元) | 结算金额(元) | 差额±（元） | 备注
合 计 |  |  |  | - | - | -
注：此表“暂估金额”由招标人填写，投标人应将“暂估金额”计入投标总价中。结算时按合同约定结算金额填写。 表-12-3

## H 规费、税金项目清单计价表(表-13)仅打印规费金额【电梯~
规费、税金项目计价表
工程名称： | 营门口院区宿舍楼改造项目\单项工程【电梯安装】 |  | 标段：/ |  | 第1页 共1页
序号 | 项目名称 | 计算基础 | 计算基数 | 计算费率（％） | 金额(元)
1 | 规费 | 分部分项定额人工费+单价措施项目定额人工费 |  |  | 746.25
2 | 销项增值税额 | 分部分项工程费+措施项目费+其他项目费+规费+按实计算费用+创优质工程奖补偿奖励费-按规定不计税的工程设备金额-除税甲供材料（设备）费 |  | 9
3 | 附加税 | 分部分项工程费+措施项目费+其他项目费+规费+按实计算费用+创优质工程奖补偿奖励费-按规定不计税的工程设备金额-除税甲供材料（设备）费 |  | 0.313
合计

## L.2 承包人提供主要材料和工程设备一览表(表-21)【电梯~
承包人提供主要材料和工程设备一览表 （适用造价信息差额调整法）
工程名称： | 营门口院区宿舍楼改造项目\单项工程【电梯安装】 |  |  |  | 标段：/ |  |  | 第1页 共1页
序号 | 名称、规格、型号 | 单位 | 数量 | 风险系数(%) |  | 基准单价(元) | 投标单价(元) | 发承包人确认单价(元) | 备注
1 | 污物电梯 | 部 | 1
2 | 原料电梯 | 部 | 1
注：1.此表由招标人填写除“投标单价”栏的内容，投标人在投标时自主确定投标单价。 2.招标人应优先采用工程造价管理机构发布的单价作为基准单价，未发布的，通过市场调查确定其基准单价。 表-21