## B.1 工程项目招标工程量清单封面(封1)
| 成都大熊猫繁育研究基地历史陈列馆基础及主体工程 |  | 工程
招标工程量清单
招 标 人: |  | 成都大熊猫繁育研究基地
(单位盖章)
造价咨询人:
(单位盖章)
封-1

## C.1 工程项目招标工程量清单扉页(扉1)
| 成都大熊猫繁育研究基地历史陈列馆基础及主体工程 | [5 empty] | 工程
招标工程量清单
招 标 人: |  | 成都大熊猫繁育研究基地 |  | 造价咨询人:
|  | (单位盖章) |  |  | （单位资质专用章）
法定代表人 或其授权人: |  |  |  | 法定代表人 或其授权人:
|  | (签字或盖章) |  |  |  | (签字或盖章)
编 制 人: |  |  |  | 复 核 人:
|  | (造价人员签字盖专用章) |  |  |  | (造价工程师签字盖专用章)
编 制 时 间: |  |  | 复 核 时 间:
扉-1

## D 工程计价总说明(表-01)
总 说 明
工程名称： | 成都大熊猫繁育研究基地历史陈列馆基础及主体工程
工程名称: 成都大熊猫繁育研究基地历史陈列馆基础及主体工程 1.工程概况 本项目为成都大熊猫繁育研究基地都江堰野放繁育研究中心历史陈列馆基础与主体工程，工程位置四川省都江堰市西南侧，工程内容包含钢结构工程、土建、安装预埋工程等。 2.工程招标和专业工程发包范围 设计图纸范围内的钢结构、土建等工程，具体详招标工程量清单。 3.工程量清单编制依据 3.1 中华人民共和国国家标准《建设工程工程量清单计价规范》（GB50500-2013）和相关计量规范。 3.2 2015年《四川省建设工程工程量清单计价定额》及其配套文件（计价定额） 3.3 《成都市住房和城乡建设局关于印发成都市建设工程文明施工（扬尘污染防治）管理技术标准的通知》成住建发〔2021〕62 号 3.4 由建设单位提供的《成都大熊猫繁育研究基地都江堰野放繁育研究中心历史文化陈列馆设计服务项目》施工图设计。 3.5 设计图纸及施工规范有关技术标准、规范。 3.6 人工费调整按照“ 四川省建设工程造价总站关于对各市、州2015年《四川省建设工程工程量清单计价定额》人工费调整的批复- 川建价发〔2020〕16号” 执行 3.7 材料价按照成都市《工程造价信息》2021年第2期中的都江堰市信息价为准，都江堰市没有的信息价参照成都市市区执行，以上均没有信息价的材料参照市场价执行。 3.8 四川省住房和城乡建设厅关于印发《四川省建设工程安全文明施工费计价管理办法》的通知-川建发〔2017〕5号；安全文明施工费按照按照基本费的双倍费率计取。 3.9 规费取费类别按照最高费率计取，投标时按照给定金额报送，结算时按照中标单位的资质调整。 3.10 税金按照四川省住房和城乡建设厅关于重新调整《建筑业营业税改征增值税四川省建设工程计价依据调整办法》的通知-川建造价发〔2019〕181号执行。增值税及附加税结算时，须提供相关票据。 4.工程质量、材料、施工等的特殊要求 4.1 工程质量：工程质量标准符合现行国家相关工程施工验收规范和标准的要求，质量等级达到合格标准。 4.2 投标人在本工程中用的所有材料都必须符合设计和建设单位的要求，材料的各项物理性能和化学成分均应符合国家相关规范及标准和建设单位有关材料品种、规格、型号及品牌的要求。本工程砼全部采用商品砼，商品砼的综合单价中包含泵送(包括地泵及汽车泵)费用，投标人报价时自行考虑商品砼（含防水砼）的骨料种类及规格；本工程中的水泥砂浆及混合砂浆全部使用预拌砂浆（干拌及湿拌综合）；现场严禁自拌混凝土及砂浆等半成品。 4.3 工程施工必须满足当地建设行政主管部门对工程建设的有关规定，并按经批准的施工组织设计实施，并要符合施工规范及验收标准的相关要求，同时符合主管部门对环保要求。 5.其他需要说明的问题 5.1 本工程量清单中所有工程项目的工作内容应包含计价规范和计量规范相应项目所列出的工作内容，且其完整的工作内容应为按照设计施工图 、现行的相关施工工艺、技术规范标准、施工质量验收规范标准等要求实施完成该项工程并达到设计和验收规范要求的所有内容。 5.2 项目特征描述不完整的项目以设计施工图及本工程施工图引用和（或）适用的相关规范为准。 5.3 投标报价应由投标人依据招标人提供的工程量清单、招标文件(含补遗书、答疑纪要等)等资料,结合施工现场实际情况、自然条件和投标人 自身技术、管理水平、经营状况、机械设备以及编制的施工方案和招标文件的有关要求,参照建设行政主管部门发布的计价定额或企业定额以及本说明、工程造价管理机构发布的市场价格信息及本企业实际情况自行编制确定，投标人自主确定报价，但不得以高于本工程预算控制价或低于成本的报价竞标。 5.4 投标人的投标报价应是招标文件所确定的招标范围内的全部清单工作内容的价格体现。具体包括分部分项 工程费、措施项目费、其他项目费 、规费、税金等完成本工程及达到保修期限所需的一切费用及风险。除招标文件另有约定外，投标人所报的综合单价中必须包含该项目涉及的材料及设备价格。投标总价应当与分部分项工程费、 措施项目费、其他项目费、规费、税金的合计金额一致。投标人对招标人的任何优惠（或降价 、让利）均应反映在相应清单项目的综合单价中。 5.5 综合单价是指完成工程量清单中一个规定计量单位项目所需的人工费、材料费、机械使用费、管理费和利润，并考虑风险因素。 5.6 除招标人组织踏勘外，投标人可自行到工地踏勘以充分了解工地位置、情况、道路、装卸限制及任何其他影响报价的情况,任何因忽视或误解工地情况而导致的索赔或工期延长申请将不被批准。已形成的外部公共道路至施工场地道路、施工现场内部道路及排污均由投标人自行完成施工、办理相关手续并承担相应费用，报价予以综合考虑，招标人不再另行支付；招标人不提供施工电源及水源接驳点，由投标人踏勘现场自行考虑报价；接入费及在合同履约过程中所产生的费用由中标人自行支付, 所有费用由投标人考虑到综合单价中并包干使用。 5.7 投标人应充分考虑施工现场周边的实际情况对施工的影响，应充分考虑编制施工方案，并结合本项目实际情况考虑，施工单位可能对工程施工提供的配合服务及其或将收取的相关费用，应在投标报价时综合考虑。 在中标后，除合同明确约定之外，招标人不再另行支付任何形式的配合费、协调费等费用。 5.8 投标人须结合现场实际特殊情况自行考虑安全防护、扰民费和民扰费等措施费，中标后不做任何调整，也不另行签证。 5.9 安全文明施工费、规费、税金按工程量清单给定金额报价，结算时按照相关文件规定按实调整。 5.10 措施项目清单中列出了本工程施工可能发生的措施项目，投标人可在踏勘现场及研究工程其他技术文件的基础上自行增减（安全文明施 措施费除外），在施工过程中，除发生合同约定需调整措施费的情况外，不能以变更或增加措施项目为由提出对措施费进行调增。 5.11 大型机械设备进出场及安拆费：由投标人投标报价时综合考虑（所有专业的大型机械设备进出场及安拆费均在景观工程的措施费中综合考虑，其余不单独列项），此项目中标后包干使用。 5.12 已完工程及设备保护：已完工程成品保护的特殊要求及费用，由投标人投标报价时综合考虑到其它单价或费用中，不单独支付； 5.13 临时交通组织：现场交通组织费，包括封闭主道后施工现场交通组织、维护现场施工交通秩序人员、可移动式标志等相关费用，由投标人在投标报价中综合考虑，不另计取。 5.14 投标人必须充分考虑工期、交通、场地、气候、民风民俗等各种因素组织施工，超出定额规定的“夜间施工”、“二次搬运(或多次搬运)”、“冬雨季施工”费用以及 “行车行人干扰”费用，由投标人在投标报价中综合考虑，招标人不额外支付其他费用。 5.15 本工程半成品、成品材料、设备、取土、弃渣等运输距离均由投标人自行调查，材料的堆场及弃土的堆场费用在投标报价中综合考虑，结算不得调整。 5.16 工程量清单中的每一子目, 投标人都应填入单价或价格,且只允许有一个报价，工程量清单中载明的项目投标人没有报价的，视为投标人向招标人承诺免费，或其费用视为已分摊在工程量清单中其他子目的单价（价格） 之中。如中标，中标人应完成工程量清单中的工程量，但招标人不再支付没有填入单价或价格的子目费用； 5.16 招标文件中的工程量清单，投标人除填入单价或价格外，不得对工程量清单中的项目编码、项目名称、项目特征、计量单位、工程量进行任何修改。 5.17 本项目的招标控制价：3960000元（大写：叁佰玖拾陆万），其中暂列金50000元；投标价不得高于工程的招标控制价，否则其投标报价无效作否决投标处理。

## F.1.1 分部分项工程清单计价表(表-08)【建筑工程‖建~
分部分项工程清单与计价表
工程名称： |  | 成都大熊猫繁育研究基地历史陈列馆基础及主体工程\建筑工程【建筑与装饰工程】 |  |  |  |  | 标段：
序号 | 项目编码 |  | 项目名称 | 项目特征描述 | 计量 单位 | 工程量 |  | 金额（元）
[8 empty] | 综合单价 | 合价 | 其中
[10 empty] | 定额人工费 | 暂估价
0101 土石方工程
1 | 010101001001 |  | 平整场地 | 1.土壤类别：综合 2.挖土深度：满足设计要求 3.场内运输投标人自行考虑 | m2 | 450.16
2 | 010101002002 |  | 挖一般土方 | 1.类别：各种类别的土石方综合考虑，包含软弱土、腐植土、膨胀土、地表土、耕作土、淤泥、流砂、各种建渣、各种垃圾、植被、地下的树根、树兜、各种砖石结构及砼等 2.土石比例:投标人根据现场勘查等综合考虑在综合单价中 3.开挖土石方的部位、深度、方式：投标人综合考虑在综合单价中 4.土石方场内运输、堆置：投标人综合考虑在综合单价中，在中标后合同履行期间，发包人不因本工程工程数量、土石比例等变化而对合同单价作任何调整。 5.本工程量按2015《四川省建设工程量清单计价定额》及相关计量规范等规定计量，人工捡底、基底钎探（含钎杆制作、打钎、拔钎、灌钎等）、由投标人综合考虑在报价中 6.修建机械上下坡便道、马道的搭设、安拆、及产生的所有费用由投标人自行综合考虑报价包含在本综合单价中，结算不做调整，马道需满足施工使用及相关规范要求 7.其他:必须满足施工规范及现行相关要求 | m3 | 1641.83
3 | 010103001003 |  | 回填方 | 1.密实度要求：满足规范要求 2.填方材料品种：综合，夯实容重、密实度满足规范要求 3.填方粒径要求：综合，满足规范要求 4.填方来源、运距：投标人踏勘现场自行综合考虑取土场及回填方式，场内外运距综合考虑在综合单价 5.回填土石方须由投标人充分考虑整个地块的土方平衡，工程量按平衡后的回填量计算 6.其他要求;必须满足施工规范及现行相关要求； | m3 | 1355.33
分部小计
0104 砌筑工程
4 | 010401012127 |  | 砖砌体 | 1.砖品种、规格、强度等级:页岩实心砖,规格、强度综合 2.砂浆强度等级:干混砌筑砂浆 M5 3.满足施工质量验收规范要求 4.其他:必须满足施工规范及现行相关要求 | m3 | 7.63
分部小计
0105 化粪池
5 | 010404001124 |  | 碎石垫层 | 1.垫层材料种类：碎石 2.材料的粒径大小;满足规范要求 3.其他要求;必须满足施工规范及现行相关要求 | m3 | 0.78
6 | 010501001125 |  | C15 商品混凝土垫层 | 1.混凝土强度等级：商品混凝土 C15 2.混凝土拌合料要求:符合相关规范要求 3.商砼泵送费（各种泵综合考虑）、外加剂、封堵管道周边及楼板洞口周边的微膨胀砼及不同砼强度标号交接处的节点砼、钢丝网等费用由投标人综合考虑在报价内 ,结算时综合单价不作调整 4.其他:必须满足施工规范及现行相关要求 | m3 | 0.78
7 | 010501004126 |  | C25 商品混凝基础 | 1.混凝土强度等级：商品混凝土 C35p6 2.混凝土拌合料要求:符合相关规范要求 3.商砼泵送费（各种泵综合考虑）、外加剂、封堵管道周边及楼板洞口周边的微膨胀砼及不同砼强度标号交接处的节点砼、钢丝网等费用由投标人综合考虑在报价内 ,结算时综合单价不作调整 4.其他:必须满足施工规范及现行相关要求 | m3 | 1.33
8 | 010512001130 |  | C25 预制盖板 | 1.图代号 2.单件体积 3.安装高度 4.混凝土强度等级 5.砂浆（细石混凝土）强度等级、配合比 | m3 | 0.13
9 | 010503004128 |  | C20 圈梁 | 1.混凝土种类 2.混凝土强度等级 | m3 | 0.76
10 | 010401001070 |  | 砖基础 | 1.砖品种、规格、强度等级:页岩实心砖,规格、强度综合 2.砂浆强度等级:干混砌筑砂浆 M5 3.满足施工质量验收规范要求 4.其他:必须满足施工规范及现行相关要求 | m3 | 63.25
11 | 011101001131 |  | 水泥砂浆楼地面 | 1.找平层厚度、砂浆配合比 2.素水泥浆遍数 3.面层厚度、砂浆配合比 4.面层做法要求 | m2 | 5.36
12 | 011203001132 |  | 零星项目一般抹灰 | 1.基层类型、部位 2.底层厚度、砂浆配合比 3.面层厚度、砂浆配合比 4.装饰面材料种类 5.分格缝宽度、材料种类 | m2 | 63.6
13 | 010515001074 |  | 现浇构件钢筋 圆钢HPB300 直径≤φ10 | 1.钢筋种类、规格：HPB300 直径≤φ10 2.钢筋的除锈、连接方式、搭接综合考虑，费用包括在投标报价综合单价内 3.弧形构件钢筋投标人综合考虑，进入综合单价中 4.钢筋连接：除设计（包括规范规定）标明的搭接外，其他施工搭接不计算工程量,钢筋无论采用植筋、绑扎、焊接、机械连接、套筒连接或其它连接方式，其费用由投标人在综合单价中自行考虑 5.投标人综合考虑埋设的方式,无论采用预留、植筋或其他方式施工，其所有费用均包括在所报综合单价中不再另行计取 6.其他:必须满足施工规范及现行相关要求 | t | 0.1
14 | 010515001025 |  | 现浇构件钢筋 螺纹钢HRB400E 直径≤φ10 | 1.钢筋种类、规格: 高强钢筋HRB400E(直径≤φ10）） 2.钢筋的除锈、连接方式、搭接综合考虑，费用包括在投标报价综合单价内 3.弧形构件钢筋投标人综合考虑，进入综合单价中 4.钢筋连接：除设计（包括规范规定）标明的搭接外，其他施工搭接不计算工程量,钢筋无论采用植筋、绑扎、焊接、机械连接、套筒连接或其它连接方式，其费用由投标人在综合单价中自行考虑 5.投标人综合考虑埋设的方式,无论采用预留、植筋或其他方式施工，其所有费用均包括在所报综合单价中不再另行计取 6.其他:必须满足施工规范及现行相关要求 | t | 0.106
15 | 040901001036 |  | 现浇构件钢筋 螺纹钢HRB400E 直径φ12～φ16 | 1.钢筋种类、规格:高强钢筋HRB400E(直径φ12～φ16） 2.钢筋的除锈、连接方式、搭接综合考虑，费用包括在投标报价综合单价内 3.弧形构件钢筋投标人综合考虑，进入综合单价中 4.钢筋连接：除设计（包括规范规定）标明的搭接外，其他施工搭接不计算工程量,钢筋无论采用植筋、绑扎、焊接、机械连接、套筒连接或其它连接方式，其费用由投标人在综合单价中自行考虑 5.投标人综合考虑埋设的方式,无论采用预留、植筋或其他方式施工，其所有费用均包括在所报综合单价中不再另行计取 6.其他:必须满足施工规范及现行相关要求 | t | 0.037
分部小计
0105 隔油池
16 | 010501001125 |  | C15 商品混凝土垫层 | 1.混凝土强度等级：商品混凝土 C15 2.混凝土拌合料要求:符合相关规范要求 3.商砼泵送费（各种泵综合考虑）、外加剂、封堵管道周边及楼板洞口周边的微膨胀砼及不同砼强度标号交接处的节点砼、钢丝网等费用由投标人综合考虑在报价内 ,结算时综合单价不作调整 4.其他:必须满足施工规范及现行相关要求 | m3 | 0.565
17 | 010501004126 |  | C25 商品混凝基础 | 1.混凝土强度等级：商品混凝土 C35p6 2.混凝土拌合料要求:符合相关规范要求 3.商砼泵送费（各种泵综合考虑）、外加剂、封堵管道周边及楼板洞口周边的微膨胀砼及不同砼强度标号交接处的节点砼、钢丝网等费用由投标人综合考虑在报价内 ,结算时综合单价不作调整 4.其他:必须满足施工规范及现行相关要求 | m3 | 0.71
18 | 010403010062 |  | 花纹钢盖板 | 1.材料品种、规格：详见国标02J331-（GB10-2）/99 2.成品花纹钢盖板 4mm厚 3.预埋件综合考虑在报价中 4.其他:必须满足施工规范及现行相关要求 | m2 | 4.734
19 | 010503004128 |  | C25 圈梁 | 1.混凝土种类 2.混凝土强度等级 | m3 | 0.6
20 | 011210005134 |  | 玻璃钢隔断 | 1.做法详图集04S519-107 2.预埋件单价由投标人综合考虑在综合单价内，不单独计算 | m2 | 0.49
21 | 010401012127 |  | 砖砌体 | 1.砖品种、规格、强度等级:页岩实心砖,规格、强度综合 2.砂浆强度等级:干混砌筑砂浆 M5 3.满足施工质量验收规范要求 4.其他:必须满足施工规范及现行相关要求 | m3 | 7.455
22 | 011101001131 |  | 水泥砂浆楼地面 | 1.找平层厚度、砂浆配合比 2.素水泥浆遍数 3.面层厚度、砂浆配合比 4.面层做法要求 | m2 | 4.734
23 | 011203001132 |  | 零星项目一般抹灰 | 1.基层类型、部位 2.底层厚度、砂浆配合比 3.面层厚度、砂浆配合比 4.装饰面材料种类 5.分格缝宽度、材料种类 | m2 | 40.296
24 | 010515001025 |  | 现浇构件钢筋 螺纹钢HRB400E 直径≤φ10 | 1.钢筋种类、规格: 高强钢筋HRB400E(直径≤φ10）） 2.钢筋的除锈、连接方式、搭接综合考虑，费用包括在投标报价综合单价内 3.弧形构件钢筋投标人综合考虑，进入综合单价中 4.钢筋连接：除设计（包括规范规定）标明的搭接外，其他施工搭接不计算工程量,钢筋无论采用植筋、绑扎、焊接、机械连接、套筒连接或其它连接方式，其费用由投标人在综合单价中自行考虑 5.投标人综合考虑埋设的方式,无论采用预留、植筋或其他方式施工，其所有费用均包括在所报综合单价中不再另行计取 6.其他:必须满足施工规范及现行相关要求 | t | 0.12
25 | 040901001036 |  | 现浇构件钢筋 螺纹钢HRB400E 直径φ12～φ16 | 1.钢筋种类、规格:高强钢筋HRB400E(直径φ12～φ16） 2.钢筋的除锈、连接方式、搭接综合考虑，费用包括在投标报价综合单价内 3.弧形构件钢筋投标人综合考虑，进入综合单价中 4.钢筋连接：除设计（包括规范规定）标明的搭接外，其他施工搭接不计算工程量,钢筋无论采用植筋、绑扎、焊接、机械连接、套筒连接或其它连接方式，其费用由投标人在综合单价中自行考虑 5.投标人综合考虑埋设的方式,无论采用预留、植筋或其他方式施工，其所有费用均包括在所报综合单价中不再另行计取 6.其他:必须满足施工规范及现行相关要求 | t | 0.022
分部小计
0103 桩基工程
26 | 010302003007 |  | 旋挖灌注桩(孔径 D700) | 1.地层情况：投标人综合考虑 2.土石比例：综合 3.单桩长度、根数:综合 4.桩截面:孔径 D700 5.成孔方法:投标人综合考虑；实际施工中不论采用何种方法成孔，投标人综合考虑在综合单价中 6.混凝土强度等级:商品混凝土 C30p6，投标人报价时应自行综合考虑本工程砼充盈系数、入岩费用、桩头浮浆砼量，综合考虑在综合单价中 7.钢筋工程量另列 8.废弃物外运：成孔过程中所产生的废弃物（泥浆、土方、石方、砂、砾石等废弃物）其堆场、运距综合考虑，不单独计取费用 9.桩身护壁或护筒由投标人自行考虑进入综合单价 10.试桩费、截桩综合考虑报价计入综合单价内 11.输送方式：综合单价应当包括泵送费用，无论施工期间采用何种混凝土输送设备，结算时综合单价均不作调整 12.空桩长度：空桩费用由投标人综合考虑在综合单价中，工程量按有效桩长计算，空桩长度不再另计 | m | 90
27 | 010515001025 |  | 现浇构件钢筋 螺纹钢HRB400E 直径≤φ10 | 1.钢筋种类、规格: 高强钢筋HRB400E(直径≤φ10）） 2.钢筋的除锈、连接方式、搭接综合考虑，费用包括在投标报价综合单价内 3.弧形构件钢筋投标人综合考虑，进入综合单价中 4.钢筋连接：除设计（包括规范规定）标明的搭接外，其他施工搭接不计算工程量,钢筋无论采用植筋、绑扎、焊接、机械连接、套筒连接或其它连接方式，其费用由投标人在综合单价中自行考虑 5.投标人综合考虑埋设的方式,无论采用预留、植筋或其他方式施工，其所有费用均包括在所报综合单价中不再另行计取 6.其他:必须满足施工规范及现行相关要求 | t | 0.421
28 | 040901001036 |  | 现浇构件钢筋 螺纹钢HRB400E 直径φ12～φ16 | 1.钢筋种类、规格:高强钢筋HRB400E(直径φ12～φ16） 2.钢筋的除锈、连接方式、搭接综合考虑，费用包括在投标报价综合单价内 3.弧形构件钢筋投标人综合考虑，进入综合单价中 4.钢筋连接：除设计（包括规范规定）标明的搭接外，其他施工搭接不计算工程量,钢筋无论采用植筋、绑扎、焊接、机械连接、套筒连接或其它连接方式，其费用由投标人在综合单价中自行考虑 5.投标人综合考虑埋设的方式,无论采用预留、植筋或其他方式施工，其所有费用均包括在所报综合单价中不再另行计取 6.其他:必须满足施工规范及现行相关要求 | t | 3.887
分部小计
0105 混凝土及钢筋混凝土工程
29 | 010501001019 |  | C15 基础垫层 | 1.混凝土强度等级：商品混凝土 C15 2.混凝土拌合料要求:符合相关规范要求 3.商砼泵送费（各种泵综合考虑）、外加剂、封堵管道周边及楼板洞口周边的微膨胀砼及不同砼强度标号交接处的节点砼、钢丝网等费用由投标人综合考虑在报价内 ,结算时综合单价不作调整 4.其他:必须满足施工规范及现行相关要求 | m3 | 22.44
30 | 010501002024 |  | C20 隔墙基础 | 1.混凝土强度等级：商品混凝土 C20 2.混凝土拌合料要求:符合相关规范要求 3.商砼泵送费（各种泵综合考虑）、外加剂、封堵管道周边及楼板洞口周边的微膨胀砼及不同砼强度标号交接处的节点砼、钢丝网等费用由投标人综合考虑在报价内 ,结算时综合单价不作调整 4.其他:必须满足施工规范及现行相关要求 | m3 | 7.968
31 | 010507007102 |  | C35 设备基础 | 1.混凝土强度等级：商品混凝土 C35 2.混凝土拌合料要求:符合相关规范要求 3.商砼泵送费（各种泵综合考虑）、外加剂、封堵管道周边及楼板洞口周边的微膨胀砼及不同砼强度标号交接处的节点砼、钢丝网等费用由投标人综合考虑在报价内 ,结算时综合单价不作调整 4.其他:必须满足施工规范及现行相关要求 | m3 | 0.707
32 | 010504001083 |  | C35 直形墙 | 1.混凝土强度等级：商品混凝土 C35 2.混凝土拌合料要求:符合相关规范要求 3.商砼泵送费（各种泵综合考虑）、外加剂、封堵管道周边及楼板洞口周边的微膨胀砼及不同砼强度标号交接处的节点砼、钢丝网等费用由投标人综合考虑在报价内 ,结算时综合单价不作调整 4.其他:必须满足施工规范及现行相关要求 | m3 | 2
33 | 010504001083 |  | C35P6 直形墙 | 1.混凝土强度等级：商品混凝土 C35p6 2.混凝土拌合料要求:符合相关规范要求 3.商砼泵送费（各种泵综合考虑）、外加剂、封堵管道周边及楼板洞口周边的微膨胀砼及不同砼强度标号交接处的节点砼、钢丝网等费用由投标人综合考虑在报价内 ,结算时综合单价不作调整 4.其他:必须满足施工规范及现行相关要求 | m3 | 3.57
34 | 010501002024 |  | C35P6 带形基础 | 1.混凝土强度等级：商品混凝土 C35p6 2.混凝土拌合料要求:符合相关规范要求 3.商砼泵送费（各种泵综合考虑）、外加剂、封堵管道周边及楼板洞口周边的微膨胀砼及不同砼强度标号交接处的节点砼、钢丝网等费用由投标人综合考虑在报价内 ,结算时综合单价不作调整 4.其他:必须满足施工规范及现行相关要求 | m3 | 47.34
35 | 010501004023 |  | C35P6 筏板基础 | 1.混凝土强度等级：商品混凝土 C35p6 2.混凝土拌合料要求:符合相关规范要求 3.商砼泵送费（各种泵综合考虑）、外加剂、封堵管道周边及楼板洞口周边的微膨胀砼及不同砼强度标号交接处的节点砼、钢丝网等费用由投标人综合考虑在报价内 ,结算时综合单价不作调整 4.其他:必须满足施工规范及现行相关要求 | m3 | 1.5
36 | 010503001086 |  | C35P6 混凝土基础梁 | 1.混凝土强度等级：商品混凝土 C35p6 2.混凝土拌合料要求:符合相关规范要求 3.商砼泵送费（各种泵综合考虑）、外加剂、封堵管道周边及楼板洞口周边的微膨胀砼及不同砼强度标号交接处的节点砼、钢丝网等费用由投标人综合考虑在报价内 ,结算时综合单价不作调整 4.其他:必须满足施工规范及现行相关要求 | m3 | 81.2
37 | 010505001101 |  | C35 混凝土坡屋面 | 1.混凝土强度等级：商品混凝土 C35 2.混凝土拌合料要求:符合相关规范要求 3.商砼泵送费（各种泵综合考虑）、外加剂、封堵管道周边及楼板洞口周边的微膨胀砼及不同砼强度标号交接处的节点砼、钢丝网等费用由投标人综合考虑在报价内 ,结算时综合单价不作调整 4.其他:必须满足施工规范及现行相关要求 | m3 | 131.35
38 | 010505001073 |  | C35 混凝土楼板 | 1.混凝土强度等级：商品混凝土 C35 2.混凝土拌合料要求:符合相关规范要求 3.商砼泵送费（各种泵综合考虑）、外加剂、封堵管道周边及楼板洞口周边的微膨胀砼及不同砼强度标号交接处的节点砼、钢丝网等费用由投标人综合考虑在报价内 ,结算时综合单价不作调整 4.其他:必须满足施工规范及现行相关要求 | m3 | 92.36
39 | 010502001079 |  | C20 柱脚混凝土 | 1.混凝土强度等级：商品混凝土 C20 2.混凝土拌合料要求:符合相关规范要求 3.商砼泵送费（各种泵综合考虑）、外加剂、封堵管道周边及楼板洞口周边的微膨胀砼及不同砼强度标号交接处的节点砼、钢丝网等费用由投标人综合考虑在报价内 ,结算时综合单价不作调整 4.其他:必须满足施工规范及现行相关要求 | m3 | 71.13
40 | 010503002042 |  | C20 混凝土反坎 | 1.混凝土强度等级：商品混凝土 C20 2.混凝土拌合料要求:符合相关规范要求 3.商砼泵送费（各种泵综合考虑）、外加剂、封堵管道周边及楼板洞口周边的微膨胀砼及不同砼强度标号交接处的节点砼、钢丝网等费用由投标人综合考虑在报价内 ,结算时综合单价不作调整 4.其他:必须满足施工规范及现行相关要求 | m3 | 1.58
41 | 010507005084 |  | C20 混凝土压顶 | 1.混凝土强度等级：商品混凝土 C20 2.混凝土拌合料要求:符合相关规范要求 3.商砼泵送费（各种泵综合考虑）、外加剂、封堵管道周边及楼板洞口周边的微膨胀砼及不同砼强度标号交接处的节点砼、钢丝网等费用由投标人综合考虑在报价内 ,结算时综合单价不作调整 4.其他:必须满足施工规范及现行相关要求 | m3 | 0.461
42 | 010507007096 |  | C20 细石混凝土门槛 | 1.混凝土强度等级：细石商品混凝土 C20 2.混凝土拌合料要求:符合相关规范要求 3.商砼泵送费（各种泵综合考虑）、外加剂、封堵管道周边及楼板洞口周边的微膨胀砼及不同砼强度标号交接处的节点砼、钢丝网等费用由投标人综合考虑在报价内 ,结算时综合单价不作调整 4.其他:必须满足施工规范及现行相关要求 | m3 | 0.16
43 | 010503005082 |  | C20 混凝土过梁 | 1.混凝土强度等级：商品混凝土 C20 2.混凝土拌合料要求:符合相关规范要求 3.商砼泵送费（各种泵综合考虑）、外加剂、封堵管道周边及楼板洞口周边的微膨胀砼及不同砼强度标号交接处的节点砼、钢丝网等费用由投标人综合考虑在报价内 ,结算时综合单价不作调整 4.其他:必须满足施工规范及现行相关要求 | m3 | 1.33
44 | 010502002076 |  | C20 构造柱 | 1.混凝土强度等级：商品混凝土 C20 2.混凝土拌合料要求:符合相关规范要求 3.商砼泵送费（各种泵综合考虑）、外加剂、封堵管道周边及楼板洞口周边的微膨胀砼及不同砼强度标号交接处的节点砼、钢丝网等费用由投标人综合考虑在报价内 ,结算时综合单价不作调整 4.其他:必须满足施工规范及现行相关要求 | m3 | 11.15
45 | 010502002076 |  | C25 构造柱 | 1.混凝土强度等级：商品混凝土 C25 2.混凝土拌合料要求:符合相关规范要求 3.商砼泵送费（各种泵综合考虑）、外加剂、封堵管道周边及楼板洞口周边的微膨胀砼及不同砼强度标号交接处的节点砼、钢丝网等费用由投标人综合考虑在报价内 ,结算时综合单价不作调整 4.其他:必须满足施工规范及现行相关要求 | m3 | 1.79
46 | 010507001112 |  | 坡道 | 1.垫层材料种类、厚度 2.面层厚度 3.混凝土种类 4.混凝土强度等级 5.变形缝填塞材料种类 | m2 | 5.77
47 | 010507004111 |  | 台阶 | 1. 踏步高、宽 2.混凝土种类 3.混凝土强度等级 | m3 | 3.925
48 | 010515001077 |  | 砌体拉结筋 | 1.钢筋种类、规格：HPB300，规格综合 2.钢筋的除锈、连接方式、搭接综合考虑，费用包括在投标报价综合单价内 3.弧形构件钢筋投标人综合考虑，进入综合单价中 4.钢筋连接：除设计（包括规范规定）标明的搭接外，其他施工搭接不计算工程量,钢筋无论采用植筋、绑扎、焊接、机械连接、套筒连接或其它连接方式，其费用由投标人在综合单价中自行考虑 5.投标人综合考虑埋设的方式,无论采用预留、植筋或其他方式施工，其所有费用均包括在所报综合单价中不再另行计取 6.其他:必须满足施工规范及现行相关要求 | t | 0.294
49 | 010515001074 |  | 现浇构件钢筋 圆钢HPB300 直径≤φ10 | 1.钢筋种类、规格：HPB300 直径≤φ10 2.钢筋的除锈、连接方式、搭接综合考虑，费用包括在投标报价综合单价内 3.弧形构件钢筋投标人综合考虑，进入综合单价中 4.钢筋连接：除设计（包括规范规定）标明的搭接外，其他施工搭接不计算工程量,钢筋无论采用植筋、绑扎、焊接、机械连接、套筒连接或其它连接方式，其费用由投标人在综合单价中自行考虑 5.投标人综合考虑埋设的方式,无论采用预留、植筋或其他方式施工，其所有费用均包括在所报综合单价中不再另行计取 6.其他:必须满足施工规范及现行相关要求 | t | 0.457
50 | 010515001025 |  | 现浇构件钢筋 螺纹钢HRB400E 直径≤φ10 | 1.钢筋种类、规格: 高强钢筋HRB400E(直径≤φ10）） 2.钢筋的除锈、连接方式、搭接综合考虑，费用包括在投标报价综合单价内 3.弧形构件钢筋投标人综合考虑，进入综合单价中 4.钢筋连接：除设计（包括规范规定）标明的搭接外，其他施工搭接不计算工程量,钢筋无论采用植筋、绑扎、焊接、机械连接、套筒连接或其它连接方式，其费用由投标人在综合单价中自行考虑 5.投标人综合考虑埋设的方式,无论采用预留、植筋或其他方式施工，其所有费用均包括在所报综合单价中不再另行计取 6.其他:必须满足施工规范及现行相关要求 | t | 30.684
51 | 040901001036 |  | 现浇构件钢筋 螺纹钢HRB400E 直径φ12～φ16 | 1.钢筋种类、规格:高强钢筋HRB400E(直径φ12～φ16） 2.钢筋的除锈、连接方式、搭接综合考虑，费用包括在投标报价综合单价内 3.弧形构件钢筋投标人综合考虑，进入综合单价中 4.钢筋连接：除设计（包括规范规定）标明的搭接外，其他施工搭接不计算工程量,钢筋无论采用植筋、绑扎、焊接、机械连接、套筒连接或其它连接方式，其费用由投标人在综合单价中自行考虑 5.投标人综合考虑埋设的方式,无论采用预留、植筋或其他方式施工，其所有费用均包括在所报综合单价中不再另行计取 6.其他:必须满足施工规范及现行相关要求 | t | 4.567
52 | 040901001038 |  | 现浇构件钢筋 螺纹钢HRB400E 直径＞φ16 | 1.钢筋种类、规格:高强钢筋HRB400E(直径＞φ16） 2.钢筋的除锈、连接方式、搭接综合考虑，费用包括在投标报价综合单价内 3.弧形构件钢筋投标人综合考虑，进入综合单价中 4.钢筋连接：除设计（包括规范规定）标明的搭接外，其他施工搭接不计算工程量,钢筋无论采用植筋、绑扎、焊接、机械连接、套筒连接或其它连接方式，其费用由投标人在综合单价中自行考虑 5.投标人综合考虑埋设的方式,无论采用预留、植筋或其他方式施工，其所有费用均包括在所报综合单价中不再另行计取 6.其他:必须满足施工规范及现行相关要求 | t | 6.198
53 | 010515009075 |  | 支撑钢筋（铁马） | 1.钢筋种类、规格：综合 2.固定钢筋位置的支撑钢筋、双层钢筋用的"铁马"、衬铁、板中无负筋处线管埋设加强大样钢筋、预制构件的吊钩等措施钢筋工程量。 3.钢筋形式：直形、弧形综合 4.钢筋连接方式：焊接或机械连接综合考虑 5.明露钢筋防锈，防腐，油漆处理等费用综合考虑在综合单价中 6.其他:必须满足施工规范及现行相关要求 | t | 0.8
分部小计
0106 金属结构工程
54 | 010607005087 |  | 砌块墙钢丝网加固 | 1.材料品种、规格：钢丝网 2.加固方式：钢钉铆固 3.其他:必须满足施工规范及现行相关要求 | m2 | 108
55 | 010516002080 |  | 预埋铁件 | 1.钢材种类：综合 2.规格：综合 3.铁件尺寸：综合 4.明露铁件防锈，防腐，油漆处理等费用综合考虑在综合单价中 5.其他:必须满足施工规范及现行相关要求 | t | 2.78
56 | 011407005068 |  | 金属构件刷防火涂料 | 1.喷刷防火涂料构件名称:钢柱钢梁涂抹防火材料 2.防火等级要求：耐火极限综合考虑 3.涂料品种、喷刷遍数：两遍 | t | 174.08
57 | 010603003009 |  | 钢管柱 | 1.成品钢柱（含抛丸或者喷砂除锈,涂防锈漆、底漆） 2.钢材品种:钢板综合 Q235B 3.螺栓种类:普通螺栓和高强螺栓包含在投标报价中 4.探伤要求:满足现行施工验收规范 5.除锈要求:主要构件表面采用喷砂、抛丸等方法彻底除锈,达到Sa2.5级。 6.油漆品种:无机富锌底漆2遍(100μm)+环氧云铁中间漆2遍(100μm)+丙烯酸聚氨酯面漆2遍(50μm),总干膜厚度不小于250μm。 7.其他:必须满足施工规范及现行相关要求 | t | 73.01
58 | 010604001016 |  | 钢梁 | 1.成品钢梁（含抛丸或者喷砂除锈,涂防锈漆、底漆） 2.钢材品种:钢板综合 Q235B 3.螺栓种类:普通螺栓和高强螺栓包含在投标报价中 4.探伤要求:满足现行施工验收规范 5.除锈要求:主要构件表面采用喷砂、抛丸等方法彻底除锈,达到Sa2.5级。 6.油漆品种:无机富锌底漆2遍(100μm)+环氧云铁中间漆2遍(100μm)+丙烯酸聚氨酯面漆2遍(50μm),总干膜厚度不小于250μm。 7.其他:必须满足施工规范及现行相关要求 | t | 94.3
59 | 010605001008 |  | 钢板楼板 | 1.钢材品种、规格：Q235B； 2.钢板厚度：符合05SG522的要求，型号为 YXB 65-240-720(B)-1.0 3.压型钢板开孔加强措施、组合楼盖封口板等，由投标人综合考虑在投标报价中； 4.螺栓（含高强螺栓）、栓钉，螺帽及垫圈满足规范要求，并包含在投标报价中； 5.安装方式：钢构件安装采用的吊装、脚手架等措施，由投标人综合考虑在投标报价中； 6.运输距离：投标人综合考虑在投标报价中； 7.其他:必须满足施工规范及现行相关要求 | m2 | 1600.82
60 | 010606008018 |  | 钢梯 | 1.钢材品种、规格:钢梯材质为Q235B,TL采用满焊与其他构件连接 2.其他：详见设计图纸及相关规范 | t | 8.81
分部小计
0115 其他装饰工程
61 | 010901003122 |  | 玻璃屋面 | 1.顶棚类型：断热桥铝合金顶棚 2.顶棚框、扇材质：2mm厚2427型断热桥铝合金，与钢结构连接处加防腐垫（氟碳喷涂，颜色综合） 3.玻璃品种、规格：6low-e+12A+16.76（8+0.76+8）mm厚低透光中空玻璃 4.玻璃规格：单块窗玻璃面积大于1.5m2，凡高度大于15m的外窗，凡落地玻璃，凡玻璃幕墙均采用用安全玻璃 5.玻璃厚度使用、五金配件、紧固件、密封材料、发泡剂、埋件、连接件等辅材包括在综合单价中 6.连接件及螺栓：与主体相连的所有螺接采用的连接螺栓（膨胀螺栓、化学螺栓）、螺钉及其各种五金附件材质均为不锈钢产品，且应符合现行国家标准 7.防雷接地（含接地扁钢及专用接地跨接线）应符合规范要求 8.深化设计深化设计引起的其他增加的费用考虑在综合单价中，不再计取任何费用 9.其他：天窗所涉及的玻璃、五金配件、紧固件、密封材料、收边、其他安装所需的配件等费用，考虑在综合单价中，不再单独计量 10.其他要求：必须满足施工规范及现行相关要求 | m2 | 30.38
62 | 011503001120 |  | 阳台栏杆 H=150 | 1.扶手材料种类、规格、品牌 2.栏杆材料种类、规格、品牌 3.栏板材料种类、规格、品牌、颜色 4.固定配件种类 5.防护材料种类 | m | 14.04
63 | 011503001120 |  | 楼梯栏杆 H=300 | 1.扶手材料种类、规格、品牌 2.栏杆材料种类、规格、品牌 3.栏板材料种类、规格、品牌、颜色 4.固定配件种类 5.防护材料种类 | m | 4.67
64 | 011503001119 |  | 钢制护栏 H=1100 | 1.扶手材料种类、规格、品牌 2.栏杆材料种类、规格、品牌 3.栏板材料种类、规格、品牌、颜色 4.固定配件种类 5.防护材料种类 | m | 4.03
分部小计
合 计

## F.1.2 单价措施项目清单计价表(表-08)【建筑工程‖建~
单价措施项目清单与计价表
工程名称： |  | 成都大熊猫繁育研究基地历史陈列馆基础及主体工程\建筑工程【建筑与装饰工程】 |  |  |  |  | 标段：
序号 | 项目编码 |  | 项目名称 | 项目特征描述 | 计量 单位 | 工程量 |  | 金额（元）
[8 empty] | 综合单价 | 合价 | 其中
[10 empty] | 定额人工费 | 暂估价
脚手架工程
1 | 011701001001 |  | 综合脚手架 | 1.建筑结构形式:框架、框剪等综合 2.檐口高度:综合脚手架 多层建筑(檐口高度) ≤15m 3.脚手架支架材料:钢管、竹、木支架综合 4.本项目投标人应根据施工经验,现场实际情况和企业自身情况综合报价,不论采用何种支架方式综合报价 5.本项目工程量计算规则执行2015《 四川省建设工程工程量清单计价定额》相应章节 | m2 | 800
小计
混凝土模板及支架（撑 ）
2 | 011702001001 |  | 基础垫层模板 | 1.类型：垫层 2.支模高度:综合 3.模板类型:木模、组合钢模板、竹胶合板、复合模板综合 4.支架材料:钢管、竹、木支架综合 5.本项目投标人应根据施工经验,现场实际情况和企业自身情况综合报价 6.本项目工程量计算规则执行2015《四川省建设工程工程量清单计价定额》相应章节 7.对拉螺杆（栓）、拉片、止水片、对拉螺杆（栓）堵眼等综合考虑报价 8.其他:必须满足施工规范及现行相关要求 | m2 | 33.83
3 | 011702001001 |  | 带形基础模板 | 1.类型：满堂基础、独立基础、条形基础、集水坑、承台及电梯基坑等综合. 2.支模高度:综合 3.模板类型:木模、组合钢模板、竹胶合板、复合模板综合 4.支架材料:钢管、竹、木支架综合 5.本项目投标人应根据施工经验,现场实际情况和企业自身情况综合报价 6.本项目工程量计算规则执行2015《四川省建设工程工程量清单计价定额》相应章节 7.对拉螺杆（栓）、拉片、止水片、对拉螺杆（栓）堵眼等综合考虑报价 8.其他:必须满足施工规范及现行相关要求 | m2 | 84.02
4 | 011702001001 |  | 筏板基础模板 | 1.类型：满堂基础、独立基础、条形基础、集水坑、承台及电梯基坑等综合. 2.支模高度:综合 3.模板类型:木模、组合钢模板、竹胶合板、复合模板综合 4.支架材料:钢管、竹、木支架综合 5.本项目投标人应根据施工经验,现场实际情况和企业自身情况综合报价 6.本项目工程量计算规则执行2015《四川省建设工程工程量清单计价定额》相应章节 7.对拉螺杆（栓）、拉片、止水片、对拉螺杆（栓）堵眼等综合考虑报价 8.其他:必须满足施工规范及现行相关要求 | m2 | 3.994
5 | 011702002001 |  | 柱脚混凝土模板 | 1.类型：柱脚混凝土 2.支模高度:综合 3.模板类型:木模、组合钢模板、竹胶合板、复合模板综合 4.支架材料:钢管、竹、木支架综合 5.本项目投标人应根据施工经验,现场实际情况和企业自身情况综合报价 6.本项目工程量计算规则执行2015《四川省建设工程工程量清单计价定额》相应章节 7.对拉螺杆（栓）、拉片、止水片、对拉螺杆（栓）堵眼等综合考虑报价 8.其他:必须满足施工规范及现行相关要求 | m2 | 347.38
6 | 011702003001 |  | 构造柱模板 | 1.类型:构造柱、门垛 2.支模高度:综合 3.模板类型:木模、组合钢模板、竹胶合板、复合模板综合 4.支架材料:钢管、竹、木支架综合 5.本项目投标人应根据施工经验,现场实际情况和企业自身情况综合报价 6.本项目工程量计算规则执行2015《四川省建设工程工程量清单计价定额》相应章节 7.对拉螺杆（栓）、拉片、止水片、对拉螺杆（栓）堵眼等综合考虑报价 8.其他:必须满足施工规范及现行相关要求 | m2 | 197.12
7 | 011702005001 |  | 基础梁模板 | 1.类型:基础梁、矩形梁 2.支模高度:综合 3.模板类型:木模、组合钢模板、竹胶合板、复合模板综合 4.支架材料:钢管、竹、木支架综合 5.本项目投标人应根据施工经验,现场实际情况和企业自身情况综合报价 6.本项目工程量计算规则执行2015《四川省建设工程工程量清单计价定额》相应章节 7.对拉螺杆（栓）、拉片、止水片、对拉螺杆（栓）堵眼等综合考虑报价 8.其他:必须满足施工规范及现行相关要求 | m2 | 534.49
8 | 011702008001 |  | 圈梁 | 1.类型:圈梁、现浇带、厨卫阳台砼带 2.支模高度:综合 3.模板类型:木模、组合钢模板、竹胶合板、复合模板综合 4.支架材料:钢管、竹、木支架综合 5.本项目投标人应根据施工经验,现场实际情况和企业自身情况综合报价 6.本项目工程量计算规则执行2015《四川省建设工程工程量清单计价定额》相应章节 7.对拉螺杆（栓）、拉片、止水片、对拉螺杆（栓）堵眼等综合考虑报价 8.其他:必须满足施工规范及现行相关要求 | m2 | 19.9
9 | 011702009001 |  | 过梁 | 1.类型:过梁 2.支模高度:综合 3.模板类型:木模、组合钢模板、竹胶合板、复合模板综合 4.支架材料:钢管、竹、木支架综合 5.本项目投标人应根据施工经验,现场实际情况和企业自身情况综合报价 6.本项目工程量计算规则执行2015《四川省建设工程工程量清单计价定额》相应章节 7.对拉螺杆（栓）、拉片、止水片、对拉螺杆（栓）堵眼等综合考虑报价 8.其他:必须满足施工规范及现行相关要求 | m2 | 17.36
10 | 011702013001 |  | 剪力墙、电梯井壁模板 | 1.类型:墙、电梯井壁 2.支模高度:综合 3.模板类型:木模、组合钢模板、竹胶合板、复合模板综合 4.支架材料:钢管、竹、木支架综合 5.本项目投标人应根据施工经验,现场实际情况和企业自身情况综合报价 6.本项目工程量计算规则执行2015《四川省建设工程工程量清单计价定额》相应章节 7.对拉螺杆（栓）、拉片、止水片、对拉螺杆（栓）堵眼等综合考虑报价 8.其他:必须满足施工规范及现行相关要求 9.墙体类型：直形、弧形综合考虑 | m2 | 56.62
11 | 011702025001 |  | 门槛、设备基础模板 | 1.类型:压顶、扶手、门槛、设备基础等 2.支模高度:综合 3.模板类型:木模、组合钢模板、竹胶合板、复合模板综合 4.支架材料:钢管、竹、木支架综合 5.本项目投标人应根据施工经验,现场实际情况和企业自身情况综合报价 6.本项目工程量计算规则执行2015《四川省建设工程工程量清单计价定额》相应章节 7.对拉螺杆（栓）、拉片、止水片、对拉螺杆（栓）堵眼等综合考虑报价 8.其他:必须满足施工规范及现行相关要求 | m2 | 9.64
小计
垂直运输
12 | 011703001001 |  | 垂直运输 | 1.建筑物建筑类型及结构形式：框架、框剪综合考虑 2.建筑物檐口高度、层数：檐高≤20m（6层） | m2 | 800
小计
大型机械设备进出场及安拆
13 | 011705001001 |  | 大型机械设备进出场及安拆 | 1.机械设备名称:履带式挖掘机、自升式塔式起重机、旋挖钻机 2.机械设备规格型号:综合 3.其他:必须满足施工规范及现行相关要求 | 台次 | 1
小计
合 计

## F.4 总价措施项目清单计价表(表-11)仅打印安全文明施工~
总价措施项目清单计价表
工程名称： | 成都大熊猫繁育研究基地历史陈列馆基础及主体工程\建筑工程【建筑与装饰工程】 |  |  | 标段：
序 号 | 项目编码 | 项目名称 | 计算基础 | 费率 （%） | 金额 （元） | 调整费率 (%) | 调整后 金额(元) | 备注
1 | 011707001001 | 安全文明施工 |  |  | 140047.58
1.1 | ① | 环境保护 | 分部分项工程量清单项目定额人工费+单价措施项目定额人工费 |  | 7702.62
1.2 | ② | 文明施工 | 分部分项工程量清单项目定额人工费+单价措施项目定额人工费 |  | 32611.08
1.3 | ③ | 安全施工 | 分部分项工程量清单项目定额人工费+单价措施项目定额人工费 |  | 56819.30
1.4 | ④ | 临时设施 | 分部分项工程量清单项目定额人工费+单价措施项目定额人工费 |  | 42914.58
2 | 011707002001 | 夜间施工
3 | 011707003001 | 非夜间施工照明
4 | 011707004001 | 二次搬运
5 | 011707005001 | 冬雨季施工
6 | 011707006001 | 地上、地下设施、建筑物的临时保护设施
7 | 011707007001 | 已完工程及设备保护
8 | 011707008001 | 工程定位复测费
合计 |  |  |  |  | 140047.58

## G.1 其他项目清单计价汇总表(表-12)-带金额【建筑工程~
其他项目清单与计价汇总表
工程名称： | 成都大熊猫繁育研究基地历史陈列馆基础及主体工程\建筑工程【建筑与装饰工程】 | 标段：
序号 | 项 目 名 称 | 金额(元) | 结算金额（元） | 备注
1 | 暂列金额 | 50000.00 |  | 明细详见表-12-1
2 | 暂估价
2.1 | 材料(工程设备)暂估价/结算价 | - |  | 明细详见表-12-2
2.2 | 专业工程暂估价/结算价 |  |  | 明细详见表-12-3
3 | 计日工 |  |  | 明细详见表-12-4
4 | 总承包服务费 |  |  | 明细详见表-12-5
合 计 |  | 50000.00 | - | -

## G.2 暂列金额明细表(表-12-1)【建筑工程‖建筑与装饰~
暂列金额明细表
工程名称： | 成都大熊猫繁育研究基地历史陈列馆基础及主体工程\建筑工程【建筑与装饰工程】 | 标段：
序号 | 项目名称 |  | 计量单位 | 暂定金额(元) | 备注
1 | 暂列金额 |  | 项 | 50000.00
合 计 |  |  |  | 50000.00 | -

## H 规费、税金项目清单计价表(表-13)仅打印规费金额【建筑~
规费、税金项目计价表
工程名称： | 成都大熊猫繁育研究基地历史陈列馆基础及主体工程\建筑工程【建筑与装饰工程】 |  | 标段：
序号 | 项目名称 | 计算基础 | 计算基数 | 计算费率（％） | 金额(元)
1 | 规费 | 分部分项清单定额人工费+单价措施项目清单定额人工费 |  |  | 75025.49
1.1 | 社会保险费 | 分部分项清单定额人工费+单价措施项目清单定额人工费 |  |  | 58519.88
(1) | 养老保险费 | 分部分项清单定额人工费+单价措施项目清单定额人工费 |  |  | 37512.74
(2) | 失业保险费 | 分部分项清单定额人工费+单价措施项目清单定额人工费 |  |  | 3001.02
(3) | 医疗保险费 | 分部分项清单定额人工费+单价措施项目清单定额人工费 |  |  | 13504.59
(4) | 工伤保险费 | 分部分项清单定额人工费+单价措施项目清单定额人工费 |  |  | 3501.19
(5) | 生育保险费 | 分部分项清单定额人工费+单价措施项目清单定额人工费 |  |  | 1000.34
1.2 | 住房公积金 | 分部分项清单定额人工费+单价措施项目清单定额人工费 |  |  | 16505.61
1.3 | 工程排污费 | 按工程所在地环境保护部门收取标准，按实计入
2 | 销项增值税额 | 分部分项工程费+措施项目费+其他项目费+规费+创优质工程奖补偿奖励费-按规定不计税的工程设备金额-除税甲供材料（设备）设备费 |  | 9
合计

## L.2 承包人提供主要材料和工程设备一览表(表-21)【建筑~
承包人提供主要材料和工程设备一览表 （适用造价信息差额调整法）
工程名称： | 成都大熊猫繁育研究基地历史陈列馆基础及主体工程\建筑工程【建筑与装饰工程】 |  |  |  | 标段：
序号 | 名称、规格、型号 | 单位 | 数量 | 风险系数(%) |  | 基准单价(元) | 投标单价(元) | 发承包人确认单价(元) | 备注

## F.1.1 分部分项工程清单计价表(表-08)【安装‖高低压~
分部分项工程清单与计价表
工程名称： |  | 成都大熊猫繁育研究基地历史陈列馆基础及主体工程\安装【高低压配电工程】 |  |  |  |  | 标段：
序号 | 项目编码 |  | 项目名称 | 项目特征描述 | 计量 单位 | 工程量 |  | 金额（元）
[8 empty] | 综合单价 | 合价 | 其中
[10 empty] | 定额人工费 | 暂估价
高低压供配电工程
1 | 030411001001 |  | 配管 SC40 | 1.名称：配管 2.材质：镀锌钢管 3.规格：SC40 4.配置形式：综合考虑 5.接地要求：满足设计及规范要求 6.钢索材质、规格：满足设计及规范要求 7.其他：引线;刨沟槽;支架制作、安装 | m | 20.35
2 | 030411001002 |  | 配管 SC50 | 1.名称：配管 2.材质：镀锌钢管 3.规格：SC50 4.配置形式：综合考虑 5.接地要求：满足设计及规范要求 6.钢索材质、规格：满足设计及规范要求 7.其他：引线;刨沟槽;支架制作、安装 | m | 11.28
3 | 030411001003 |  | 配管 SC70 | 1.名称：配管 2.材质：镀锌钢管 3.规格：SC70 4.配置形式：综合考虑 5.接地要求：满足设计及规范要求 6.钢索材质、规格：满足设计及规范要求 7.其他：引线;刨沟槽;支架制作、安装 | m | 22.39
分部小计
合 计

## F.1.2 单价措施项目清单计价表(表-08)【安装‖高低压~
单价措施项目清单与计价表
工程名称： |  | 成都大熊猫繁育研究基地历史陈列馆基础及主体工程\安装【高低压配电工程】 |  |  |  |  | 标段：
序号 | 项目编码 |  | 项目名称 | 项目特征描述 | 计量 单位 | 工程量 |  | 金额（元）
[8 empty] | 综合单价 | 合价 | 其中
[10 empty] | 定额人工费 | 暂估价
专业措施项目
1 | 031301001001 |  | 吊装加固 |  | 项
2 | 031301002001 |  | 金属抱杆安装拆除、移位 |  | 项
3 | 031301003001 |  | 平台铺设、拆除 |  | 项
4 | 031301004001 |  | 顶升、提升装置 |  | 项
5 | 031301005001 |  | 大型设备专用机具 |  | 项
6 | 031301006001 |  | 焊接工艺评定 |  | 项
7 | 031301007001 |  | 胎（模）具制作、安装、拆除 |  | 项
8 | 031301008001 |  | 防护棚制作安装拆除 |  | 项
9 | 031301009001 |  | 特殊地区施工增加 |  | 项
10 | 031301010001 |  | 安装与生产同时进行施工增加 |  | 项
11 | 031301011001 |  | 在有害身体健康环境中施工增加 |  | 项
12 | 031301012001 |  | 工程系统检测、检验 |  | 项
13 | 031301013001 |  | 设备、管道施工的安全、防冻和焊接保护 |  | 项
14 | 031301014001 |  | 焦炉烘炉、热态工程 |  | 项
15 | 031301015001 |  | 管道安拆后的充气保护 |  | 项
16 | 031301016001 |  | 隧道内施工的通风、供水、供气、供电、照明及通讯设施 |  | 项
17 | 031301017001 |  | 脚手架搭拆 |  | 项
18 | 031301018001 |  | 其他措施 |  | 项
小计
合 计

## F.4 总价措施项目清单计价表(表-11)仅打印安全文明施~1
总价措施项目清单计价表
工程名称： | 成都大熊猫繁育研究基地历史陈列馆基础及主体工程\安装【高低压配电工程】 |  |  | 标段：
序 号 | 项目编码 | 项目名称 | 计算基础 | 费率 （%） | 金额 （元） | 调整费率 (%) | 调整后 金额(元) | 备注
1 | 031302001001 | 安全文明施工 |  |  | 111.78
1.1 | ① | 环境保护 | 分部分项工程量清单项目定额人工费+单价措施项目定额人工费 |  | 8.86
1.2 | ② | 文明施工 | 分部分项工程量清单项目定额人工费+单价措施项目定额人工费 |  | 19.86
1.3 | ③ | 安全施工 | 分部分项工程量清单项目定额人工费+单价措施项目定额人工费 |  | 31.68
1.4 | ④ | 临时设施 | 分部分项工程量清单项目定额人工费+单价措施项目定额人工费 |  | 51.38
2 | 031302002001 | 夜间施工增加
3 | 031302003001 | 非夜间施工增加
4 | 031302004001 | 二次搬运
5 | 031302005001 | 冬雨季施工增加
6 | 031302006001 | 已完工程及设备保护
7 | 031302007001 | 高层施工增加
8 | 031302008001 | 工程定位复测费
合计 |  |  |  |  | 111.78

## G.1 其他项目清单计价汇总表(表-12)-带金额【安装‖高~
其他项目清单与计价汇总表
工程名称： | 成都大熊猫繁育研究基地历史陈列馆基础及主体工程\安装【高低压配电工程】 | 标段：
序号 | 项 目 名 称 | 金额(元) | 结算金额（元） | 备注
1 | 暂列金额 |  |  | 明细详见表-12-1
2 | 暂估价
2.1 | 材料(工程设备)暂估价/结算价 | - |  | 明细详见表-12-2
2.2 | 专业工程暂估价/结算价 |  |  | 明细详见表-12-3
3 | 计日工 |  |  | 明细详见表-12-4
4 | 总承包服务费 |  |  | 明细详见表-12-5
合 计 |  |  | - | -

## G.2 暂列金额明细表(表-12-1)【安装‖高低压配电工程】
暂列金额明细表
工程名称： | 成都大熊猫繁育研究基地历史陈列馆基础及主体工程\安装【高低压配电工程】 | 标段：
序号 | 项目名称 |  | 计量单位 | 暂定金额(元) | 备注
1 | 暂列金额 |  | 项
合 计 |  |  |  |  | -

## H 规费、税金项目清单计价表(表-13)仅打印规费金额【安装~
规费、税金项目计价表
工程名称： | 成都大熊猫繁育研究基地历史陈列馆基础及主体工程\安装【高低压配电工程】 |  | 标段：
序号 | 项目名称 | 计算基础 | 计算基数 | 计算费率（％） | 金额(元)
1 | 规费 | 分部分项清单定额人工费+单价措施项目清单定额人工费 |  |  | 123.09
1.1 | 社会保险费 | 分部分项清单定额人工费+单价措施项目清单定额人工费 |  |  | 96.01
(1) | 养老保险费 | 分部分项清单定额人工费+单价措施项目清单定额人工费 |  |  | 61.55
(2) | 失业保险费 | 分部分项清单定额人工费+单价措施项目清单定额人工费 |  |  | 4.92
(3) | 医疗保险费 | 分部分项清单定额人工费+单价措施项目清单定额人工费 |  |  | 22.16
(4) | 工伤保险费 | 分部分项清单定额人工费+单价措施项目清单定额人工费 |  |  | 5.74
(5) | 生育保险费 | 分部分项清单定额人工费+单价措施项目清单定额人工费 |  |  | 1.64
1.2 | 住房公积金 | 分部分项清单定额人工费+单价措施项目清单定额人工费 |  |  | 27.08
1.3 | 工程排污费 | 按工程所在地环境保护部门收取标准，按实计入
2 | 销项增值税额 | 分部分项工程费+措施项目费+其他项目费+规费+创优质工程奖补偿奖励费-按规定不计税的工程设备金额-除税甲供材料（设备）设备费 |  | 9
合计 |  |  |  |  | 123.09

## L.2 承包人提供主要材料和工程设备一览表(表-21)【安装~
承包人提供主要材料和工程设备一览表 （适用造价信息差额调整法）
工程名称： | 成都大熊猫繁育研究基地历史陈列馆基础及主体工程\安装【高低压配电工程】 |  |  |  | 标段：
序号 | 名称、规格、型号 | 单位 | 数量 | 风险系数(%) |  | 基准单价(元) | 投标单价(元) | 发承包人确认单价(元) | 备注

## F.1.1 分部分项工程清单计价表(表-08)【安装‖强电工~
分部分项工程清单与计价表
工程名称： |  | 成都大熊猫繁育研究基地历史陈列馆基础及主体工程\安装【强电工程】 |  |  |  |  | 标段：
序号 | 项目编码 |  | 项目名称 | 项目特征描述 | 计量 单位 | 工程量 |  | 金额（元）
[8 empty] | 综合单价 | 合价 | 其中
[10 empty] | 定额人工费 | 暂估价
强电工程
1 | 030411001001 |  | 电气配管 JDG20 | 1.名称：电气配管 2.材质：紧定钢管 3.规格：JDG20，壁厚满足设计及规范要求 4.配置形式及部位：砖、混凝土结构暗配或明敷，综合考虑 5.其他：剔各种砼或砖槽并按设计要求补槽 | m | 1716.09
2 | 030411001002 |  | 电气配管 JDG25 | 1.名称：电气配管 2.材质：紧定钢管 3.规格：JDG25，壁厚满足设计及规范要求 4.配置形式及部位：砖、混凝土结构暗配或明敷，综合考虑 5.其他：剔各种砼或砖槽并按设计要求补槽 | m | 17.84
3 | 030411001003 |  | 电气配管 JDG40 | 1.名称：电气配管 2.材质：紧定钢管 3.规格：JDG40，壁厚满足设计 及规范要求 4.配置形式及部位：砖、混凝土 结构暗配或明敷，综合考虑 5.其他：剔各种砼或砖槽并按设 计要求补槽 | m | 3.25
4 | 030411001004 |  | 电气配管 SC20 | 1.名称：电气配管 2.材质：镀锌钢管 3.规格：SC20，壁厚满足设计及规范要求 4.配置形式及部位：砖、混凝土结构暗配或明敷及吊顶内敷设，综合考虑 5.其他：剔各种砼或砖槽并按设计要求补槽 | m | 605.9
5 | 030411001005 |  | 电气配管 SC32 | 1.名称：电气配管 2.材质：镀锌钢管 3.规格：SC32，壁厚满足设计及规范要求 4.配置形式及部位：砖、混凝土结构暗配或明敷及吊顶内敷设，综合考虑 5.其他：剔各种砼或砖槽并按设计要求补槽 | m | 18.64
6 | 030411001006 |  | 电气配管 SC40 | 1.名称：电气配管 2.材质：镀锌钢管 3.规格：SC40，壁厚满足设计及规范要求 4.配置形式及部位：砖、混凝土结构暗配或明敷及吊顶内敷设，综合考虑 5.其他：剔各种砼或砖槽并按设计要求补槽 | m | 52.73
7 | 030411001007 |  | 电气配管 SC50 | 1.名称：电气配管 2.材质：镀锌钢管 3.规格：SC50，壁厚满足设计及规范要求 4.配置形式及部位：砖、混凝土结构暗配或明敷及吊顶内敷设，综合考虑 5.其他：剔各种砼或砖槽并按设计要求补槽 | m | 18.46
8 | 030411001008 |  | 电气配管 SC70 | 1.名称：电气配管 2.材质：镀锌钢管 3.规格：SC70，壁厚满足设计及 规范要求 4.配置形式及部位：砖、混凝土 结构暗配或明敷及吊顶内敷设， 综合考虑 5.其他：剔各种砼或砖槽并按设 计要求补槽 | m | 3.12
9 | 030411001009 |  | 电气配管 SC100 | 1.名称：电气配管 2.材质：镀锌钢管 3.规格：SC100，壁厚满足设计及规范要求 4.配置形式及部位：砖、混凝土结构暗配或明敷及吊顶内敷设，综合考虑 5.其他：剔各种砼或砖槽并按设计要求补槽 | m | 50.32
10 | 030411006010 |  | 钢制开关、插座盒 | 1.名称：钢制开关、插座盒 2.型号、规格：具体类型综合考虑 3.安装形式：明暗装综合考虑 | 个 | 77
11 | 030411006011 |  | 钢制接线盒 | 1.名称：钢制接线盒 2.型号、规格：具体类型综合考虑 3.安装形式：明暗装综合考虑 | 个 | 535
12 | 030411001014 |  | 电气配管 PC40 | 1.名称：电气配管 2.材质：刚性阻燃管 3.规格：PC40 4.配置形式及部位：砖、混凝土结构暗配或明敷及吊顶内敷设，综合考虑 5.其他：剔各种砼或砖槽并按设计要求补槽 | m | 39.84
13 | 030409003015 |  | 柱主筋与圈梁钢筋焊接 | 1.名称：柱主筋与圈梁钢筋焊接 2.安装部位：柱主筋与圈梁钢筋焊接处 | 处 | 38
14 | 030409003016 |  | 避雷引下线 利用建筑物主筋引下 | 1.名称：避雷引下线 2.安装部位：利用建筑物主筋引下 | m | 166.24
15 | 030409008019 |  | 接地电阻测试卡 | 1.名称：接地电阻测试卡 2.材质：具体详设计 3.安装位置：地坪上0.5米 | 块 | 4
分部小计
合 计

## F.1.2 单价措施项目清单计价表(表-08)【安装‖强电工~
单价措施项目清单与计价表
工程名称： |  | 成都大熊猫繁育研究基地历史陈列馆基础及主体工程\安装【强电工程】 |  |  |  |  | 标段：
序号 | 项目编码 |  | 项目名称 | 项目特征描述 | 计量 单位 | 工程量 |  | 金额（元）
[8 empty] | 综合单价 | 合价 | 其中
[10 empty] | 定额人工费 | 暂估价
专业措施项目
1 | 031301001001 |  | 吊装加固 |  | 项
2 | 031301002001 |  | 金属抱杆安装拆除、移位 |  | 项
3 | 031301003001 |  | 平台铺设、拆除 |  | 项
4 | 031301004001 |  | 顶升、提升装置 |  | 项
5 | 031301005001 |  | 大型设备专用机具 |  | 项
6 | 031301006001 |  | 焊接工艺评定 |  | 项
7 | 031301007001 |  | 胎（模）具制作、安装、拆除 |  | 项
8 | 031301008001 |  | 防护棚制作安装拆除 |  | 项
9 | 031301009001 |  | 特殊地区施工增加 |  | 项
10 | 031301010001 |  | 安装与生产同时进行施工增加 |  | 项
11 | 031301011001 |  | 在有害身体健康环境中施工增加 |  | 项
12 | 031301012001 |  | 工程系统检测、检验 |  | 项
13 | 031301013001 |  | 设备、管道施工的安全、防冻和焊接保护 |  | 项
14 | 031301014001 |  | 焦炉烘炉、热态工程 |  | 项
15 | 031301015001 |  | 管道安拆后的充气保护 |  | 项
16 | 031301016001 |  | 隧道内施工的通风、供水、供气、供电、照明及通讯设施 |  | 项
17 | 031301017001 |  | 脚手架搭拆 |  | 项
18 | 031301018001 |  | 其他措施 |  | 项
小计
合 计

## F.4 总价措施项目清单计价表(表-11)仅打印安全文明施~2
总价措施项目清单计价表
工程名称： | 成都大熊猫繁育研究基地历史陈列馆基础及主体工程\安装【强电工程】 |  |  | 标段：
序 号 | 项目编码 | 项目名称 | 计算基础 | 费率 （%） | 金额 （元） | 调整费率 (%) | 调整后 金额(元) | 备注
1 | 031302001001 | 安全文明施工 |  |  | 1717.49
1.1 | ① | 环境保护 | 分部分项工程量清单项目定额人工费+单价措施项目定额人工费 |  | 136.19
1.2 | ② | 文明施工 | 分部分项工程量清单项目定额人工费+单价措施项目定额人工费 |  | 305.16
1.3 | ③ | 安全施工 | 分部分项工程量清单项目定额人工费+单价措施项目定额人工费 |  | 486.75
1.4 | ④ | 临时设施 | 分部分项工程量清单项目定额人工费+单价措施项目定额人工费 |  | 789.39
2 | 031302002001 | 夜间施工增加
3 | 031302003001 | 非夜间施工增加
4 | 031302004001 | 二次搬运
5 | 031302005001 | 冬雨季施工增加
6 | 031302006001 | 已完工程及设备保护
7 | 031302007001 | 高层施工增加
8 | 031302008001 | 工程定位复测费
合计 |  |  |  |  | 1717.49

## G.1 其他项目清单计价汇总表(表-12)-带金额【安装‖强~
其他项目清单与计价汇总表
工程名称： | 成都大熊猫繁育研究基地历史陈列馆基础及主体工程\安装【强电工程】 | 标段：
序号 | 项 目 名 称 | 金额(元) | 结算金额（元） | 备注
1 | 暂列金额 |  |  | 明细详见表-12-1
2 | 暂估价
2.1 | 材料(工程设备)暂估价/结算价 | - |  | 明细详见表-12-2
2.2 | 专业工程暂估价/结算价 |  |  | 明细详见表-12-3
3 | 计日工 |  |  | 明细详见表-12-4
4 | 总承包服务费 |  |  | 明细详见表-12-5
合 计 |  |  | - | -

## G.2 暂列金额明细表(表-12-1)【安装‖强电工程】
暂列金额明细表
工程名称： | 成都大熊猫繁育研究基地历史陈列馆基础及主体工程\安装【强电工程】 | 标段：
序号 | 项目名称 |  | 计量单位 | 暂定金额(元) | 备注
1 | 暂列金额 |  | 项
合 计 |  |  |  |  | -

## H 规费、税金项目清单计价表(表-13)仅打印规费金额【安~1
规费、税金项目计价表
工程名称： | 成都大熊猫繁育研究基地历史陈列馆基础及主体工程\安装【强电工程】 |  | 标段：
序号 | 项目名称 | 计算基础 | 计算基数 | 计算费率（％） | 金额(元)
1 | 规费 | 分部分项清单定额人工费+单价措施项目清单定额人工费 |  |  | 1891.51
1.1 | 社会保险费 | 分部分项清单定额人工费+单价措施项目清单定额人工费 |  |  | 1475.38
(1) | 养老保险费 | 分部分项清单定额人工费+单价措施项目清单定额人工费 |  |  | 945.76
(2) | 失业保险费 | 分部分项清单定额人工费+单价措施项目清单定额人工费 |  |  | 75.66
(3) | 医疗保险费 | 分部分项清单定额人工费+单价措施项目清单定额人工费 |  |  | 340.47
(4) | 工伤保险费 | 分部分项清单定额人工费+单价措施项目清单定额人工费 |  |  | 88.27
(5) | 生育保险费 | 分部分项清单定额人工费+单价措施项目清单定额人工费 |  |  | 25.22
1.2 | 住房公积金 | 分部分项清单定额人工费+单价措施项目清单定额人工费 |  |  | 416.13
1.3 | 工程排污费 | 按工程所在地环境保护部门收取标准，按实计入
2 | 销项增值税额 | 分部分项工程费+措施项目费+其他项目费+规费+创优质工程奖补偿奖励费-按规定不计税的工程设备金额-除税甲供材料（设备）设备费 |  | 9
合计 |  |  |  |  | 1891.51

## L.2 承包人提供主要材料和工程设备一览表(表-21)【安~1
承包人提供主要材料和工程设备一览表 （适用造价信息差额调整法）
工程名称： | 成都大熊猫繁育研究基地历史陈列馆基础及主体工程\安装【强电工程】 |  |  |  | 标段：
序号 | 名称、规格、型号 | 单位 | 数量 | 风险系数(%) |  | 基准单价(元) | 投标单价(元) | 发承包人确认单价(元) | 备注

## F.1.1 分部分项工程清单计价表(表-08)【安装‖给排水~
分部分项工程清单与计价表
工程名称： |  | 成都大熊猫繁育研究基地历史陈列馆基础及主体工程\安装【给排水工程】 |  |  |  |  | 标段：
序号 | 项目编码 |  | 项目名称 | 项目特征描述 | 计量 单位 | 工程量 |  | 金额（元）
[8 empty] | 综合单价 | 合价 | 其中
[10 empty] | 定额人工费 | 暂估价
给排水系统
1 | 030413002024 |  | 给水管道混凝土压槽 | 1.名称:给水管道混凝土压槽 2.压槽材料：矩管40*40*3 3.其他满足设计及验收规范要求 | m | 160.22
2 | 031002003022 |  | 柔性防水套管 DN32 | 1.名称、类型：柔性防水套管 2.材质：焊接钢管，具体详设计 3.规格：DN32 4.填料材质：穿楼板;穿墙;穿梁等综合考虑，满足设计及规范要 求。 5.其他：满足设计及规范要求 | 个 | 1
3 | 031002003022 |  | 柔性防水套管 DN40 | 1.名称、类型：柔性防水套管 2.材质：焊接钢管，具体详设计 3.规格：DN40 4.填料材质：穿楼板;穿墙;穿梁等综合考虑，满足设计及规范要 求。 5.其他：满足设计及规范要求 | 个 | 2
4 | 031002003023 |  | 柔性防水套管 DN65 | 1.名称、类型：柔性防水套管 2.材质：焊接钢管，具体详设计 3.规格：DN65 4.填料材质：穿楼板;穿墙;穿梁等综合考虑，满足设计及规范要 求。 5.其他：满足设计及规范要求 | 个 | 4
5 | 031002003023 |  | 柔性防水套管 DN80 | 1.名称、类型：柔性防水套管 2.材质：焊接钢管，具体详设计 3.规格：DN80 4.填料材质：穿楼板;穿墙;穿梁等综合考虑，满足设计及规范要 求。 5.其他：满足设计及规范要求 | 个 | 5
6 | 031002003023 |  | 柔性防水套管 DN100 | 1.名称、类型：柔性防水套管 2.材质：焊接钢管，具体详设计 3.规格：DN100 4.填料材质：穿楼板;穿墙;穿梁等综合考虑，满足设计及规范要 求。 5.其他：满足设计及规范要求 | 个 | 2
分部小计
合 计

## F.1.2 单价措施项目清单计价表(表-08)【安装‖给排水~
单价措施项目清单与计价表
工程名称： |  | 成都大熊猫繁育研究基地历史陈列馆基础及主体工程\安装【给排水工程】 |  |  |  |  | 标段：
序号 | 项目编码 |  | 项目名称 | 项目特征描述 | 计量 单位 | 工程量 |  | 金额（元）
[8 empty] | 综合单价 | 合价 | 其中
[10 empty] | 定额人工费 | 暂估价
专业措施项目
1 | 031301001001 |  | 吊装加固 |  | 项
2 | 031301002001 |  | 金属抱杆安装拆除、移位 |  | 项
3 | 031301003001 |  | 平台铺设、拆除 |  | 项
4 | 031301004001 |  | 顶升、提升装置 |  | 项
5 | 031301005001 |  | 大型设备专用机具 |  | 项
6 | 031301006001 |  | 焊接工艺评定 |  | 项
7 | 031301007001 |  | 胎（模）具制作、安装、拆除 |  | 项
8 | 031301008001 |  | 防护棚制作安装拆除 |  | 项
9 | 031301009001 |  | 特殊地区施工增加 |  | 项
10 | 031301010001 |  | 安装与生产同时进行施工增加 |  | 项
11 | 031301011001 |  | 在有害身体健康环境中施工增加 |  | 项
12 | 031301012001 |  | 工程系统检测、检验 |  | 项
13 | 031301013001 |  | 设备、管道施工的安全、防冻和焊接保护 |  | 项
14 | 031301014001 |  | 焦炉烘炉、热态工程 |  | 项
15 | 031301015001 |  | 管道安拆后的充气保护 |  | 项
16 | 031301016001 |  | 隧道内施工的通风、供水、供气、供电、照明及通讯设施 |  | 项
17 | 031301017001 |  | 脚手架搭拆 |  | 项 | 1
18 | 031301018001 |  | 其他措施 |  | 项
小计
合 计

## F.4 总价措施项目清单计价表(表-11)仅打印安全文明施~3
总价措施项目清单计价表
工程名称： | 成都大熊猫繁育研究基地历史陈列馆基础及主体工程\安装【给排水工程】 |  |  | 标段：
序 号 | 项目编码 | 项目名称 | 计算基础 | 费率 （%） | 金额 （元） | 调整费率 (%) | 调整后 金额(元) | 备注
1 | 031302001001 | 安全文明施工 |  |  | 373.20
1.1 | ① | 环境保护 | 分部分项工程量清单项目定额人工费+单价措施项目定额人工费 |  | 29.59
1.2 | ② | 文明施工 | 分部分项工程量清单项目定额人工费+单价措施项目定额人工费 |  | 66.31
1.3 | ③ | 安全施工 | 分部分项工程量清单项目定额人工费+单价措施项目定额人工费 |  | 105.77
1.4 | ④ | 临时设施 | 分部分项工程量清单项目定额人工费+单价措施项目定额人工费 |  | 171.53
2 | 031302002001 | 夜间施工增加
3 | 031302003001 | 非夜间施工增加
4 | 031302004001 | 二次搬运
5 | 031302005001 | 冬雨季施工增加
6 | 031302006001 | 已完工程及设备保护
7 | 031302007001 | 高层施工增加
8 | 031302008001 | 工程定位复测费
合计 |  |  |  |  | 373.2

## G.1 其他项目清单计价汇总表(表-12)-带金额【安装‖给~
其他项目清单与计价汇总表
工程名称： | 成都大熊猫繁育研究基地历史陈列馆基础及主体工程\安装【给排水工程】 | 标段：
序号 | 项 目 名 称 | 金额(元) | 结算金额（元） | 备注
1 | 暂列金额 |  |  | 明细详见表-12-1
2 | 暂估价
2.1 | 材料(工程设备)暂估价/结算价 | - |  | 明细详见表-12-2
2.2 | 专业工程暂估价/结算价 |  |  | 明细详见表-12-3
3 | 计日工 |  |  | 明细详见表-12-4
4 | 总承包服务费 |  |  | 明细详见表-12-5
合 计 |  |  | - | -

## G.2 暂列金额明细表(表-12-1)【安装‖给排水工程】
暂列金额明细表
工程名称： | 成都大熊猫繁育研究基地历史陈列馆基础及主体工程\安装【给排水工程】 | 标段：
序号 | 项目名称 |  | 计量单位 | 暂定金额(元) | 备注
1 | 暂列金额 |  | 项
合 计 |  |  |  |  | -

## H 规费、税金项目清单计价表(表-13)仅打印规费金额【安~2
规费、税金项目计价表
工程名称： | 成都大熊猫繁育研究基地历史陈列馆基础及主体工程\安装【给排水工程】 |  | 标段：
序号 | 项目名称 | 计算基础 | 计算基数 | 计算费率（％） | 金额(元)
1 | 规费 | 分部分项清单定额人工费+单价措施项目清单定额人工费 |  |  | 411.01
1.1 | 社会保险费 | 分部分项清单定额人工费+单价措施项目清单定额人工费 |  |  | 320.59
(1) | 养老保险费 | 分部分项清单定额人工费+单价措施项目清单定额人工费 |  |  | 205.51
(2) | 失业保险费 | 分部分项清单定额人工费+单价措施项目清单定额人工费 |  |  | 16.44
(3) | 医疗保险费 | 分部分项清单定额人工费+单价措施项目清单定额人工费 |  |  | 73.98
(4) | 工伤保险费 | 分部分项清单定额人工费+单价措施项目清单定额人工费 |  |  | 19.18
(5) | 生育保险费 | 分部分项清单定额人工费+单价措施项目清单定额人工费 |  |  | 5.48
1.2 | 住房公积金 | 分部分项清单定额人工费+单价措施项目清单定额人工费 |  |  | 90.42
1.3 | 工程排污费 | 按工程所在地环境保护部门收取标准，按实计入
2 | 销项增值税额 | 分部分项工程费+措施项目费+其他项目费+规费+创优质工程奖补偿奖励费-按规定不计税的工程设备金额-除税甲供材料（设备）设备费 |  | 9
合计 |  |  |  |  | 411.01

## L.2 承包人提供主要材料和工程设备一览表(表-21)【安~2
承包人提供主要材料和工程设备一览表 （适用造价信息差额调整法）
工程名称： | 成都大熊猫繁育研究基地历史陈列馆基础及主体工程\安装【给排水工程】 |  |  |  | 标段：
序号 | 名称、规格、型号 | 单位 | 数量 | 风险系数(%) |  | 基准单价(元) | 投标单价(元) | 发承包人确认单价(元) | 备注

## F.1.1 分部分项工程清单计价表(表-08)【安装‖消防工~
分部分项工程清单与计价表
工程名称： |  | 成都大熊猫繁育研究基地历史陈列馆基础及主体工程\安装【消防工程】 |  |  |  |  | 标段：
序号 | 项目编码 |  | 项目名称 | 项目特征描述 | 计量 单位 | 工程量 |  | 金额（元）
[8 empty] | 综合单价 | 合价 | 其中
[10 empty] | 定额人工费 | 暂估价
火灾报警及消防联动控制系统
1 | 030411006003 |  | 钢制接线盒 | 1.名称：钢制接线盒 2.型号、规格：类型综合考虑 3.安装形式：明暗装综合考虑 | 个 | 89
2 | 030411001004 |  | 电气配管 SC20 | 1.名称：电气配管 2.材质：镀锌钢管 3.规格：SC20，壁厚满足设计及规范要求 4.配置形式及部位：砖、混凝土结构暗配或明敷及吊顶内敷设，综合考虑 5.其他：剔各种砼或砖槽并按设计要求补槽 | m | 625.96
3 | 030411001005 |  | 电气配管 SC32 | 1.名称：电气配管 2.材质：镀锌钢管 3.规格：SC32，壁厚满足设计及规范要求 4.配置形式及部位：砖、混凝土结构暗配或明敷及吊顶内敷设，综合考虑 5.其他：剔各种砼或砖槽并按设计要求补槽 | m | 6.06
分部小计
消防紧急广播兼背景音乐系统
4 | 030411001001 |  | 电气配管 SC20 | 1.名称：电气配管 2.材质：镀锌钢管 3.规格：SC20，壁厚满足设计及规范要求 4.配置形式及部位：砖、混凝土结构暗配或明敷及吊顶内敷设，综合考虑 5.其他：剔各种砼或砖槽并按设计要求补槽 | m | 157.75
5 | 030411006002 |  | 钢制接线盒 | 1.名称：钢制接线盒 2.型号、规格：类型综合考虑 3.安装形式：明暗装综合考虑 | 个 | 17
分部小计
电气火灾监控系统
6 | 030411001001 |  | 电气配管 SC20 | 1.名称：电气配管 2.材质：镀锌钢管 3.规格：SC20，壁厚满足设计及规范要求 4.配置形式及部位：砖、混凝土结构暗配或明敷及吊顶内敷设，综合考虑 5.其他：剔各种砼或砖槽并按设计要求补槽 | m | 46.29
分部小计
消防设备电源监控系统
7 | 030411001001 |  | 电气配管 SC20 | 1.名称：电气配管 2.材质：镀锌钢管 3.规格：SC20，壁厚满足设计及规范要求 4.配置形式及部位：砖、混凝土结构暗配或明敷及吊顶内敷设，综合考虑 5.其他：剔各种砼或砖槽并按设计要求补槽 | m | 37.08
分部小计
合 计

## F.1.2 单价措施项目清单计价表(表-08)【安装‖消防工~
单价措施项目清单与计价表
工程名称： |  | 成都大熊猫繁育研究基地历史陈列馆基础及主体工程\安装【消防工程】 |  |  |  |  | 标段：
序号 | 项目编码 |  | 项目名称 | 项目特征描述 | 计量 单位 | 工程量 |  | 金额（元）
[8 empty] | 综合单价 | 合价 | 其中
[10 empty] | 定额人工费 | 暂估价
专业措施项目
1 | 031301001001 |  | 吊装加固 |  | 项
2 | 031301002001 |  | 金属抱杆安装拆除、移位 |  | 项
3 | 031301003001 |  | 平台铺设、拆除 |  | 项
4 | 031301004001 |  | 顶升、提升装置 |  | 项
5 | 031301005001 |  | 大型设备专用机具 |  | 项
6 | 031301006001 |  | 焊接工艺评定 |  | 项
7 | 031301007001 |  | 胎（模）具制作、安装、拆除 |  | 项
8 | 031301008001 |  | 防护棚制作安装拆除 |  | 项
9 | 031301009001 |  | 特殊地区施工增加 |  | 项
10 | 031301010001 |  | 安装与生产同时进行施工增加 |  | 项
11 | 031301011001 |  | 在有害身体健康环境中施工增加 |  | 项
12 | 031301012001 |  | 工程系统检测、检验 |  | 项
13 | 031301013001 |  | 设备、管道施工的安全、防冻和焊接保护 |  | 项
14 | 031301014001 |  | 焦炉烘炉、热态工程 |  | 项
15 | 031301015001 |  | 管道安拆后的充气保护 |  | 项
16 | 031301016001 |  | 隧道内施工的通风、供水、供气、供电、照明及通讯设施 |  | 项
17 | 031301017001 |  | 脚手架搭拆 |  | 项
18 | 031301018001 |  | 其他措施 |  | 项
小计
合 计

## F.4 总价措施项目清单计价表(表-11)仅打印安全文明施~4
总价措施项目清单计价表
工程名称： | 成都大熊猫繁育研究基地历史陈列馆基础及主体工程\安装【消防工程】 |  |  | 标段：
序 号 | 项目编码 | 项目名称 | 计算基础 | 费率 （%） | 金额 （元） | 调整费率 (%) | 调整后 金额(元) | 备注
1 | 031302001001 | 安全文明施工 |  |  | 547.37
1.1 | ① | 环境保护 | 分部分项工程量清单项目定额人工费+单价措施项目定额人工费 |  | 43.40
1.2 | ② | 文明施工 | 分部分项工程量清单项目定额人工费+单价措施项目定额人工费 |  | 97.26
1.3 | ③ | 安全施工 | 分部分项工程量清单项目定额人工费+单价措施项目定额人工费 |  | 155.13
1.4 | ④ | 临时设施 | 分部分项工程量清单项目定额人工费+单价措施项目定额人工费 |  | 251.58
2 | 031302002001 | 夜间施工增加
3 | 031302003001 | 非夜间施工增加
4 | 031302004001 | 二次搬运
5 | 031302005001 | 冬雨季施工增加
6 | 031302006001 | 已完工程及设备保护
7 | 031302007001 | 高层施工增加
8 | 031302008001 | 工程定位复测费
合计 |  |  |  |  | 547.37

## G.1 其他项目清单计价汇总表(表-12)-带金额【安装‖消~
其他项目清单与计价汇总表
工程名称： | 成都大熊猫繁育研究基地历史陈列馆基础及主体工程\安装【消防工程】 | 标段：
序号 | 项 目 名 称 | 金额(元) | 结算金额（元） | 备注
1 | 暂列金额 |  |  | 明细详见表-12-1
2 | 暂估价
2.1 | 材料(工程设备)暂估价/结算价 | - |  | 明细详见表-12-2
2.2 | 专业工程暂估价/结算价 |  |  | 明细详见表-12-3
3 | 计日工 |  |  | 明细详见表-12-4
4 | 总承包服务费 |  |  | 明细详见表-12-5
合 计 |  |  | - | -

## G.2 暂列金额明细表(表-12-1)【安装‖消防工程】
暂列金额明细表
工程名称： | 成都大熊猫繁育研究基地历史陈列馆基础及主体工程\安装【消防工程】 | 标段：
序号 | 项目名称 |  | 计量单位 | 暂定金额(元) | 备注
1 | 暂列金额 |  | 项
合 计 |  |  |  |  | -

## H 规费、税金项目清单计价表(表-13)仅打印规费金额【安~3
规费、税金项目计价表
工程名称： | 成都大熊猫繁育研究基地历史陈列馆基础及主体工程\安装【消防工程】 |  | 标段：
序号 | 项目名称 | 计算基础 | 计算基数 | 计算费率（％） | 金额(元)
1 | 规费 | 分部分项清单定额人工费+单价措施项目清单定额人工费 |  |  | 602.82
1.1 | 社会保险费 | 分部分项清单定额人工费+单价措施项目清单定额人工费 |  |  | 470.20
(1) | 养老保险费 | 分部分项清单定额人工费+单价措施项目清单定额人工费 |  |  | 301.41
(2) | 失业保险费 | 分部分项清单定额人工费+单价措施项目清单定额人工费 |  |  | 24.11
(3) | 医疗保险费 | 分部分项清单定额人工费+单价措施项目清单定额人工费 |  |  | 108.51
(4) | 工伤保险费 | 分部分项清单定额人工费+单价措施项目清单定额人工费 |  |  | 28.13
(5) | 生育保险费 | 分部分项清单定额人工费+单价措施项目清单定额人工费 |  |  | 8.04
1.2 | 住房公积金 | 分部分项清单定额人工费+单价措施项目清单定额人工费 |  |  | 132.62
1.3 | 工程排污费 | 按工程所在地环境保护部门收取标准，按实计入
2 | 销项增值税额 | 分部分项工程费+措施项目费+其他项目费+规费+创优质工程奖补偿奖励费-按规定不计税的工程设备金额-除税甲供材料（设备）设备费 |  | 9
合计 |  |  |  |  | 602.82

## L.2 承包人提供主要材料和工程设备一览表(表-21)【安~3
承包人提供主要材料和工程设备一览表 （适用造价信息差额调整法）
工程名称： | 成都大熊猫繁育研究基地历史陈列馆基础及主体工程\安装【消防工程】 |  |  |  | 标段：
序号 | 名称、规格、型号 | 单位 | 数量 | 风险系数(%) |  | 基准单价(元) | 投标单价(元) | 发承包人确认单价(元) | 备注

## F.1.1 分部分项工程清单计价表(表-08)【安装‖空调工~
分部分项工程清单与计价表
工程名称： |  | 成都大熊猫繁育研究基地历史陈列馆基础及主体工程\安装【空调工程】 |  |  |  |  | 标段：
序号 | 项目编码 |  | 项目名称 | 项目特征描述 | 计量 单位 | 工程量 |  | 金额（元）
[8 empty] | 综合单价 | 合价 | 其中
[10 empty] | 定额人工费 | 暂估价
空调水系统
1 | 031002003007 |  | 钢套管 DN32 | 1.名称、类型：钢套管 2.材质：焊接钢管 3.规格：DN32 4.填料材质：穿楼板;穿墙;穿梁等综合考虑，满足设计及规范要求。 5.其他：满足设计及规范要求 | 个 | 2
2 | 031002003008 |  | 钢套管 DN40 | 1.名称、类型：钢套管 2.材质：焊接钢管 3.规格：DN40 4.填料材质：穿楼板;穿墙;穿梁等综合考虑，满足设计及规范要求。 5.其他：满足设计及规范要求 | 个 | 2
3 | 031002003009 |  | 钢套管 DN50 | 1.名称、类型：钢套管 2.材质：焊接钢管 3.规格：DN50 4.填料材质：穿楼板;穿墙;穿梁等综合考虑，满足设计及规范要求。 5.其他：满足设计及规范要求 | 个 | 8
分部小计
合 计

## F.1.2 单价措施项目清单计价表(表-08)【安装‖空调工~
单价措施项目清单与计价表
工程名称： |  | 成都大熊猫繁育研究基地历史陈列馆基础及主体工程\安装【空调工程】 |  |  |  |  | 标段：
序号 | 项目编码 |  | 项目名称 | 项目特征描述 | 计量 单位 | 工程量 |  | 金额（元）
[8 empty] | 综合单价 | 合价 | 其中
[10 empty] | 定额人工费 | 暂估价
专业措施项目
1 | 031301001001 |  | 吊装加固 |  | 项
2 | 031301002001 |  | 金属抱杆安装拆除、移位 |  | 项
3 | 031301003001 |  | 平台铺设、拆除 |  | 项
4 | 031301004001 |  | 顶升、提升装置 |  | 项
5 | 031301005001 |  | 大型设备专用机具 |  | 项
6 | 031301006001 |  | 焊接工艺评定 |  | 项
7 | 031301007001 |  | 胎（模）具制作、安装、拆除 |  | 项
8 | 031301008001 |  | 防护棚制作安装拆除 |  | 项
9 | 031301009001 |  | 特殊地区施工增加 |  | 项
10 | 031301010001 |  | 安装与生产同时进行施工增加 |  | 项
11 | 031301011001 |  | 在有害身体健康环境中施工增加 |  | 项
12 | 031301012001 |  | 工程系统检测、检验 |  | 项
13 | 031301013001 |  | 设备、管道施工的安全、防冻和焊接保护 |  | 项
14 | 031301014001 |  | 焦炉烘炉、热态工程 |  | 项
15 | 031301015001 |  | 管道安拆后的充气保护 |  | 项
16 | 031301016001 |  | 隧道内施工的通风、供水、供气、供电、照明及通讯设施 |  | 项
17 | 031301017001 |  | 脚手架搭拆 |  | 项
18 | 031301018001 |  | 其他措施 |  | 项
小计
合 计

## F.4 总价措施项目清单计价表(表-11)仅打印安全文明施~5
总价措施项目清单计价表
工程名称： | 成都大熊猫繁育研究基地历史陈列馆基础及主体工程\安装【空调工程】 |  |  | 标段：
序 号 | 项目编码 | 项目名称 | 计算基础 | 费率 （%） | 金额 （元） | 调整费率 (%) | 调整后 金额(元) | 备注
1 | 031302001001 | 安全文明施工 |  |  | 142.86
1.1 | ① | 环境保护 | 分部分项工程量清单项目定额人工费+单价措施项目定额人工费 |  | 11.33
1.2 | ② | 文明施工 | 分部分项工程量清单项目定额人工费+单价措施项目定额人工费 |  | 25.38
1.3 | ③ | 安全施工 | 分部分项工程量清单项目定额人工费+单价措施项目定额人工费 |  | 40.49
1.4 | ④ | 临时设施 | 分部分项工程量清单项目定额人工费+单价措施项目定额人工费 |  | 65.66
2 | 031302002001 | 夜间施工增加
3 | 031302003001 | 非夜间施工增加
4 | 031302004001 | 二次搬运
5 | 031302005001 | 冬雨季施工增加
6 | 031302006001 | 已完工程及设备保护
7 | 031302007001 | 高层施工增加
8 | 031302008001 | 工程定位复测费
合计 |  |  |  |  | 142.86

## G.1 其他项目清单计价汇总表(表-12)-带金额【安装‖空~
其他项目清单与计价汇总表
工程名称： | 成都大熊猫繁育研究基地历史陈列馆基础及主体工程\安装【空调工程】 | 标段：
序号 | 项 目 名 称 | 金额(元) | 结算金额（元） | 备注
1 | 暂列金额 |  |  | 明细详见表-12-1
2 | 暂估价
2.1 | 材料(工程设备)暂估价/结算价 | - |  | 明细详见表-12-2
2.2 | 专业工程暂估价/结算价 |  |  | 明细详见表-12-3
3 | 计日工 |  |  | 明细详见表-12-4
4 | 总承包服务费 |  |  | 明细详见表-12-5
合 计 |  |  | - | -

## G.2 暂列金额明细表(表-12-1)【安装‖空调工程】
暂列金额明细表
工程名称： | 成都大熊猫繁育研究基地历史陈列馆基础及主体工程\安装【空调工程】 | 标段：
序号 | 项目名称 |  | 计量单位 | 暂定金额(元) | 备注
1 | 暂列金额 |  | 项
合 计 |  |  |  |  | -

## H 规费、税金项目清单计价表(表-13)仅打印规费金额【安~4
规费、税金项目计价表
工程名称： | 成都大熊猫繁育研究基地历史陈列馆基础及主体工程\安装【空调工程】 |  | 标段：
序号 | 项目名称 | 计算基础 | 计算基数 | 计算费率（％） | 金额(元)
1 | 规费 | 分部分项清单定额人工费+单价措施项目清单定额人工费 |  |  | 157.33
1.1 | 社会保险费 | 分部分项清单定额人工费+单价措施项目清单定额人工费 |  |  | 122.72
(1) | 养老保险费 | 分部分项清单定额人工费+单价措施项目清单定额人工费 |  |  | 78.67
(2) | 失业保险费 | 分部分项清单定额人工费+单价措施项目清单定额人工费 |  |  | 6.29
(3) | 医疗保险费 | 分部分项清单定额人工费+单价措施项目清单定额人工费 |  |  | 28.32
(4) | 工伤保险费 | 分部分项清单定额人工费+单价措施项目清单定额人工费 |  |  | 7.34
(5) | 生育保险费 | 分部分项清单定额人工费+单价措施项目清单定额人工费 |  |  | 2.10
1.2 | 住房公积金 | 分部分项清单定额人工费+单价措施项目清单定额人工费 |  |  | 34.61
1.3 | 工程排污费 | 按工程所在地环境保护部门收取标准，按实计入
2 | 销项增值税额 | 分部分项工程费+措施项目费+其他项目费+规费+创优质工程奖补偿奖励费-按规定不计税的工程设备金额-除税甲供材料（设备）设备费 |  | 9
合计 |  |  |  |  | 157.33

## L.2 承包人提供主要材料和工程设备一览表(表-21)【安~4
承包人提供主要材料和工程设备一览表 （适用造价信息差额调整法）
工程名称： | 成都大熊猫繁育研究基地历史陈列馆基础及主体工程\安装【空调工程】 |  |  |  | 标段：
序号 | 名称、规格、型号 | 单位 | 数量 | 风险系数(%) |  | 基准单价(元) | 投标单价(元) | 发承包人确认单价(元) | 备注

## F.1.1 分部分项工程清单计价表(表-08)【安装‖弱电工~
分部分项工程清单与计价表
工程名称： |  | 成都大熊猫繁育研究基地历史陈列馆基础及主体工程\安装【弱电工程】 |  |  |  |  | 标段：
序号 | 项目编码 |  | 项目名称 | 项目特征描述 | 计量 单位 | 工程量 |  | 金额（元）
[8 empty] | 综合单价 | 合价 | 其中
[10 empty] | 定额人工费 | 暂估价
综合布线系统
1 | 030411001001 |  | 电气配管 SC20 | 1.名称：电气配管 2.材质：镀锌钢管 3.规格：SC20，壁厚满足设计及规范要求 4.配置形式及部位：砖、混凝土结构暗配或明敷及吊顶内敷设，综合考虑 5.其他：剔各种砼或砖槽并按设计要求补槽 | m | 129.86
2 | 030411001002 |  | 电气配管 SC25 | 1.名称：电气配管 2.材质：镀锌钢管 3.规格：SC25，壁厚满足设计及规范要求 4.配置形式及部位：砖、混凝土结构暗配或明敷及吊顶内敷设，综合考虑 5.其他：剔各种砼或砖槽并按设计要求补槽 | m | 75.02
3 | 030411001003 |  | 电气配管 SC32 | 1.名称：电气配管 2.材质：镀锌钢管 3.规格：SC32，壁厚满足设计及规范要求 4.配置形式及部位：砖、混凝土结构暗配或明敷及吊顶内敷设，综合考虑 5.其他：剔各种砼或砖槽并按设计要求补槽 | m | 51.6
4 | 030411006004 |  | 钢制接线盒 | 1.名称：钢制接线盒 2.型号、规格：86型，具体类型综合考虑 3.安装形式：暗装 | 个 | 19
分部小计
网络视频监控系统
5 | 030411001001 |  | 电气配管 SC20 | 1.名称：电气配管 2.材质：镀锌钢管 3.规格：SC20，壁厚满足设计及规范要求 4.配置形式及部位：砖、混凝土结构暗配或明敷及吊顶内敷设，综合考虑 5.其他：剔各种砼或砖槽并按设计要求补槽 | m | 512.89
6 | 030411006002 |  | 钢制接线盒 | 1.名称：钢制接线盒 2.型号、规格：86型，具体类型综合考虑 3.安装形式：暗装 | 个 | 17
分部小计
防盗报警系统
7 | 030411006001 |  | 钢制接线盒 | 1.名称：钢制接线盒 2.型号、规格：86型，具体类型综合考虑 3.安装形式：暗装 | 个 | 13
8 | 030411001002 |  | 电气配管 SC20 | 1.名称：电气配管 2.材质：镀锌钢管 3.规格：SC20，壁厚满足设计及规范要求 4.配置形式及部位：砖、混凝土结构暗配或明敷及吊顶内敷设，综合考虑 5.其他：剔各种砼或砖槽并按设计要求补槽 | m | 124.94
分部小计
有线电视系统
分部小计
合 计

## F.1.2 单价措施项目清单计价表(表-08)【安装‖弱电工~
单价措施项目清单与计价表
工程名称： |  | 成都大熊猫繁育研究基地历史陈列馆基础及主体工程\安装【弱电工程】 |  |  |  |  | 标段：
序号 | 项目编码 |  | 项目名称 | 项目特征描述 | 计量 单位 | 工程量 |  | 金额（元）
[8 empty] | 综合单价 | 合价 | 其中
[10 empty] | 定额人工费 | 暂估价
专业措施项目
1 | 031301001001 |  | 吊装加固 |  | 项
2 | 031301002001 |  | 金属抱杆安装拆除、移位 |  | 项
3 | 031301003001 |  | 平台铺设、拆除 |  | 项
4 | 031301004001 |  | 顶升、提升装置 |  | 项
5 | 031301005001 |  | 大型设备专用机具 |  | 项
6 | 031301006001 |  | 焊接工艺评定 |  | 项
7 | 031301007001 |  | 胎（模）具制作、安装、拆除 |  | 项
8 | 031301008001 |  | 防护棚制作安装拆除 |  | 项
9 | 031301009001 |  | 特殊地区施工增加 |  | 项
10 | 031301010001 |  | 安装与生产同时进行施工增加 |  | 项
11 | 031301011001 |  | 在有害身体健康环境中施工增加 |  | 项
12 | 031301012001 |  | 工程系统检测、检验 |  | 项
13 | 031301013001 |  | 设备、管道施工的安全、防冻和焊接保护 |  | 项
14 | 031301014001 |  | 焦炉烘炉、热态工程 |  | 项
15 | 031301015001 |  | 管道安拆后的充气保护 |  | 项
16 | 031301016001 |  | 隧道内施工的通风、供水、供气、供电、照明及通讯设施 |  | 项
17 | 031301017001 |  | 脚手架搭拆 |  | 项
18 | 031301018001 |  | 其他措施 |  | 项
小计
合 计

## F.4 总价措施项目清单计价表(表-11)仅打印安全文明施~6
总价措施项目清单计价表
工程名称： | 成都大熊猫繁育研究基地历史陈列馆基础及主体工程\安装【弱电工程】 |  |  | 标段：
序 号 | 项目编码 | 项目名称 | 计算基础 | 费率 （%） | 金额 （元） | 调整费率 (%) | 调整后 金额(元) | 备注
1 | 031302001001 | 安全文明施工 |  |  | 388.77
1.1 | ① | 环境保护 | 分部分项工程量清单项目定额人工费+单价措施项目定额人工费 |  | 30.83
1.2 | ② | 文明施工 | 分部分项工程量清单项目定额人工费+单价措施项目定额人工费 |  | 69.08
1.3 | ③ | 安全施工 | 分部分项工程量清单项目定额人工费+单价措施项目定额人工费 |  | 110.18
1.4 | ④ | 临时设施 | 分部分项工程量清单项目定额人工费+单价措施项目定额人工费 |  | 178.68
2 | 031302002001 | 夜间施工增加
3 | 031302003001 | 非夜间施工增加
4 | 031302004001 | 二次搬运
5 | 031302005001 | 冬雨季施工增加
6 | 031302006001 | 已完工程及设备保护
7 | 031302007001 | 高层施工增加
8 | 031302008001 | 工程定位复测费
合计 |  |  |  |  | 388.77

## G.1 其他项目清单计价汇总表(表-12)-带金额【安装‖弱~
其他项目清单与计价汇总表
工程名称： | 成都大熊猫繁育研究基地历史陈列馆基础及主体工程\安装【弱电工程】 | 标段：
序号 | 项 目 名 称 | 金额(元) | 结算金额（元） | 备注
1 | 暂列金额 |  |  | 明细详见表-12-1
2 | 暂估价
2.1 | 材料(工程设备)暂估价/结算价 | - |  | 明细详见表-12-2
2.2 | 专业工程暂估价/结算价 |  |  | 明细详见表-12-3
3 | 计日工 |  |  | 明细详见表-12-4
4 | 总承包服务费 |  |  | 明细详见表-12-5
合 计 |  |  | - | -

## G.2 暂列金额明细表(表-12-1)【安装‖弱电工程】
暂列金额明细表
工程名称： | 成都大熊猫繁育研究基地历史陈列馆基础及主体工程\安装【弱电工程】 | 标段：
序号 | 项目名称 |  | 计量单位 | 暂定金额(元) | 备注
1 | 暂列金额 |  | 项
合 计 |  |  |  |  | -

## H 规费、税金项目清单计价表(表-13)仅打印规费金额【安~5
规费、税金项目计价表
工程名称： | 成都大熊猫繁育研究基地历史陈列馆基础及主体工程\安装【弱电工程】 |  | 标段：
序号 | 项目名称 | 计算基础 | 计算基数 | 计算费率（％） | 金额(元)
1 | 规费 | 分部分项清单定额人工费+单价措施项目清单定额人工费 |  |  | 428.16
1.1 | 社会保险费 | 分部分项清单定额人工费+单价措施项目清单定额人工费 |  |  | 333.97
(1) | 养老保险费 | 分部分项清单定额人工费+单价措施项目清单定额人工费 |  |  | 214.08
(2) | 失业保险费 | 分部分项清单定额人工费+单价措施项目清单定额人工费 |  |  | 17.13
(3) | 医疗保险费 | 分部分项清单定额人工费+单价措施项目清单定额人工费 |  |  | 77.07
(4) | 工伤保险费 | 分部分项清单定额人工费+单价措施项目清单定额人工费 |  |  | 19.98
(5) | 生育保险费 | 分部分项清单定额人工费+单价措施项目清单定额人工费 |  |  | 5.71
1.2 | 住房公积金 | 分部分项清单定额人工费+单价措施项目清单定额人工费 |  |  | 94.19
1.3 | 工程排污费 | 按工程所在地环境保护部门收取标准，按实计入
2 | 销项增值税额 | 分部分项工程费+措施项目费+其他项目费+规费+创优质工程奖补偿奖励费-按规定不计税的工程设备金额-除税甲供材料（设备）设备费 |  | 9
合计 |  |  |  |  | 428.16

## L.2 承包人提供主要材料和工程设备一览表(表-21)【安~5
承包人提供主要材料和工程设备一览表 （适用造价信息差额调整法）
工程名称： | 成都大熊猫繁育研究基地历史陈列馆基础及主体工程\安装【弱电工程】 |  |  |  | 标段：
序号 | 名称、规格、型号 | 单位 | 数量 | 风险系数(%) |  | 基准单价(元) | 投标单价(元) | 发承包人确认单价(元) | 备注