## B.2 工程项目招标控制价封面(封-2)
成都市武侯区2022年-2024年景观照明管护服务项目
服务项目招标清单
招 标 人:
(单位盖章)
造价咨询人:
(单位盖章)
封-2

## C.2 工程项目招标控制价扉页(扉-2)
成都市武侯区2022年-2024年景观照明管护服务项目
服务项目招标清单
招 标 人: |  |  | 造价咨询人:
|  | (单位盖章) |  | (单位盖章)
法定代表人 或其授权人: |  |  | 法定代表人 或其授权人:
|  | (签字或盖章) |  | (签字或盖章)
编 制 人: |  |  | 复 核 人:
|  | (造价人员签字盖专用章) |  | (一级造价工程师签字盖专用章)
编 制 时 间: |  |  | 复 核 时 间:
扉-2

## F.1.1 分部分项工程清单计价表(表-08)【成都市武侯区~
招标人发布的全费用项目服务清单
服务名称： |  | 成都市武侯区2022年-2024年景观照明管护服务项目\成都市武侯区二环路、高升桥路、机场路光彩系统管护2022-2024年【日常维护检修服务】【二环路、高升桥路、机场路光彩系统管护日常维护检修服务2022年】 |  |  |  | 标段： | 第1页共1页
序号 | 项目编码 |  | 项目名称 | 项目特征描述 | 计量 单位 | 工程量 |  | 金额（元）
综合单价
日常维护检修服务
1 | 自编001 |  | 二环路、高升桥路光彩工程系统日常维护检修服务2022年 | 1.每周1次，每年共计52次巡视巡查，及时上报巡视巡查中发现的问题，并及时处理和排除故障； 2.巡视巡查时对照明设施（含配电箱、线缆、照明器具等）进行必要的紧固、调试、调校、润滑，消除安全隐患； 3.平整、加固、修正灯具和附属设施，及时消除安全隐患； 4.每月采集一次用电量基础数据，并负责办理电费付款手续； 5.每次的巡视巡查应提供相关人员签字的书面记录，以备查阅； 6.包干使用，不作调整。后续年度续签合同也执行此价格。 | 年 | 1 |  | 151070.57
2 | 自编002 |  | 机场路光彩工程系统日常维护检修服务2022年 | 1.每周1次，每年共计52次巡视巡查，及时上报巡视巡查中发现的问题，并及时处理和排除故障； 2.巡视巡查时对照明设施（含配电箱、线缆、照明器具等）进行必要的紧固、调试、调校、润滑，消除安全隐患； 3.平整、加固、修正灯具和附属设施，及时消除安全隐患； 4.每月采集一次用电量基础数据，并负责办理电费付款手续； 5.每次的巡视巡查应提供相关人员签字的书面记录，以备查阅； 6.包干使用，不作调整。后续年度续签合同也执行此价格。 | 年 | 0.6 |  | 24048.86
分部小计
本页小计
合 计
表-08

## G.1 其他项目清单与计价汇总表(表-12)【成都市武侯区二~
其他服务项目清单费用汇总表
服务名称： | 成都市武侯区2022年-2024年景观照明管护服务项目\成都市武侯区二环路、高升桥路、机场路光彩系统管护2022-2024年【日常维护检修服务】【二环路、高升桥路、机场路光彩系统管护日常维护检修服务2022年】 | 标段： |  | 第1页共1页
序号 | 项 目 名 称 | 金额(元) | 结算金额（元） | 备注
1 | 备用金额 | 8274.99 |  | 明细详见表-12-1
合 计 |  | 8274.99 | - | -
注：材料（工程设备）暂估单价进入清单项目综合单价，此处不汇总。 表-12

## G.2 暂列金额明细表(表-12-1)【成都市武侯区二环路、~
服务备用金额明细表
服务名称： | 成都市武侯区2022年-2024年景观照明管护服务项目\成都市武侯区二环路、高升桥路、机场路光彩系统管护2022-2024年【日常维护检修服务】【二环路、高升桥路、机场路光彩系统管护日常维护检修服务2022年】 | 标段： |  |  | 第1页共1页
序号 | 项目名称 |  | 计量单位 | 备用金额(元) | 备注
1 | 备用金额 |  | 项 | 8274.99
合 计 |  |  |  |  | -
表-12-1

## F.1.1 分部分项工程清单计价表(表-08)【成都市武侯~1
招标人发布的全费用项目服务清单
服务名称： |  | 成都市武侯区2022年-2024年景观照明管护服务项目\成都市武侯区二环路、高升桥路、机场路光彩系统管护2022-2024年【日常维护检修服务】【二环路、高升桥路、机场路光彩系统管护日常维护检修服务2023年】 |  |  |  | 标段： | 第1页共1页
序号 | 项目编码 |  | 项目名称 | 项目特征描述 | 计量 单位 | 工程量 |  | 金额（元）
综合单价
日常维护检修服务
1 | 自编003 |  | 二环路、高升桥路光彩工程系统日常维护检修服务2023年 | 1.每周1次，每年共计52次巡视巡查，及时上报巡视巡查中发现的问题，并及时处理和排除故障； 2.巡视巡查时对照明设施（含配电箱、线缆、照明器具等）进行必要的紧固、调试、调校、润滑，消除安全隐患； 3.平整、加固、修正灯具和附属设施，及时消除安全隐患； 4.每月采集一次用电量基础数据，并负责办理电费付款手续； 5.每次的巡视巡查应提供相关人员签字的书面记录，以备查阅； 6.包干使用，不作调整。后续年度续签合同也执行此价格。 | 年 | 1 |  | 151070.57
2 | 自编004 |  | 机场路光彩工程系统日常维护检修服务2023年 | 1.每周1次，每年共计52次巡视巡查，及时上报巡视巡查中发现的问题，并及时处理和排除故障； 2.巡视巡查时对照明设施（含配电箱、线缆、照明器具等）进行必要的紧固、调试、调校、润滑，消除安全隐患； 3.平整、加固、修正灯具和附属设施，及时消除安全隐患； 4.每月采集一次用电量基础数据，并负责办理电费付款手续； 5.每次的巡视巡查应提供相关人员签字的书面记录，以备查阅； 6.包干使用，不作调整。后续年度续签合同也执行此价格。 | 年 | 1 |  | 24048.86
分部小计
本页小计
合 计
表-08

## G.1 其他项目清单与计价汇总表(表-12)【成都市武侯区~1
其他服务项目清单费用汇总表
服务名称： | 成都市武侯区2022年-2024年景观照明管护服务项目\成都市武侯区二环路、高升桥路、机场路光彩系统管护2022-2024年【日常维护检修服务】【二环路、高升桥路、机场路光彩系统管护日常维护检修服务2023年】 | 标段： |  | 第1页共1页
序号 | 项 目 名 称 | 金额(元) | 结算金额（元） | 备注
1 | 备用金额 | 8755.97 |  | 明细详见表-12-1
合 计 |  | 8755.97 | - | -
表-12

## G.2 暂列金额明细表(表-12-1)【成都市武侯区二环路~1
服务备用金额明细表
服务名称： | 成都市武侯区2022年-2024年景观照明管护服务项目\成都市武侯区二环路、高升桥路、机场路光彩系统管护2022-2024年【日常维护检修服务】【二环路、高升桥路、机场路光彩系统管护日常维护检修服务2023年】 | 标段： |  |  | 第1页共1页
序号 | 项目名称 |  | 计量单位 | 备用金额(元) | 备注
1 | 备用金额 |  | 项 | 8755.97
合 计 |  |  |  |  | -
表-12-1

## F.1.1 分部分项工程清单计价表(表-08)【成都市武侯~2
招标人发布的全费用项目服务清单
服务名称： |  | 成都市武侯区2022年-2024年景观照明管护服务项目\成都市武侯区二环路、高升桥路、机场路光彩系统管护2022-2024年【日常维护检修服务】【二环路、高升桥路、机场路光彩系统管护日常维护检修服务2024年】 |  |  |  | 标段： | 第1页共1页
序号 | 项目编码 |  | 项目名称 | 项目特征描述 | 计量 单位 | 工程量 |  | 金额（元）
综合单价
日常维护检修服务
1 | 自编005 |  | 二环路、高升桥路光彩工程系统日常维护检修服务2024年 | 1.每周1次，每年共计52次巡视巡查，及时上报巡视巡查中发现的问题，并及时处理和排除故障； 2.巡视巡查时对照明设施（含配电箱、线缆、照明器具等）进行必要的紧固、调试、调校、润滑，消除安全隐患； 3.平整、加固、修正灯具和附属设施，及时消除安全隐患； 4.每月采集一次用电量基础数据，并负责办理电费付款手续； 5.每次的巡视巡查应提供相关人员签字的书面记录，以备查阅； 6.包干使用，不作调整。后续年度续签合同也执行此价格。 | 年 | 1 |  | 151070.57
2 | 自编006 |  | 机场路光彩工程系统日常维护检修服务2024年 | 1.每周1次，每年共计52次巡视巡查，及时上报巡视巡查中发现的问题，并及时处理和排除故障； 2.巡视巡查时对照明设施（含配电箱、线缆、照明器具等）进行必要的紧固、调试、调校、润滑，消除安全隐患； 3.平整、加固、修正灯具和附属设施，及时消除安全隐患； 4.每月采集一次用电量基础数据，并负责办理电费付款手续； 5.每次的巡视巡查应提供相关人员签字的书面记录，以备查阅； 6.包干使用，不作调整。后续年度续签合同也执行此价格。 | 年 | 1 |  | 24048.86
分部小计
本页小计
合 计
表-08

## G.1 其他项目清单与计价汇总表(表-12)【成都市武侯区~2
其他服务项目清单费用汇总表
服务名称： | 成都市武侯区2022年-2024年景观照明管护服务项目\成都市武侯区二环路、高升桥路、机场路光彩系统管护2022-2024年【日常维护检修服务】【二环路、高升桥路、机场路光彩系统管护日常维护检修服务2024年】 | 标段： |  | 第1页共1页
序号 | 项 目 名 称 | 金额(元) | 结算金额（元） | 备注
1 | 备用金额 | 8755.97 |  | 明细详见表-12-1
合 计 |  | 8755.97 | - | -
注：材料（工程设备）暂估单价进入清单项目综合单价，此处不汇总。 表-12

## G.2 暂列金额明细表(表-12-1)【成都市武侯区二环路~2
服务备用金额明细表
服务名称： | 成都市武侯区2022年-2024年景观照明管护服务项目\成都市武侯区二环路、高升桥路、机场路光彩系统管护2022-2024年【日常维护检修服务】【二环路、高升桥路、机场路光彩系统管护日常维护检修服务2024年】 | 标段： |  |  | 第1页共1页
序号 | 项目名称 |  | 计量单位 | 备用金额(元) | 备注
1 | 备用金额 |  | 项 | 8755.97
合 计 |  |  |  |  | -
表-12-1

## F.1.1 分部分项工程清单计价表(表-08)【成都市武侯~3
招标人发布的全费用项目服务清单
服务名称： |  | 成都市武侯区2022年-2024年景观照明管护服务项目\成都市武侯区二环路、高升桥路、机场路光彩系统管护2022年【单项维护检修服务】【二环路】 |  |  |  | 标段： | 第1页共48页
序号 | 项目编码 |  | 项目名称 | 项目特征描述 | 计量 单位 | 工程量 |  | 金额（元）
综合单价
单项维护检修
01 地矿研究院
1 | 030404031001 |  | 更换 开关电源 DC24V/350W | 1.名称：开关电源 2.型号、规格：IN 220V OUT DC24V 350W 3.防水型 4.含原有设备拆除费用 5.满足规范及设计要求 | 个 | 3 |  | 425.92
2 | 030411004001 |  | 更换 电气配线 RVV-2*4mm2 | 1.名称：电气配线 2.配线形式：明敷 3.型号：RVV 4.规格：2*4mm2 5.材质：铜芯 6.含原有线路拆除费用 7.满足规范及设计要求 | m | 4.43 |  | 26.55
3 | 030411001001 |  | 更换 电气配管 PVC25 | 1.名称:电气配管 2.材质：PVC 3.规格:DN25 4.配置形式及部位：明敷设 5.含原有管道拆除费用 6.满足规范及设计要求 | m | 12.11 |  | 24.65
本页小计
表-08
招标人发布的全费用项目服务清单
服务名称： |  | 成都市武侯区2022年-2024年景观照明管护服务项目\成都市武侯区二环路、高升桥路、机场路光彩系统管护2022年【单项维护检修服务】【二环路】 |  |  |  | 标段： | 第2页共48页
序号 | 项目编码 |  | 项目名称 | 项目特征描述 | 计量 单位 | 工程量 |  | 金额（元）
综合单价
4 | 030411001002 |  | 更换 电气配管 YDG20 | 1.名称：电气配管 2.材质：金属软管 3.规格：YDG20 4.配置形式及部位：明敷设 5.含原有管道拆除费用 6.满足规范及设计要求 | m | 1.69 |  | 67.84
5 | 030412004001 |  | 更换 LED迷你线形洗墙灯 GLR-GT30-SM（1m） | 1.名称、型号：LED迷你线形洗墙灯 GLR-GT30-SM（1m） 2.规格：LED/14W/3000K 24V 光束角，可视角度90o灯体颜色与外墙颜色一致 3.LED驱动方式：外置恒压开关电源 4.防水等级：IP65 5.安装形式：原有位置安装 6.含原有灯具拆除费用 | 套 | 12 |  | 698.59
6 | 030412004002 |  | 更换 LED大功率线形洗墙灯 F3053A | 1.名称、型号：LED大功率线形洗墙灯 F3053A 2.规格：LED/36W/3000K 24V 光束角，参考角度可选项 灯体颜色与外墙颜色一致 3.LED驱动方式：350mA恒流驱动 4.系统功率：单色39W（红、琥珀）45W(绿、蓝、白、中性白、暖白)全彩45W 5.防水等级：IP66 6.安装形式：原有位置安装 7.含原有灯具拆除费用 | 套 | 4 |  | 922.16
本页小计
表-08
招标人发布的全费用项目服务清单
服务名称： |  | 成都市武侯区2022年-2024年景观照明管护服务项目\成都市武侯区二环路、高升桥路、机场路光彩系统管护2022年【单项维护检修服务】【二环路】 |  |  |  | 标段： | 第3页共48页
序号 | 项目编码 |  | 项目名称 | 项目特征描述 | 计量 单位 | 工程量 |  | 金额（元）
综合单价
7 | 030412004003 |  | 更换 LED大功率线形洗墙灯 F3052A | 1.名称、型号：LED大功率线形洗墙灯 F3052A 2.规格：LED/36W/3000K 24V 光束角，参考角度可选项 灯体颜色与外墙颜色一致 3.LED驱动方式：350mA恒流驱动 4.系统功率：单色39W（红、琥珀）45W(绿、蓝、白、中性白、暖白)全彩45W 5.防水等级：IP66 6.安装形式：原有位置安装 7.含原有灯具拆除费用 | 套 | 4 |  | 922.16
8 | 030412004004 |  | 更换 定制壁灯 PL-C/20W/3000K | 1.名称：定制壁灯 2.规格：PL-C/20W/3000K 灯体颜色与外墙颜色一致 3.安装高度：详见施工图 4.安装形式：原有位置安装 5.含原有灯具拆除费用 | 套 | 4 |  | 473.81
9 | 030412004005 |  | 更换 定制壁灯 T5/24W/3000K | 1.名称：定制壁灯 2.规格：T5/24W/3000K 灯体颜色与外墙颜色一致 3.安装高度：详见施工图 4.安装形式：原有位置安装 5.含原有灯具拆除费用 | 套 | 4 |  | 503.61
分部小计
02 核工业西南物理研究院
本页小计
表-08
招标人发布的全费用项目服务清单
服务名称： |  | 成都市武侯区2022年-2024年景观照明管护服务项目\成都市武侯区二环路、高升桥路、机场路光彩系统管护2022年【单项维护检修服务】【二环路】 |  |  |  | 标段： | 第4页共48页
序号 | 项目编码 |  | 项目名称 | 项目特征描述 | 计量 单位 | 工程量 |  | 金额（元）
综合单价
10 | 030404031002 |  | 更换 开关电源 DC24V/350W | 1.名称：开关电源 2.型号、规格：IN 220V OUT DC24V 350W 3.防水型 4.含原有设备拆除费用 5.满足规范及设计要求 | 个 | 3 |  | 425.92
11 | 030411004002 |  | 更换 电气配线 RVV-2*4mm2 | 1.名称：电气配线 2.配线形式：明敷 3.型号：RVV 4.规格：2*4mm2 5.材质：铜芯 6.含原有线路拆除费用 7.满足规范及设计要求 | m | 15.75 |  | 26.55
12 | 030411001003 |  | 更换 电气配管 PVC25 | 1.名称:电气配管 2.材质：PVC 3.规格:DN25 4.配置形式及部位：明敷设 5.含原有管道拆除费用 6.满足规范及设计要求 | m | 15 |  | 24.65
13 | 030411001004 |  | 更换 电气配管 YDG20 | 1.名称：电气配管 2.材质：金属软管 3.规格：YDG20 4.配置形式及部位：明敷设 5.含原有管道拆除费用 6.满足规范及设计要求 | m | 2.93 |  | 67.84
本页小计
表-08
招标人发布的全费用项目服务清单
服务名称： |  | 成都市武侯区2022年-2024年景观照明管护服务项目\成都市武侯区二环路、高升桥路、机场路光彩系统管护2022年【单项维护检修服务】【二环路】 |  |  |  | 标段： | 第5页共48页
序号 | 项目编码 |  | 项目名称 | 项目特征描述 | 计量 单位 | 工程量 |  | 金额（元）
综合单价
14 | 030412004006 |  | 更换 LED迷你线形洗墙灯 GLR-GT30-SM（1m） | 1.名称、型号：LED迷你线形洗墙灯 GLR-GT30-SM（1m） 2.规格：LED/14W/3000K 24V 光束角，可视角度90o灯体颜色与外墙颜色一致 3.LED驱动方式：外置恒压开关电源 4.防水等级：IP65 5.安装形式：原有位置安装 6.含原有灯具拆除费用 | 套 | 33 |  | 698.59
15 | 030412004007 |  | 更换 LED迷你线形洗墙灯 GLR-GT30-SM（0.5m） | 1.名称、型号：LED迷你线形洗墙灯 GLR-GT30-SM（0.5m） 2.规格：LED/14W/3000K 24V 光束角，可视角度90o灯体颜色与外墙颜色一致 3.LED驱动方式：外置恒压开关电源 4.防水等级：IP65 5.安装形式：原有位置安装 6.含原有灯具拆除费用 | 套 | 5 |  | 504.83
分部小计
03 红牌楼商业城
16 | 030404031003 |  | 更换 开关电源 DC24V/350W | 1.名称：开关电源 2.型号、规格：IN 220V OUT DC24V 350W 3.防水型 4.含原有设备拆除费用 5.满足规范及设计要求 | 个 | 5 |  | 425.92
本页小计
表-08
招标人发布的全费用项目服务清单
服务名称： |  | 成都市武侯区2022年-2024年景观照明管护服务项目\成都市武侯区二环路、高升桥路、机场路光彩系统管护2022年【单项维护检修服务】【二环路】 |  |  |  | 标段： | 第6页共48页
序号 | 项目编码 |  | 项目名称 | 项目特征描述 | 计量 单位 | 工程量 |  | 金额（元）
综合单价
17 | 030411004003 |  | 更换 电气配线 RVV-2*4mm2 | 1.名称：电气配线 2.配线形式：明敷 3.型号：RVV 4.规格：2*4mm2 5.材质：铜芯 6.含原有线路拆除费用 7.满足规范及设计要求 | m | 22.5 |  | 26.55
18 | 030411001005 |  | 更换 电气配管 PVC25 | 1.名称:电气配管 2.材质：PVC 3.规格:DN25 4.配置形式及部位：明敷设 5.含原有管道拆除费用 6.满足规范及设计要求 | m | 22.5 |  | 24.65
19 | 030411001006 |  | 更换 电气配管 PVC32 | 1.名称:电气配管 2.材质：PVC 3.规格:DN32 4.配置形式及部位：明敷设 5.含原有管道拆除费用 6.满足规范及设计要求 | m | 9.75 |  | 16.81
20 | 030411001007 |  | 更换 电气配管 YDG20 | 1.名称：电气配管 2.材质：金属软管 3.规格：YDG20 4.配置形式及部位：明敷设 5.含原有管道拆除费用 6.满足规范及设计要求 | m | 3.45 |  | 67.84
本页小计
表-08
招标人发布的全费用项目服务清单
服务名称： |  | 成都市武侯区2022年-2024年景观照明管护服务项目\成都市武侯区二环路、高升桥路、机场路光彩系统管护2022年【单项维护检修服务】【二环路】 |  |  |  | 标段： | 第7页共48页
序号 | 项目编码 |  | 项目名称 | 项目特征描述 | 计量 单位 | 工程量 |  | 金额（元）
综合单价
21 | 030404022001 |  | 更换 LED软灯条控制器 | 1.名称、型号：主控制器 2.规格：DMX-512 3.防水型 4.含原有设备拆除费用 5.满足规范及设计要求 | 台 | 4 |  | 1645.9
22 | 030404022002 |  | 更换 LED软条灯分控制器 | 1.名称、型号：分控制器 2.规格：DMX灰度控制 3.防水型 4.含原有设备拆除费用 5.满足规范及设计要求 | 台 | 4 |  | 1601.64
23 | 030502006001 |  | 更换 8芯双屏蔽网线 | 1.名称：8芯双屏蔽网线 2.配线形式：管内穿线 3.对数：4对 4.含原有设备拆除费用 5.满足规范及设计要求 | m | 21 |  | 7.65
24 | 030411001008 |  | 更换 电气配管 SC15 | 1.名称：电气配管 2.材质：镀锌钢管 3.规格：SC15 4.配置形式及部位：沿墙或地面暗敷，包括刨沟 5.含原有管道拆除费用 6.满足规范及设计要求 | m | 40.5 |  | 35.95
本页小计
表-08
招标人发布的全费用项目服务清单
服务名称： |  | 成都市武侯区2022年-2024年景观照明管护服务项目\成都市武侯区二环路、高升桥路、机场路光彩系统管护2022年【单项维护检修服务】【二环路】 |  |  |  | 标段： | 第8页共48页
序号 | 项目编码 |  | 项目名称 | 项目特征描述 | 计量 单位 | 工程量 |  | 金额（元）
综合单价
25 | 030412004008 |  | 更换 LED迷你线形洗墙灯 GLR-GT30-SM（1m） | 1.名称、型号：LED迷你线形洗墙灯 GLR-GT30-SM（1m） 2.规格：LED/14W/3000K 24V 光束角，可视角度90o灯体颜色与外墙颜色一致 3.LED驱动方式：外置恒压开关电源 4.防水等级：IP65 5.安装形式：原有位置安装 6.含原有灯具拆除费用 | 套 | 19 |  | 698.59
26 | 030412004009 |  | 更换 LED迷你线形洗墙灯 GLR-GT30-SM（0.5m） | 1.名称、型号：LED迷你线形洗墙灯 GLR-GT30-SM（0.5m） 2.规格：LED/14W/3000K 24V 光束角，可视角度90o灯体颜色与外墙颜色一致 3.LED驱动方式：外置恒压开关电源 4.防水等级：IP65 5.安装形式：原有位置安装 6.含原有灯具拆除费用 | 套 | 37 |  | 504.83
分部小计
04 红牌楼北街12号
27 | 030404031004 |  | 更换 开关电源 DC24V/350W | 1.名称：开关电源 2.型号、规格：IN 220V OUT DC24V 350W 3.防水型 4.含原有设备拆除费用 5.满足规范及设计要求 | 个 | 3 |  | 425.92
本页小计
表-08
招标人发布的全费用项目服务清单
服务名称： |  | 成都市武侯区2022年-2024年景观照明管护服务项目\成都市武侯区二环路、高升桥路、机场路光彩系统管护2022年【单项维护检修服务】【二环路】 |  |  |  | 标段： | 第9页共48页
序号 | 项目编码 |  | 项目名称 | 项目特征描述 | 计量 单位 | 工程量 |  | 金额（元）
综合单价
28 | 030411004004 |  | 更换 电气配线 RVV-2*4mm2 | 1.名称：电气配线 2.配线形式：明敷 3.型号：RVV 4.规格：2*4mm2 5.材质：铜芯 6.含原有线路拆除费用 7.满足规范及设计要求 | m | 12.98 |  | 26.55
29 | 030411001009 |  | 更换 电气配管 PVC25 | 1.名称:电气配管 2.材质：PVC 3.规格:DN25 4.配置形式及部位：明敷设 5.含原有管道拆除费用 6.满足规范及设计要求 | m | 12.98 |  | 24.65
30 | 030411001010 |  | 更换 电气配管 PVC32 | 1.名称:电气配管 2.材质：PVC 3.规格:DN32 4.配置形式及部位：明敷设 5.含原有管道拆除费用 6.满足规范及设计要求 | m | 8.36 |  | 16.81
31 | 030411001011 |  | 更换 电气配管 YDG20 | 1.名称：电气配管 2.材质：金属软管 3.规格：YDG20 4.配置形式及部位：明敷设 5.含原有管道拆除费用 6.满足规范及设计要求 | m | 3.45 |  | 67.84
本页小计
表-08
招标人发布的全费用项目服务清单
服务名称： |  | 成都市武侯区2022年-2024年景观照明管护服务项目\成都市武侯区二环路、高升桥路、机场路光彩系统管护2022年【单项维护检修服务】【二环路】 |  |  |  | 标段： | 第10页共48页
序号 | 项目编码 |  | 项目名称 | 项目特征描述 | 计量 单位 | 工程量 |  | 金额（元）
综合单价
32 | 030412004010 |  | 更换 LED大功率线形洗墙灯 F3053A | 1.名称、型号：LED大功率线形洗墙灯 F3053A 2.规格：LED/36W/3000K 24V 光束角，参考角度可选项 灯体颜色与外墙颜色一致 3.LED驱动方式：350mA恒流驱动 4.系统功率：单色39W（红、琥珀） 45W(绿、蓝、白、中性白、暖白) 全彩45W 5.安装形式：原有位置安装 6.含原有灯具拆除费用 | 套 | 15 |  | 922.16
33 | 030412004011 |  | 更换 LED迷你线形洗墙灯 GLR-GT30-SM（1m） | 1.名称、型号：LED迷你线形洗墙灯 GLR-GT30-SM（1m） 2.规格：LED/14W/3000K 24V 光束角，可视角度90o灯体颜色与外墙颜色一致 3.LED驱动方式：外置恒压开关电源 4.防水等级：IP65 5.安装形式：原有位置安装 6.含原有灯具拆除费用 | 套 | 18 |  | 698.59
34 | 030412004012 |  | 更换 LED迷你线形洗墙灯 GLR-GT30-SM（0.5m） | 1.名称、型号：LED迷你线形洗墙灯 GLR-GT30-SM（0.5m） 2.规格：LED/14W/3000K 24V 光束角，可视角度90o灯体颜色与外墙颜色一致 3.LED驱动方式：外置恒压开关电源 4.防水等级：IP65 5.安装形式：原有位置安装 6.含原有灯具拆除费用 | 套 | 3 |  | 504.83
分部小计
05 红牌楼商业街28
本页小计
表-08
招标人发布的全费用项目服务清单
服务名称： |  | 成都市武侯区2022年-2024年景观照明管护服务项目\成都市武侯区二环路、高升桥路、机场路光彩系统管护2022年【单项维护检修服务】【二环路】 |  |  |  | 标段： | 第11页共48页
序号 | 项目编码 |  | 项目名称 | 项目特征描述 | 计量 单位 | 工程量 |  | 金额（元）
综合单价
35 | 030404031005 |  | 更换 开关电源 DC24V/350W | 1.名称：开关电源 2.型号、规格：IN 220V OUT DC24V 350W 3.防水型 4.含原有设备拆除费用 5.满足规范及设计要求 | 个 | 3 |  | 425.92
36 | 030411004005 |  | 更换 电气配线 RVV-2*4mm2 | 1.名称：电气配线 2.配线形式：明敷 3.型号：RVV 4.规格：2*4mm2 5.材质：铜芯 6.含原有线路拆除费用 7.满足规范及设计要求 | m | 48.26 |  | 26.55
37 | 030411001012 |  | 更换 电气配管 PVC25 | 1.名称:电气配管 2.材质：PVC 3.规格:DN25 4.配置形式及部位：明敷设 5.含原有管道拆除费用 6.满足规范及设计要求 | m | 48.26 |  | 24.65
38 | 030411001013 |  | 更换 电气配管 PVC32 | 1.名称:电气配管 2.材质：PVC 3.规格:DN32 4.配置形式及部位：明敷设 5.含原有管道拆除费用 6.满足规范及设计要求 | m | 8.25 |  | 16.81
本页小计
表-08
招标人发布的全费用项目服务清单
服务名称： |  | 成都市武侯区2022年-2024年景观照明管护服务项目\成都市武侯区二环路、高升桥路、机场路光彩系统管护2022年【单项维护检修服务】【二环路】 |  |  |  | 标段： | 第12页共48页
序号 | 项目编码 |  | 项目名称 | 项目特征描述 | 计量 单位 | 工程量 |  | 金额（元）
综合单价
39 | 030411001014 |  | 更换 电气配管 YDG20 | 1.名称：电气配管 2.材质：金属软管 3.规格：YDG20 4.配置形式及部位：明敷设 5.含原有管道拆除费用 6.满足规范及设计要求 | m | 9 |  | 67.84
40 | 030412004013 |  | 更换 LED大功率线形洗墙灯 F3053A | 1.名称、型号：LED大功率线形洗墙灯 F3053A 2.规格：LED/36W/3000K 24V 光束角，参考角度可选项 灯体颜色与外墙颜色一致 3.LED驱动方式：350mA恒流驱动 4.系统功率：单色39W（红、琥珀） 45W(绿、蓝、白、中性白、暖白) 全彩45W 5.安装形式：原有位置安装 6.含原有灯具拆除费用 | 套 | 25 |  | 922.16
41 | 030412004014 |  | 更换 LED大功率线形洗墙灯 F3052A | 1.名称、型号：LED大功率线形洗墙灯 F3052A 2.规格：LED/36W/3000K 24V 光束角，参考角度可选项 灯体颜色与外墙颜色一致 3.LED驱动方式：350mA恒流驱动 4.系统功率：单色39W（红、琥珀） 45W(绿、蓝、白、中性白、暖白) 全彩45W 5.安装形式：原有位置安装 6.含原有灯具拆除费用 | 套 | 3 |  | 922.16
本页小计
表-08
招标人发布的全费用项目服务清单
服务名称： |  | 成都市武侯区2022年-2024年景观照明管护服务项目\成都市武侯区二环路、高升桥路、机场路光彩系统管护2022年【单项维护检修服务】【二环路】 |  |  |  | 标段： | 第13页共48页
序号 | 项目编码 |  | 项目名称 | 项目特征描述 | 计量 单位 | 工程量 |  | 金额（元）
综合单价
42 | 030412004015 |  | 更换 LED大功率线形洗墙灯 GR50（1m） | 1.名称、型号：LED大功率线形洗墙灯 GR50（1m） 2.规格：LED/60W/1M DC24V、RGBW 光束角，光源角度38.5o，四合一芯片 灯体颜色与外墙颜色一致 3.LED驱动方式：350mA恒流驱动 4.防水等级：IP65 5.安装形式：原有位置安装 6.含原有灯具拆除费用 | 套 | 13 |  | 676.24
43 | 030412004016 |  | 更换 LED迷你线形洗墙灯 GLR-GT30-SM（1m） | 1.名称、型号：LED迷你线形洗墙灯 GLR-GT30-SM（1m） 2.规格：LED/14W/3000K 24V 光束角，可视角度90o灯体颜色与外墙颜色一致 3.LED驱动方式：外置恒压开关电源 4.防水等级：IP65 5.安装形式：原有位置安装 6.含原有灯具拆除费用 | 套 | 19 |  | 698.59
44 | 030404022003 |  | 更换 LED软灯条控制器 | 1.名称、型号：主控制器 2.规格：DMX-512 3.防水型 4.含原有设备拆除费用 5.满足规范及设计要求 | 台 | 4 |  | 1645.9
45 | 030404022004 |  | 更换 LED软条灯分控制器 | 1.名称、型号：分控制器 2.规格：DMX灰度控制 3.防水型 4.含原有设备拆除费用 5.满足规范及设计要求 | 台 | 4 |  | 1601.64
本页小计
表-08
招标人发布的全费用项目服务清单
服务名称： |  | 成都市武侯区2022年-2024年景观照明管护服务项目\成都市武侯区二环路、高升桥路、机场路光彩系统管护2022年【单项维护检修服务】【二环路】 |  |  |  | 标段： | 第14页共48页
序号 | 项目编码 |  | 项目名称 | 项目特征描述 | 计量 单位 | 工程量 |  | 金额（元）
综合单价
46 | 030502006002 |  | 更换 8芯双屏蔽网线 | 1.名称：8芯双屏蔽网线 2.配线形式：管内穿线 3.对数：4对 4.含原有设备拆除费用 5.满足规范及设计要求 | m | 24.75 |  | 7.65
47 | 030411001015 |  | 更换 电气配管 SC15 | 1.名称：电气配管 2.材质：镀锌钢管 3.规格：SC15 4.配置形式及部位：沿墙或地面暗敷，包括刨沟 5.含原有管道拆除费用 6.满足规范及设计要求 | m | 49.88 |  | 35.95
分部小计
06 鸿达汽配
48 | 030404031006 |  | 更换 开关电源 DC24V/350W | 1.名称：开关电源 2.型号、规格：IN 220V OUT DC24V 350W 3.防水型 4.含原有设备拆除费用 5.满足规范及设计要求 | 个 | 3 |  | 425.92
49 | 030411004006 |  | 更换 电气配线 RVV-2*4mm2 | 1.名称：电气配线 2.配线形式：明敷 3.型号：RVV 4.规格：2*4mm2 5.材质：铜芯 6.含原有线路拆除费用 7.满足规范及设计要求 | m | 7.35 |  | 26.55
本页小计
表-08
招标人发布的全费用项目服务清单
服务名称： |  | 成都市武侯区2022年-2024年景观照明管护服务项目\成都市武侯区二环路、高升桥路、机场路光彩系统管护2022年【单项维护检修服务】【二环路】 |  |  |  | 标段： | 第15页共48页
序号 | 项目编码 |  | 项目名称 | 项目特征描述 | 计量 单位 | 工程量 |  | 金额（元）
综合单价
50 | 030411001016 |  | 更换 电气配管 PVC25 | 1.名称:电气配管 2.材质：PVC 3.规格:DN25 4.配置形式及部位：明敷设 5.含原有管道拆除费用 6.满足规范及设计要求 | m | 8.25 |  | 24.65
51 | 030411001017 |  | 更换 电气配管 PVC32 | 1.名称:电气配管 2.材质：PVC 3.规格:DN32 4.配置形式及部位：明敷设 5.含原有管道拆除费用 6.满足规范及设计要求 | m | 15.79 |  | 16.81
52 | 030411001018 |  | 更换 电气配管 YDG20 | 1.名称：电气配管 2.材质：金属软管 3.规格：YDG20 4.配置形式及部位：明敷设 5.含原有管道拆除费用 6.满足规范及设计要求 | m | 6.68 |  | 67.84
本页小计
表-08
招标人发布的全费用项目服务清单
服务名称： |  | 成都市武侯区2022年-2024年景观照明管护服务项目\成都市武侯区二环路、高升桥路、机场路光彩系统管护2022年【单项维护检修服务】【二环路】 |  |  |  | 标段： | 第16页共48页
序号 | 项目编码 |  | 项目名称 | 项目特征描述 | 计量 单位 | 工程量 |  | 金额（元）
综合单价
53 | 030412004017 |  | 更换 LED大功率线形洗墙灯 F3053A | 1.名称、型号：LED大功率线形洗墙灯 F3053A 2.规格：LED/36W/3000K 24V 光束角，参考角度可选项 灯体颜色与外墙颜色一致 3.LED驱动方式：350mA恒流驱动 4.系统功率：单色39W（红、琥珀） 45W(绿、蓝、白、中性白、暖白) 全彩45W 5.安装形式：原有位置安装 6.含原有灯具拆除费用 | 套 | 6 |  | 922.16
54 | 030412004018 |  | 更换 LED大功率线形洗墙灯 GR50（1m） | 1.名称、型号：LED大功率线形洗墙灯 GR50（1m） 2.规格：LED/60W/1M DC24V、RGBW 光束角，光源角度38.5o，四合一芯片 灯体颜色与外墙颜色一致 3.LED驱动方式：350mA恒流驱动 4.防水等级：IP65 5.安装形式：原有位置安装 6.含原有灯具拆除费用 | 套 | 12 |  | 676.24
55 | 030412004019 |  | 更换 LED迷你线形洗墙灯 GLR-GT30-SM（0.5m） | 1.名称、型号：LED迷你线形洗墙灯 GLR-GT30-SM（0.5m） 2.规格：LED/14W/3000K 24V 光束角，可视角度90o灯体颜色与外墙颜色一致 3.LED驱动方式：外置恒压开关电源 4.防水等级：IP65 5.安装形式：原有位置安装 6.含原有灯具拆除费用 | 套 | 4 |  | 504.83
本页小计
表-08
招标人发布的全费用项目服务清单
服务名称： |  | 成都市武侯区2022年-2024年景观照明管护服务项目\成都市武侯区二环路、高升桥路、机场路光彩系统管护2022年【单项维护检修服务】【二环路】 |  |  |  | 标段： | 第17页共48页
序号 | 项目编码 |  | 项目名称 | 项目特征描述 | 计量 单位 | 工程量 |  | 金额（元）
综合单价
56 | 030404022005 |  | 更换 LED软灯条控制器 | 1.名称、型号：主控制器 2.规格：DMX-512 3.防水型 4.含原有设备拆除费用 5.满足规范及设计要求 | 台 | 4 |  | 1645.9
57 | 030502006003 |  | 更换 8芯双屏蔽网线 | 1.名称：8芯双屏蔽网线 2.配线形式：管内穿线 3.对数：4对 4.含原有设备拆除费用 5.满足规范及设计要求 | m | 36.75 |  | 7.65
58 | 030411001019 |  | 更换 电气配管 SC15 | 1.名称：电气配管 2.材质：镀锌钢管 3.规格：SC15 4.配置形式及部位：沿墙或地面暗敷，包括刨沟 5.含原有管道拆除费用 6.满足规范及设计要求 | m | 36.38 |  | 35.95
分部小计
07 浣港宾馆
59 | 030404031007 |  | 更换 开关电源 DC24V/350W | 1.名称：开关电源 2.型号、规格：IN 220V OUT DC24V 350W 3.防水型 4.含原有设备拆除费用 5.满足规范及设计要求 | 个 | 3 |  | 425.92
本页小计
表-08
招标人发布的全费用项目服务清单
服务名称： |  | 成都市武侯区2022年-2024年景观照明管护服务项目\成都市武侯区二环路、高升桥路、机场路光彩系统管护2022年【单项维护检修服务】【二环路】 |  |  |  | 标段： | 第18页共48页
序号 | 项目编码 |  | 项目名称 | 项目特征描述 | 计量 单位 | 工程量 |  | 金额（元）
综合单价
60 | 030411004007 |  | 更换 电气配线 RVV-2*4mm2 | 1.名称：电气配线 2.配线形式：明敷 3.型号：RVV 4.规格：2*4mm2 5.材质：铜芯 6.含原有线路拆除费用 7.满足规范及设计要求 | m | 2.36 |  | 26.55
61 | 030411001020 |  | 更换 电气配管 PVC25 | 1.名称:电气配管 2.材质：PVC 3.规格:DN25 4.配置形式及部位：明敷设 5.含原有管道拆除费用 6.满足规范及设计要求 | m | 10.31 |  | 24.65
62 | 030411001021 |  | 更换 电气配管 YDG20 | 1.名称：电气配管 2.材质：金属软管 3.规格：YDG20 4.配置形式及部位：明敷设 5.含原有管道拆除费用 6.满足规范及设计要求 | m | 1.58 |  | 67.84
63 | 030412004020 |  | 更换 壁灯 BD-607.001 | 1.名称：壁灯 BD-607.001 2.规格：CDM-T/35W/3000K 内置式高功率（0.9）电感镇流器 带过温过载保护。灯体颜色与外墙颜色一致 3.安装高度：详见施工图 4.安装形式：原有位置安装 5.含原有灯具拆除费用 | 套 | 4 |  | 734.63
本页小计
表-08
招标人发布的全费用项目服务清单
服务名称： |  | 成都市武侯区2022年-2024年景观照明管护服务项目\成都市武侯区二环路、高升桥路、机场路光彩系统管护2022年【单项维护检修服务】【二环路】 |  |  |  | 标段： | 第19页共48页
序号 | 项目编码 |  | 项目名称 | 项目特征描述 | 计量 单位 | 工程量 |  | 金额（元）
综合单价
64 | 030412004021 |  | 更换 LED软灯条 CL-SFR-R06RGB-24V-60 | 1.名称：LED软灯条 CL-SFR-R06RGB-24V-60 2.规格：LED11W/3000K，采用RGB三合一的SMD光源 灯体颜色与外墙颜色一致 3.防水等级：IP68 4.安装高度：详设计施工图 5.安装形式：原有位置安装 6.含原有灯具拆除费用 | m | 10.29 |  | 47.74
分部小计
08 金陵汽修
65 | 030404031008 |  | 更换 开关电源 DC24V/350W | 1.名称：开关电源 2.型号、规格：IN 220V OUT DC24V 350W 3.防水型 4.含原有设备拆除费用 5.满足规范及设计要求 | 个 | 3 |  | 425.92
66 | 030411004008 |  | 更换 电气配线 RVV-2*4mm2 | 1.名称：电气配线 2.配线形式：明敷 3.型号：RVV 4.规格：2*4mm2 5.材质：铜芯 6.含原有线路拆除费用 7.满足规范及设计要求 | m | 10.01 |  | 26.55
本页小计
表-08
招标人发布的全费用项目服务清单
服务名称： |  | 成都市武侯区2022年-2024年景观照明管护服务项目\成都市武侯区二环路、高升桥路、机场路光彩系统管护2022年【单项维护检修服务】【二环路】 |  |  |  | 标段： | 第20页共48页
序号 | 项目编码 |  | 项目名称 | 项目特征描述 | 计量 单位 | 工程量 |  | 金额（元）
综合单价
67 | 030411001022 |  | 更换 电气配管 PVC25 | 1.名称:电气配管 2.材质：PVC 3.规格:DN25 4.配置形式及部位：明敷设 5.含原有管道拆除费用 6.满足规范及设计要求 | m | 51.98 |  | 24.65
68 | 030411001023 |  | 更换 电气配管 PVC32 | 1.名称:电气配管 2.材质：PVC 3.规格:DN32 4.配置形式及部位：明敷设 5.含原有管道拆除费用 6.满足规范及设计要求 | m | 11.25 |  | 16.81
69 | 030411001024 |  | 更换 电气配管 YDG20 | 1.名称：电气配管 2.材质：金属软管 3.规格：YDG20 4.配置形式及部位：明敷设 5.含原有管道拆除费用 6.满足规范及设计要求 | m | 5.06 |  | 67.84
本页小计
表-08
招标人发布的全费用项目服务清单
服务名称： |  | 成都市武侯区2022年-2024年景观照明管护服务项目\成都市武侯区二环路、高升桥路、机场路光彩系统管护2022年【单项维护检修服务】【二环路】 |  |  |  | 标段： | 第21页共48页
序号 | 项目编码 |  | 项目名称 | 项目特征描述 | 计量 单位 | 工程量 |  | 金额（元）
综合单价
70 | 030412004022 |  | 更换 LED大功率线形洗墙灯 F3053A | 1.名称、型号：LED大功率线形洗墙灯 F3053A 2.规格：LED/36W/3000K 24V 光束角，参考角度可选项 灯体颜色与外墙颜色一致 3.LED驱动方式：350mA恒流驱动 4.系统功率：单色39W（红、琥珀） 45W(绿、蓝、白、中性白、暖白) 全彩45W 5.安装形式：原有位置安装 6.含原有灯具拆除费用 | 套 | 13 |  | 922.16
71 | 030412004023 |  | 更换 LED迷你线形洗墙灯 GLR-GT30-SM（1m） | 1.名称、型号：LED迷你线形洗墙灯 GLR-GT30-SM（1m） 2.规格：LED/14W/3000K 24V 光束角，可视角度90o灯体颜色与外墙颜色一致 3.LED驱动方式：外置恒压开关电源 4.防水等级：IP65 5.安装形式：原有位置安装 6.含原有灯具拆除费用 | 套 | 13 |  | 697.5
72 | 030412004024 |  | 更换 LED大功率线形洗墙灯 GLR-GT50（1m） | 1.名称、型号：LED大功率迷你线形洗墙灯GLR-GT50（1m） 2.规格：LED/24W/1MDC24V 色温3000K 光束角，可视角度90o 灯体颜色与外墙颜色一致 3.LED驱动方式：外置恒压开关电源 4.防水等级：IP65 5.安装形式：原有位置安装 6.含原有灯具拆除费用 | 套 | 12 |  | 922.16
本页小计
表-08
招标人发布的全费用项目服务清单
服务名称： |  | 成都市武侯区2022年-2024年景观照明管护服务项目\成都市武侯区二环路、高升桥路、机场路光彩系统管护2022年【单项维护检修服务】【二环路】 |  |  |  | 标段： | 第22页共48页
序号 | 项目编码 |  | 项目名称 | 项目特征描述 | 计量 单位 | 工程量 |  | 金额（元）
综合单价
73 | 030412004025 |  | 更换 LED大功率线形洗墙灯 GLR-GT50（0.5m） | 1.名称、型号：LED大功率迷你线形洗墙灯 GLR-GT50（0.5m） 2.规格：LED/12W/0.5M DC24V 色温3000K 光束角，可视角度90o 灯体颜色与外墙颜色一致 3.LED驱动方式：外置恒压开关电源 4.防水等级：IP65 5.安装形式：原有位置安装 6.含原有灯具拆除费用 | 套 | 10 |  | 825.28
74 | 030412004026 |  | 更换 定制壁灯 PL-C/20W/3000K | 1.名称：定制壁灯 2.规格：PL-C/20W/3000K 灯体颜色与外墙颜色一致 3.安装高度：详见施工图 4.安装形式：原有位置安装 5.含原有灯具拆除费用 | 套 | 4 |  | 473.81
分部小计
09 凯美斯酒店
75 | 030404031009 |  | 更换 开关电源 DC24V/350W | 1.名称：开关电源 2.型号、规格：IN 220V OUT DC24V 350W 3.防水型 4.含原有设备拆除费用 5.满足规范及设计要求 | 个 | 3 |  | 425.92
本页小计
表-08
招标人发布的全费用项目服务清单
服务名称： |  | 成都市武侯区2022年-2024年景观照明管护服务项目\成都市武侯区二环路、高升桥路、机场路光彩系统管护2022年【单项维护检修服务】【二环路】 |  |  |  | 标段： | 第23页共48页
序号 | 项目编码 |  | 项目名称 | 项目特征描述 | 计量 单位 | 工程量 |  | 金额（元）
综合单价
76 | 030411004009 |  | 更换 电气配线 RVV-2*4mm2 | 1.名称：电气配线 2.配线形式：明敷 3.型号：RVV 4.规格：2*4mm2 5.材质：铜芯 6.含原有线路拆除费用 7.满足规范及设计要求 | m | 19.54 |  | 26.55
77 | 030411001025 |  | 更换 电气配管 PVC25 | 1.名称:电气配管 2.材质：PVC 3.规格:DN25 4.配置形式及部位：明敷设 5.含原有管道拆除费用 6.满足规范及设计要求 | m | 30.41 |  | 24.65
78 | 030411001026 |  | 更换 电气配管 PVC32 | 1.名称:电气配管 2.材质：PVC 3.规格:DN32 4.配置形式及部位：明敷设 5.含原有管道拆除费用 6.满足规范及设计要求 | m | 17.74 |  | 16.81
79 | 030411001027 |  | 更换 电气配管 YDG20 | 1.名称：电气配管 2.材质：金属软管 3.规格：YDG20 4.配置形式及部位：明敷设 5.含原有管道拆除费用 6.满足规范及设计要求 | m | 5.7 |  | 67.84
本页小计
表-08
招标人发布的全费用项目服务清单
服务名称： |  | 成都市武侯区2022年-2024年景观照明管护服务项目\成都市武侯区二环路、高升桥路、机场路光彩系统管护2022年【单项维护检修服务】【二环路】 |  |  |  | 标段： | 第24页共48页
序号 | 项目编码 |  | 项目名称 | 项目特征描述 | 计量 单位 | 工程量 |  | 金额（元）
综合单价
80 | 030412004027 |  | 更换 LED大功率线形洗墙灯 F3053A | 1.名称、型号：LED大功率线形洗墙灯 F3053A 2.规格：LED/36W/3000K 24V 光束角，参考角度可选项 灯体颜色与外墙颜色一致 3.LED驱动方式：350mA恒流驱动 4.系统功率：单色39W（红、琥珀） 45W(绿、蓝、白、中性白、暖白) 全彩45W 5.安装形式：原有位置安装 6.含原有灯具拆除费用 | 套 | 15 |  | 922.16
81 | 030412004028 |  | 更换 LED大功率线形洗墙灯 F3052A | 1.名称、型号：LED大功率线形洗墙灯 F3052A 2.规格：LED/36W/3000K 24V 光束角，参考角度可选项 灯体颜色与外墙颜色一致 3.LED驱动方式：350mA恒流驱动 4.系统功率：单色39W（红、琥珀） 45W(绿、蓝、白、中性白、暖白) 全彩45W 5.安装形式：原有位置安装 6.含原有灯具拆除费用 | 套 | 5 |  | 922.16
82 | 030412004029 |  | 更换 LED迷你线形洗墙灯 GLR-GT30-SM（1m） | 1.名称、型号：LED迷你线形洗墙灯 GLR-GT30-SM（1m） 2.规格：LED/14W/3000K 24V 光束角，可视角度90o灯体颜色与外墙颜色一致 3.LED驱动方式：外置恒压开关电源 4.防水等级：IP65 5.安装形式：原有位置安装 6.含原有灯具拆除费用 | 套 | 18 |  | 698.59
本页小计
表-08
招标人发布的全费用项目服务清单
服务名称： |  | 成都市武侯区2022年-2024年景观照明管护服务项目\成都市武侯区二环路、高升桥路、机场路光彩系统管护2022年【单项维护检修服务】【二环路】 |  |  |  | 标段： | 第25页共48页
序号 | 项目编码 |  | 项目名称 | 项目特征描述 | 计量 单位 | 工程量 |  | 金额（元）
综合单价
83 | 030412004030 |  | 更换 LED迷你线形洗墙灯 GLR-GT30-SM（0.5m） | 1.名称、型号：LED迷你线形洗墙灯 GLR-GT30-SM（0.5m） 2.规格：LED/14W/3000K 24V 光束角，可视角度90o灯体颜色与外墙颜色一致 3.LED驱动方式：外置恒压开关电源 4.防水等级：IP65 5.安装形式：原有位置安装 6.含原有灯具拆除费用 | 套 | 3 |  | 504.83
分部小计
10 康骨医院
84 | 030404031010 |  | 更换 开关电源 DC24V/350W | 1.名称：开关电源 2.型号、规格：IN 220V OUT DC24V 350W 3.防水型 4.含原有设备拆除费用 5.满足规范及设计要求 | 个 | 3 |  | 425.92
85 | 030411004010 |  | 更换 电气配线 RVV-2*4mm2 | 1.名称：电气配线 2.配线形式：明敷 3.型号：RVV 4.规格：2*4mm2 5.材质：铜芯 6.含原有线路拆除费用 7.满足规范及设计要求 | m | 12.71 |  | 26.55
本页小计
表-08
招标人发布的全费用项目服务清单
服务名称： |  | 成都市武侯区2022年-2024年景观照明管护服务项目\成都市武侯区二环路、高升桥路、机场路光彩系统管护2022年【单项维护检修服务】【二环路】 |  |  |  | 标段： | 第26页共48页
序号 | 项目编码 |  | 项目名称 | 项目特征描述 | 计量 单位 | 工程量 |  | 金额（元）
综合单价
86 | 030411001028 |  | 更换 电气配管 PVC20 | 1.名称:电气配管 2.材质：PVC 3.规格:DN20 4.配置形式及部位：明敷设 5.含原有管道拆除费用 6.满足规范及设计要求 | m | 12.53 |  | 24.04
87 | 030411001029 |  | 更换 电气配管 PVC25 | 1.名称:电气配管 2.材质：PVC 3.规格:DN25 4.配置形式及部位：明敷设 5.含原有管道拆除费用 6.满足规范及设计要求 | m | 25.54 |  | 24.65
88 | 030411001030 |  | 更换 电气配管 PVC32 | 1.名称:电气配管 2.材质：PVC 3.规格:DN32 4.配置形式及部位：明敷设 5.含原有管道拆除费用 6.满足规范及设计要求 | m | 4.91 |  | 16.81
89 | 030411001031 |  | 更换 电气配管 YDG20 | 1.名称：电气配管 2.材质：金属软管 3.规格：YDG20 4.配置形式及部位：明敷设 5.含原有管道拆除费用 6.满足规范及设计要求 | m | 7.99 |  | 67.84
本页小计
表-08
招标人发布的全费用项目服务清单
服务名称： |  | 成都市武侯区2022年-2024年景观照明管护服务项目\成都市武侯区二环路、高升桥路、机场路光彩系统管护2022年【单项维护检修服务】【二环路】 |  |  |  | 标段： | 第27页共48页
序号 | 项目编码 |  | 项目名称 | 项目特征描述 | 计量 单位 | 工程量 |  | 金额（元）
综合单价
90 | 030412004031 |  | 更换 LED大功率线形洗墙灯 F3053A（色温：4200K） | 1.名称、型号：LED大功率线形洗墙灯 F3053A（色温：4200K） 2.规格：LED/36W/3000K 24V 光束角，参考角度可选项 灯体颜色与外墙颜色一致 3.LED驱动方式：350mA恒流驱动 4.系统功率：单色39W（红、琥珀）45W(绿、蓝、白、中性白、暖白)全彩45W 5.防水等级：IP66 6.安装形式：原有位置安装 7.含原有灯具拆除费用 | 套 | 9 |  | 653.88
91 | 030412004032 |  | 更换 LED大功率线形洗墙灯 F3053A | 1.名称、型号：LED大功率线形洗墙灯 F3053A 2.规格：LED/36W/3000K 24V 光束角，参考角度可选项 灯体颜色与外墙颜色一致 3.LED驱动方式：350mA恒流驱动 4.系统功率：单色39W（红、琥珀） 45W(绿、蓝、白、中性白、暖白) 全彩45W 5.安装形式：原有位置安装 6.含原有灯具拆除费用 | 套 | 22 |  | 922.16
92 | 030412004033 |  | 更换 LED大功率线形洗墙灯 F3052A | 1.名称、型号：LED大功率线形洗墙灯 F3052A 2.规格：LED/36W/3000K 24V 光束角，参考角度可选项 灯体颜色与外墙颜色一致 3.LED驱动方式：350mA恒流驱动 4.系统功率：单色39W（红、琥珀） 45W(绿、蓝、白、中性白、暖白) 全彩45W 5.安装形式：原有位置安装 6.含原有灯具拆除费用 | 套 | 4 |  | 922.16
本页小计
表-08
招标人发布的全费用项目服务清单
服务名称： |  | 成都市武侯区2022年-2024年景观照明管护服务项目\成都市武侯区二环路、高升桥路、机场路光彩系统管护2022年【单项维护检修服务】【二环路】 |  |  |  | 标段： | 第28页共48页
序号 | 项目编码 |  | 项目名称 | 项目特征描述 | 计量 单位 | 工程量 |  | 金额（元）
综合单价
分部小计
11 朋来宾馆
93 | 030404031011 |  | 更换 开关电源 DC24V/350W | 1.名称：开关电源 2.型号、规格：IN 220V OUT DC24V 350W 3.防水型 4.含原有设备拆除费用 5.满足规范及设计要求 | 个 | 3 |  | 425.92
94 | 030411004011 |  | 更换 电气配线 RVV-2*4mm2 | 1.名称：电气配线 2.配线形式：明敷 3.型号：RVV 4.规格：2*4mm2 5.材质：铜芯 6.含原有线路拆除费用 7.满足规范及设计要求 | m | 35.33 |  | 26.55
95 | 030411001032 |  | 更换 电气配管 PVC25 | 1.名称:电气配管 2.材质：PVC 3.规格:DN25 4.配置形式及部位：明敷设 5.含原有管道拆除费用 6.满足规范及设计要求 | m | 35.06 |  | 24.65
本页小计
表-08
招标人发布的全费用项目服务清单
服务名称： |  | 成都市武侯区2022年-2024年景观照明管护服务项目\成都市武侯区二环路、高升桥路、机场路光彩系统管护2022年【单项维护检修服务】【二环路】 |  |  |  | 标段： | 第29页共48页
序号 | 项目编码 |  | 项目名称 | 项目特征描述 | 计量 单位 | 工程量 |  | 金额（元）
综合单价
96 | 030411001033 |  | 更换 电气配管 YDG20 | 1.名称：电气配管 2.材质：金属软管 3.规格：YDG20 4.配置形式及部位：明敷设 5.含原有管道拆除费用 6.满足规范及设计要求 | m | 6.45 |  | 67.84
97 | 030412004034 |  | 更换 LED大功率线形洗墙灯 F3053A | 1.名称、型号：LED大功率线形洗墙灯 F3053A 2.规格：LED/36W/3000K 24V 光束角，参考角度可选项 灯体颜色与外墙颜色一致 3.LED驱动方式：350mA恒流驱动 4.系统功率：单色39W（红、琥珀） 45W(绿、蓝、白、中性白、暖白) 全彩45W 5.安装形式：原有位置安装 6.含原有灯具拆除费用 | 套 | 15 |  | 922.16
98 | 030412004035 |  | 更换 LED迷你线形洗墙灯 GLR-GT30-SM（1m） | 1.名称、型号：LED迷你线形洗墙灯 GLR-GT30-SM（1m） 2.规格：LED/14W/3000K 24V 光束角，可视角度90o灯体颜色与外墙颜色一致 3.LED驱动方式：外置恒压开关电源 4.防水等级：IP65 5.安装形式：原有位置安装 6.含原有灯具拆除费用 | 套 | 18 |  | 698.59
分部小计
12 侨台大厦
本页小计
表-08
招标人发布的全费用项目服务清单
服务名称： |  | 成都市武侯区2022年-2024年景观照明管护服务项目\成都市武侯区二环路、高升桥路、机场路光彩系统管护2022年【单项维护检修服务】【二环路】 |  |  |  | 标段： | 第30页共48页
序号 | 项目编码 |  | 项目名称 | 项目特征描述 | 计量 单位 | 工程量 |  | 金额（元）
综合单价
99 | 030404031012 |  | 更换 开关电源 DC24V/350W | 1.名称：开关电源 2.型号、规格：IN 220V OUT DC24V 350W 3.防水型 4.含原有设备拆除费用 5.满足规范及设计要求 | 个 | 3 |  | 425.92
100 | 030411001034 |  | 更换 电气配管 PVC25 | 1.名称:电气配管 2.材质：PVC 3.规格:DN25 4.配置形式及部位：明敷设 5.含原有管道拆除费用 6.满足规范及设计要求 | m | 15.49 |  | 24.65
101 | 030411004012 |  | 更换 电气配线 RVV-2*4mm2 | 1.名称：电气配线 2.配线形式：明敷 3.型号：RVV 4.规格：2*4mm2 5.材质：铜芯 6.含原有线路拆除费用 7.满足规范及设计要求 | m | 3.19 |  | 26.55
102 | 030411001035 |  | 更换 电气配管 YDG20 | 1.名称：电气配管 2.材质：金属软管 3.规格：YDG20 4.配置形式及部位：明敷设 5.含原有管道拆除费用 6.满足规范及设计要求 | m | 1.43 |  | 67.84
本页小计
表-08
招标人发布的全费用项目服务清单
服务名称： |  | 成都市武侯区2022年-2024年景观照明管护服务项目\成都市武侯区二环路、高升桥路、机场路光彩系统管护2022年【单项维护检修服务】【二环路】 |  |  |  | 标段： | 第31页共48页
序号 | 项目编码 |  | 项目名称 | 项目特征描述 | 计量 单位 | 工程量 |  | 金额（元）
综合单价
103 | 030412004036 |  | 更换 LED大功率线形洗墙灯 F3052A | 1.名称、型号：LED大功率线形洗墙灯 F3052A 2.规格：LED/36W/3000K 24V 光束角，参考角度可选项 灯体颜色与外墙颜色一致 3.LED驱动方式：350mA恒流驱动 4.系统功率：单色39W（红、琥珀） 45W(绿、蓝、白、中性白、暖白) 全彩45W 5.安装形式：原有位置安装 6.含原有灯具拆除费用 | 套 | 5 |  | 922.16
104 | 030412004037 |  | 更换 LED迷你线形洗墙灯 GLR-GT30-SM（1m） | 1.名称、型号：LED迷你线形洗墙灯 GLR-GT30-SM（1m） 2.规格：LED/14W/3000K 24V 光束角，可视角度90o灯体颜色与外墙颜色一致 3.LED驱动方式：外置恒压开关电源 4.防水等级：IP65 5.安装形式：原有位置安装 6.含原有灯具拆除费用 | 套 | 12 |  | 698.59
105 | 030412004038 |  | 更换 LED迷你线形洗墙灯 GLR-GT30-SM（0.5m） | 1.名称、型号：LED迷你线形洗墙灯 GLR-GT30-SM（0.5m） 2.规格：LED/14W/3000K 24V 光束角，可视角度90o灯体颜色与外墙颜色一致 3.LED驱动方式：外置恒压开关电源 4.防水等级：IP65 5.安装形式：原有位置安装 6.含原有灯具拆除费用 | 套 | 3 |  | 504.83
分部小计
13 群益商务楼
本页小计
表-08
招标人发布的全费用项目服务清单
服务名称： |  | 成都市武侯区2022年-2024年景观照明管护服务项目\成都市武侯区二环路、高升桥路、机场路光彩系统管护2022年【单项维护检修服务】【二环路】 |  |  |  | 标段： | 第32页共48页
序号 | 项目编码 |  | 项目名称 | 项目特征描述 | 计量 单位 | 工程量 |  | 金额（元）
综合单价
106 | 030404031013 |  | 更换 开关电源 DC24V/350W | 1.名称：开关电源 2.型号、规格：IN 220V OUT DC24V 350W 3.防水型 4.含原有设备拆除费用 5.满足规范及设计要求 | 个 | 3 |  | 425.92
107 | 030411004013 |  | 更换 电气配线 RVV-2*4mm2 | 1.名称：电气配线 2.配线形式：明敷 3.型号：RVV 4.规格：2*4mm2 5.材质：铜芯 6.含原有线路拆除费用 7.满足规范及设计要求 | m | 19.2 |  | 26.55
108 | 030411001036 |  | 更换 电气配管 PVC25 | 1.名称:电气配管 2.材质：PVC 3.规格:DN25 4.配置形式及部位：明敷设 5.含原有管道拆除费用 6.满足规范及设计要求 | m | 23.66 |  | 24.65
109 | 030411001037 |  | 更换 电气配管 PVC32 | 1.名称:电气配管 2.材质：PVC 3.规格:DN32 4.配置形式及部位：明敷设 5.含原有管道拆除费用 6.满足规范及设计要求 | m | 18.49 |  | 16.81
本页小计
表-08
招标人发布的全费用项目服务清单
服务名称： |  | 成都市武侯区2022年-2024年景观照明管护服务项目\成都市武侯区二环路、高升桥路、机场路光彩系统管护2022年【单项维护检修服务】【二环路】 |  |  |  | 标段： | 第33页共48页
序号 | 项目编码 |  | 项目名称 | 项目特征描述 | 计量 单位 | 工程量 |  | 金额（元）
综合单价
110 | 030411001038 |  | 更换 电气配管 YDG20 | 1.名称：电气配管 2.材质：金属软管 3.规格：YDG20 4.配置形式及部位：明敷设 5.含原有管道拆除费用 6.满足规范及设计要求 | m | 4.99 |  | 67.84
111 | 030412004039 |  | 更换 LED迷你线形洗墙灯 GLR-GT30-SM（1m） | 1.名称、型号：LED迷你线形洗墙灯 GLR-GT30-SM（1m） 2.规格：LED/14W/3000K 24V 光束角，可视角度90o灯体颜色与外墙颜色一致 3.LED驱动方式：外置恒压开关电源 4.防水等级：IP65 5.安装形式：原有位置安装 6.含原有灯具拆除费用 | 套 | 36 |  | 698.59
112 | 030412004040 |  | 更换 LED迷你线形洗墙灯 GLR-GT30-SM（0.5m） | 1.名称、型号：LED迷你线形洗墙灯 GLR-GT30-SM（0.5m） 2.规格：LED/14W/3000K 24V 光束角，可视角度90o灯体颜色与外墙颜色一致 3.LED驱动方式：外置恒压开关电源 4.防水等级：IP65 5.安装形式：原有位置安装 6.含原有灯具拆除费用 | 套 | 3 |  | 504.83
113 | 030412004041 |  | 更换 投光灯 FGD-025.005 | 1.名称：投光灯 FGD-025.005 2.规格：CDM-T/150W/3000K,灯体颜色与外墙颜色一致 3.安装形式：原有位置安装 4.含原有灯具拆除费用 | 套 | 3 |  | 1300.02
本页小计
表-08
招标人发布的全费用项目服务清单
服务名称： |  | 成都市武侯区2022年-2024年景观照明管护服务项目\成都市武侯区二环路、高升桥路、机场路光彩系统管护2022年【单项维护检修服务】【二环路】 |  |  |  | 标段： | 第34页共48页
序号 | 项目编码 |  | 项目名称 | 项目特征描述 | 计量 单位 | 工程量 |  | 金额（元）
综合单价
114 | 030412004042 |  | 更换 投光灯 MMF183/70A | 1.名称：投光灯 MMF183/70A 2.规格：CDM-T/70W/3000K,灯体颜色与外墙颜色一致 3.安装形式：原有位置安装 4.含原有灯具拆除费用 | 套 | 3 |  | 1396.91
分部小计
14 蓉城建筑
115 | 030411001039 |  | 更换 电气配管 PVC25 | 1.名称:电气配管 2.材质：PVC 3.规格:DN25 4.配置形式及部位：明敷设 5.含原有管道拆除费用 6.满足规范及设计要求 | m | 3.83 |  | 24.65
116 | 030411001040 |  | 更换 电气配管 PVC32 | 1.名称:电气配管 2.材质：PVC 3.规格:DN32 4.配置形式及部位：明敷设 5.含原有管道拆除费用 6.满足规范及设计要求 | m | 3.68 |  | 16.81
117 | 030411001041 |  | 更换 电气配管 YDG20 | 1.名称：电气配管 2.材质：金属软管 3.规格：YDG20 4.配置形式及部位：明敷设 5.含原有管道拆除费用 6.满足规范及设计要求 | m | 1.31 |  | 67.84
本页小计
表-08
招标人发布的全费用项目服务清单
服务名称： |  | 成都市武侯区2022年-2024年景观照明管护服务项目\成都市武侯区二环路、高升桥路、机场路光彩系统管护2022年【单项维护检修服务】【二环路】 |  |  |  | 标段： | 第35页共48页
序号 | 项目编码 |  | 项目名称 | 项目特征描述 | 计量 单位 | 工程量 |  | 金额（元）
综合单价
118 | 030412004043 |  | 更换 单向壁灯 BD-607.002 | 1.名称：单向壁灯 BD-607.002 2.规格：CMH-T/70W/4200K 灯体颜色与外墙颜色一致 3.安装高度：详见施工图 4.安装形式：原有位置安装 5.含原有灯具拆除费用 | 套 | 3 |  | 399.27
119 | 030412004044 |  | 更换 泛光灯 0117059.000 | 1.名称：泛光灯 0117059.000 2.规格：HIT-DE、70W,3000K,灯体颜色与外墙颜色一致 3.安装高度：详见施工图 4.安装形式：原有位置安装 5.含原有灯具拆除费用 | 套 | 3 |  | 1277.67
分部小计
15 天丰建筑
120 | 030404031014 |  | 更换 开关电源 DC24V/350W | 1.名称：开关电源 2.型号、规格：IN 220V OUT DC24V 350W 3.防水型 4.含原有设备拆除费用 5.满足规范及设计要求 | 个 | 3 |  | 425.92
121 | 030411004014 |  | 更换 电气配线 RVV-2*4mm2 | 1.名称：电气配线 2.配线形式：明敷 3.型号：RVV 4.规格：2*4mm2 5.材质：铜芯 6.含原有线路拆除费用 7.满足规范及设计要求 | m | 7.88 |  | 26.55
本页小计
表-08
招标人发布的全费用项目服务清单
服务名称： |  | 成都市武侯区2022年-2024年景观照明管护服务项目\成都市武侯区二环路、高升桥路、机场路光彩系统管护2022年【单项维护检修服务】【二环路】 |  |  |  | 标段： | 第36页共48页
序号 | 项目编码 |  | 项目名称 | 项目特征描述 | 计量 单位 | 工程量 |  | 金额（元）
综合单价
122 | 030411001042 |  | 更换 电气配管 PVC25 | 1.名称:电气配管 2.材质：PVC 3.规格:DN25 4.配置形式及部位：明敷设 5.含原有管道拆除费用 6.满足规范及设计要求 | m | 11.7 |  | 24.65
123 | 030411001043 |  | 更换 电气配管 PVC32 | 1.名称:电气配管 2.材质：PVC 3.规格:DN32 4.配置形式及部位：明敷设 5.含原有管道拆除费用 6.满足规范及设计要求 | m | 8.14 |  | 16.81
124 | 030411001044 |  | 更换 电气配管 YDG20 | 1.名称：电气配管 2.材质：金属软管 3.规格：YDG20 4.配置形式及部位：明敷设 5.含原有管道拆除费用 6.满足规范及设计要求 | m | 2.85 |  | 67.84
125 | 030412004045 |  | 更换 LED迷你线形洗墙灯 GLR-GT30-SM（1m） | 1.名称、型号：LED迷你线形洗墙灯 GLR-GT30-SM（1m） 2.规格：LED/14W/3000K 24V 光束角，可视角度90o灯体颜色与外墙颜色一致 3.LED驱动方式：外置恒压开关电源 4.防水等级：IP65 5.安装形式：原有位置安装 6.含原有灯具拆除费用 | 套 | 9 |  | 698.59
本页小计
表-08
招标人发布的全费用项目服务清单
服务名称： |  | 成都市武侯区2022年-2024年景观照明管护服务项目\成都市武侯区二环路、高升桥路、机场路光彩系统管护2022年【单项维护检修服务】【二环路】 |  |  |  | 标段： | 第37页共48页
序号 | 项目编码 |  | 项目名称 | 项目特征描述 | 计量 单位 | 工程量 |  | 金额（元）
综合单价
126 | 030412004046 |  | 更换 LED迷你线形洗墙灯 GLR-GT30-SM（0.5m） | 1.名称、型号：LED迷你线形洗墙灯 GLR-GT30-SM（0.5m） 2.规格：LED/14W/3000K 24V 光束角，可视角度90o灯体颜色与外墙颜色一致 3.LED驱动方式：外置恒压开关电源 4.防水等级：IP65 5.安装形式：原有位置安装 6.含原有灯具拆除费用 | 套 | 3 |  | 504.83
127 | 030412004047 |  | 更换 泛光灯 0117059.000 | 1.名称：泛光灯 0117059.000 2.规格：HIT-DE、70W,3000K,灯体颜色与外墙颜色一致 3.安装高度：详见施工图 4.安装形式：原有位置安装 5.含原有灯具拆除费用 | 套 | 3 |  | 1277.67
128 | 030412004048 |  | 更换 单向壁灯 BD-607.002 | 1.名称：单向壁灯 BD-607.002 2.规格：CMH-T/70W/4200K 灯体颜色与外墙颜色一致 3.安装高度：详见施工图 4.安装形式：原有位置安装 5.含原有灯具拆除费用 | 套 | 3 |  | 399.27
分部小计
16 紫晶阁酒店
129 | 030404031015 |  | 更换 开关电源 DC24V/350W | 1.名称：开关电源 2.型号、规格：IN 220V OUT DC24V 350W 3.防水型 4.含原有设备拆除费用 5.满足规范及设计要求 | 个 | 5 |  | 425.92
本页小计
表-08
招标人发布的全费用项目服务清单
服务名称： |  | 成都市武侯区2022年-2024年景观照明管护服务项目\成都市武侯区二环路、高升桥路、机场路光彩系统管护2022年【单项维护检修服务】【二环路】 |  |  |  | 标段： | 第38页共48页
序号 | 项目编码 |  | 项目名称 | 项目特征描述 | 计量 单位 | 工程量 |  | 金额（元）
综合单价
130 | 030411004015 |  | 更换 电气配线 RVV-2*4mm2 | 1.名称：电气配线 2.配线形式：明敷 3.型号：RVV 4.规格：2*4mm2 5.材质：铜芯 6.含原有线路拆除费用 7.满足规范及设计要求 | m | 13.88 |  | 26.55
131 | 030411001045 |  | 更换 电气配管 PVC25 | 1.名称:电气配管 2.材质：PVC 3.规格:DN25 4.配置形式及部位：明敷设 5.含原有管道拆除费用 6.满足规范及设计要求 | m | 17.85 |  | 24.65
132 | 030411001046 |  | 更换 电气配管 PVC32 | 1.名称:电气配管 2.材质：PVC 3.规格:DN32 4.配置形式及部位：明敷设 5.含原有管道拆除费用 6.满足规范及设计要求 | m | 30.38 |  | 16.81
133 | 030411001047 |  | 更换 电气配管 YDG20 | 1.名称：电气配管 2.材质：金属软管 3.规格：YDG20 4.配置形式及部位：明敷设 5.含原有管道拆除费用 6.满足规范及设计要求 | m | 3.34 |  | 67.84
本页小计
表-08
招标人发布的全费用项目服务清单
服务名称： |  | 成都市武侯区2022年-2024年景观照明管护服务项目\成都市武侯区二环路、高升桥路、机场路光彩系统管护2022年【单项维护检修服务】【二环路】 |  |  |  | 标段： | 第39页共48页
序号 | 项目编码 |  | 项目名称 | 项目特征描述 | 计量 单位 | 工程量 |  | 金额（元）
综合单价
134 | 030412004049 |  | 更换 投光灯 FGD-025.007 | 1.名称：投光灯 FGD-025.007 2.规格：CDM-T/150W/3000K，灯体颜色与外墙颜色一致 3.安装高度：详见施工图 4.安装形式：原有位置安装 5.含原有灯具拆除费用 | 套 | 3 |  | 1322.38
135 | 030412004050 |  | 更换 LED大功率线形洗墙灯 F3053A | 1.名称、型号：LED大功率线形洗墙灯 F3053A 2.规格：LED/36W/3000K 24V 光束角，参考角度可选项 灯体颜色与外墙颜色一致 3.LED驱动方式：350mA恒流驱动 4.系统功率：单色39W（红、琥珀） 45W(绿、蓝、白、中性白、暖白) 全彩45W 5.安装形式：原有位置安装 6.含原有灯具拆除费用 | 套 | 21 |  | 922.16
136 | 030412004051 |  | 更换 LED大功率线形洗墙灯 F3052A | 1.名称、型号：LED大功率线形洗墙灯 F3052A 2.规格：LED/36W/3000K 24V 光束角，参考角度可选项 灯体颜色与外墙颜色一致 3.LED驱动方式：350mA恒流驱动 4.系统功率：单色39W（红、琥珀） 45W(绿、蓝、白、中性白、暖白) 全彩45W 5.安装形式：原有位置安装 6.含原有灯具拆除费用 | 套 | 3 |  | 922.16
本页小计
表-08
招标人发布的全费用项目服务清单
服务名称： |  | 成都市武侯区2022年-2024年景观照明管护服务项目\成都市武侯区二环路、高升桥路、机场路光彩系统管护2022年【单项维护检修服务】【二环路】 |  |  |  | 标段： | 第40页共48页
序号 | 项目编码 |  | 项目名称 | 项目特征描述 | 计量 单位 | 工程量 |  | 金额（元）
综合单价
137 | 030412004052 |  | 更换 LED迷你线形洗墙灯 GLR-GT30-SM（1m） | 1.名称、型号：LED迷你线形洗墙灯 GLR-GT30-SM（1m） 2.规格：LED/14W/3000K 24V 光束角，可视角度90o灯体颜色与外墙颜色一致 3.LED驱动方式：外置恒压开关电源 4.防水等级：IP65 5.安装形式：原有位置安装 6.含原有灯具拆除费用 | 套 | 3 |  | 698.59
138 | 030412004053 |  | 更换 LED迷你线形洗墙灯 GLR-GT30-SM（0.5m） | 1.名称、型号：LED迷你线形洗墙灯 GLR-GT30-SM（0.5m） 2.规格：LED/14W/3000K 24V 光束角，可视角度90o灯体颜色与外墙颜色一致 3.LED驱动方式：外置恒压开关电源 4.防水等级：IP65 5.安装形式：原有位置安装 6.含原有灯具拆除费用 | 套 | 3 |  | 504.83
分部小计
17 棕南正街1号
139 | 030404031016 |  | 更换 开关电源 DC24V/350W | 1.名称：开关电源 2.型号、规格：IN 220V OUT DC24V 350W 3.防水型 4.含原有设备拆除费用 5.满足规范及设计要求 | 个 | 3 |  | 425.92
本页小计
表-08
招标人发布的全费用项目服务清单
服务名称： |  | 成都市武侯区2022年-2024年景观照明管护服务项目\成都市武侯区二环路、高升桥路、机场路光彩系统管护2022年【单项维护检修服务】【二环路】 |  |  |  | 标段： | 第41页共48页
序号 | 项目编码 |  | 项目名称 | 项目特征描述 | 计量 单位 | 工程量 |  | 金额（元）
综合单价
140 | 030411004016 |  | 更换 电气配线 RVV-2*4mm2 | 1.名称：电气配线 2.配线形式：明敷 3.型号：RVV 4.规格：2*4mm2 5.材质：铜芯 6.含原有线路拆除费用 7.满足规范及设计要求 | m | 13.88 |  | 26.55
141 | 030411001048 |  | 更换 电气配管 PVC25 | 1.名称:电气配管 2.材质：PVC 3.规格:DN25 4.配置形式及部位：明敷设 5.含原有管道拆除费用 6.满足规范及设计要求 | m | 14.51 |  | 24.65
142 | 030411001049 |  | 更换 电气配管 PVC32 | 1.名称:电气配管 2.材质：PVC 3.规格:DN32 4.配置形式及部位：明敷设 5.含原有管道拆除费用 6.满足规范及设计要求 | m | 27.94 |  | 16.81
143 | 030411001050 |  | 更换 电气配管 YDG20 | 1.名称：电气配管 2.材质：金属软管 3.规格：YDG20 4.配置形式及部位：明敷设 5.含原有管道拆除费用 6.满足规范及设计要求 | m | 9.15 |  | 67.84
本页小计
表-08
招标人发布的全费用项目服务清单
服务名称： |  | 成都市武侯区2022年-2024年景观照明管护服务项目\成都市武侯区二环路、高升桥路、机场路光彩系统管护2022年【单项维护检修服务】【二环路】 |  |  |  | 标段： | 第42页共48页
序号 | 项目编码 |  | 项目名称 | 项目特征描述 | 计量 单位 | 工程量 |  | 金额（元）
综合单价
144 | 030412004054 |  | 更换 LED大功率线形洗墙灯 F3053A | 1.名称、型号：LED大功率线形洗墙灯 F3053A 2.规格：LED/36W/3000K 24V 光束角，参考角度可选项 灯体颜色与外墙颜色一致 3.LED驱动方式：350mA恒流驱动 4.系统功率：单色39W（红、琥珀） 45W(绿、蓝、白、中性白、暖白) 全彩45W 5.安装形式：原有位置安装 6.含原有灯具拆除费用 | 套 | 21 |  | 922.16
145 | 030412004055 |  | 更换 LED大功率线形洗墙灯 F3052A | 1.名称、型号：LED大功率线形洗墙灯 F3052A 2.规格：LED/36W/3000K 24V 光束角，参考角度可选项 灯体颜色与外墙颜色一致 3.LED驱动方式：350mA恒流驱动 4.系统功率：单色39W（红、琥珀） 45W(绿、蓝、白、中性白、暖白) 全彩45W 5.安装形式：原有位置安装 6.含原有灯具拆除费用 | 套 | 15 |  | 922.16
分部小计
18 棕树商住楼
146 | 030404031017 |  | 更换 开关电源 DC24V/350W | 1.名称：开关电源 2.型号、规格：IN 220V OUT DC24V 350W 3.防水型 4.含原有设备拆除费用 5.满足规范及设计要求 | 个 | 3 |  | 425.92
本页小计
表-08
招标人发布的全费用项目服务清单
服务名称： |  | 成都市武侯区2022年-2024年景观照明管护服务项目\成都市武侯区二环路、高升桥路、机场路光彩系统管护2022年【单项维护检修服务】【二环路】 |  |  |  | 标段： | 第43页共48页
序号 | 项目编码 |  | 项目名称 | 项目特征描述 | 计量 单位 | 工程量 |  | 金额（元）
综合单价
147 | 030411004017 |  | 更换 电气配线 RVV-2*4mm2 | 1.名称：电气配线 2.配线形式：明敷 3.型号：RVV 4.规格：2*4mm2 5.材质：铜芯 6.含原有线路拆除费用 7.满足规范及设计要求 | m | 3.93 |  | 26.55
148 | 030411001051 |  | 更换 电气配管 PVC25 | 1.名称:电气配管 2.材质：PVC 3.规格:DN25 4.配置形式及部位：明敷设 5.含原有管道拆除费用 6.满足规范及设计要求 | m | 3.93 |  | 24.65
149 | 030411001052 |  | 更换 电气配管 PVC32 | 1.名称:电气配管 2.材质：PVC 3.规格:DN32 4.配置形式及部位：明敷设 5.含原有管道拆除费用 6.满足规范及设计要求 | m | 7.05 |  | 16.81
150 | 030411001053 |  | 更换 电气配管 YDG20 | 1.名称：电气配管 2.材质：金属软管 3.规格：YDG20 4.配置形式及部位：明敷设 5.含原有管道拆除费用 6.满足规范及设计要求 | m | 1.95 |  | 67.84
本页小计
表-08
招标人发布的全费用项目服务清单
服务名称： |  | 成都市武侯区2022年-2024年景观照明管护服务项目\成都市武侯区二环路、高升桥路、机场路光彩系统管护2022年【单项维护检修服务】【二环路】 |  |  |  | 标段： | 第44页共48页
序号 | 项目编码 |  | 项目名称 | 项目特征描述 | 计量 单位 | 工程量 |  | 金额（元）
综合单价
151 | 030412004056 |  | 更换 LED迷你线形洗墙灯 GLR-GT30-SM（1m） | 1.名称、型号：LED迷你线形洗墙灯 GLR-GT30-SM（1m） 2.规格：LED/14W/3000K 24V 光束角，可视角度90o灯体颜色与外墙颜色一致 3.LED驱动方式：外置恒压开关电源 4.防水等级：IP65 5.安装形式：原有位置安装 6.含原有灯具拆除费用 | 套 | 9 |  | 698.59
152 | 030412004057 |  | 更换 LED迷你线形洗墙灯 GLR-GT30-SM（0.5m） | 1.名称、型号：LED迷你线形洗墙灯 GLR-GT30-SM（0.5m） 2.规格：LED/14W/3000K 24V 光束角，可视角度90o灯体颜色与外墙颜色一致 3.LED驱动方式：外置恒压开关电源 4.防水等级：IP65 5.安装形式：原有位置安装 6.含原有灯具拆除费用 | 套 | 3 |  | 504.83
分部小计
配电箱元器件
153 | 030404019001 |  | 更换 塑壳断路器NSE160N/3P50A | 1.名称：塑壳断路器 2.型号：NSE160N 3.规格：3P50A 4.接线端子材质、规格：详设计 5.额定电流（A）：50A 6.含拆除费用 | 个 | 6 |  | 550.71
本页小计
表-08
招标人发布的全费用项目服务清单
服务名称： |  | 成都市武侯区2022年-2024年景观照明管护服务项目\成都市武侯区二环路、高升桥路、机场路光彩系统管护2022年【单项维护检修服务】【二环路】 |  |  |  | 标段： | 第45页共48页
序号 | 项目编码 |  | 项目名称 | 项目特征描述 | 计量 单位 | 工程量 |  | 金额（元）
综合单价
154 | 030404019002 |  | 更换 塑壳断路器NSE160N/3P125A | 1.名称：塑壳断路器NSE160N/3P125A 2.型号：NSE160N 3.规格：3P125A 4.接线端子材质、规格：详设计 5.额定电流（A）：125A | 个 | 6 |  | 854.87
155 | 030404019003 |  | 更换 漏电保护断路器 VigiC65N/3P C50 | 1.名称：漏电保护断路器 2.型号：VigiC65N 3.规格：3P C50 4.接线端子材质、规格：详设计 5.额定电流（A）：50A 6.含拆除费用 | 个 | 6 |  | 265.49
156 | 030404019004 |  | 更换 漏电保护断路器 VigiC65N/3P C32 | 1.名称：漏电保护断路器 2.型号：VigiC65N 3.规格：3P C32 4.接线端子材质、规格：详设计 5.额定电流（A）：32A 6.含拆除费用 | 个 | 6 |  | 221.76
157 | 030404019005 |  | 更换 漏电保护断路器 VigiC65N/3P C25 | 1.名称：漏电保护断路器 2.型号：VigiC65N 3.规格：3P C25 4.接线端子材质、规格：详设计 5.额定电流（A）：25A 6.含拆除费用 | 个 | 6 |  | 194.44
本页小计
表-08
招标人发布的全费用项目服务清单
服务名称： |  | 成都市武侯区2022年-2024年景观照明管护服务项目\成都市武侯区二环路、高升桥路、机场路光彩系统管护2022年【单项维护检修服务】【二环路】 |  |  |  | 标段： | 第46页共48页
序号 | 项目编码 |  | 项目名称 | 项目特征描述 | 计量 单位 | 工程量 |  | 金额（元）
综合单价
158 | 030404019006 |  | 更换 漏电保护断路器 VigiC65N/3P C20 | 1.名称：漏电保护断路器 2.型号：VigiC65N 3.规格：3P C20 4.接线端子材质、规格：详设计 5.额定电流（A）：20A 6.含拆除费用 | 个 | 12 |  | 161.64
159 | 030404019007 |  | 更换 漏电保护断路器 C65N/4P C25 | 1.名称：漏电保护断路器 2.型号：C65N 3.规格：C65N/4P C25 4.接线端子材质、规格：详设计 5.额定电流（A）：25A 6.含拆除费用 | 个 | 6 |  | 218.18
160 | 030404019008 |  | 更换 漏电保护断路器 C65N/4P C16 | 1.名称：漏电保护断路器 2.型号：C65N 3.规格：C65N/4P C16 4.接线端子材质、规格：详设计 5.额定电流（A）：16A 6.含拆除费用 | 个 | 6 |  | 184.3
161 | 030404019009 |  | 更换 断路器 C65N C16/3P | 1.名称：断路器 2.型号：C65N 3.规格：C65N C16/3P 4.接线端子材质、规格：详设计 5.额定电流（A）：16A 6.含拆除费用 | 个 | 6 |  | 178.04
本页小计
表-08
招标人发布的全费用项目服务清单
服务名称： |  | 成都市武侯区2022年-2024年景观照明管护服务项目\成都市武侯区二环路、高升桥路、机场路光彩系统管护2022年【单项维护检修服务】【二环路】 |  |  |  | 标段： | 第47页共48页
序号 | 项目编码 |  | 项目名称 | 项目特征描述 | 计量 单位 | 工程量 |  | 金额（元）
综合单价
162 | 030404019010 |  | 更换 断路器 C65N C16/2P | 1.名称：断路器 2.型号：C65N 3.规格：C65N C16/2P 4.接线端子材质、规格：详设计 5.额定电流（A）：16A 6.含拆除费用 | 个 | 12 |  | 136.47
163 | 030404019011 |  | 更换 接触器 LC1-D38Q7C | 1.名称：交流接触器 2.型号：LC1 3.规格：D38Q7C 4.接线端子材质、规格：详设计 5.含拆除费用 | 个 | 12 |  | 471.16
164 | 030404019012 |  | 更换 接触器 LC1-D18Q7C | 1.名称：交流接触器 2.型号：LC1 3.规格：D38Q7C 4.接线端子材质、规格：详设计 5.含拆除费用 | 个 | 12 |  | 451.48
165 | 030404019013 |  | 更换 接触器 LC1-D25Q7C | 1.名称：交流接触器 2.型号：LC1 3.规格：D38Q7C 4.接线端子材质、规格：详设计 5.含拆除费用 | 个 | 12 |  | 421.97
本页小计
表-08
招标人发布的全费用项目服务清单
服务名称： |  | 成都市武侯区2022年-2024年景观照明管护服务项目\成都市武侯区二环路、高升桥路、机场路光彩系统管护2022年【单项维护检修服务】【二环路】 |  |  |  | 标段： | 第48页共48页
序号 | 项目编码 |  | 项目名称 | 项目特征描述 | 计量 单位 | 工程量 |  | 金额（元）
综合单价
166 | 030404019014 |  | 更换 智能终端 | 1.名称：智能终端 2.型号、规格：KG2000A 3.接线端子材质、规格：详设计 4.额定电流（A）：50A 5.含拆除费用 | 个 | 1 |  | 18136.32
分部小计
167 | 031201009001 |  | 喷漆 | 1.除锈级别：除轻绣 2.油漆品种：防锈调和漆 3.刷油两遍 | m2 | 38 |  | 10.59
168 | 030413001001 |  | 投光灯支架替换 | 1.名称：投光灯支架替换 2.材质：满足使用要求 3.规格：综合 | kg | 65 |  | 23.49
169 | 030413001002 |  | 箱门替换 | 1.名称：项目替换 2.材质：满足设计及使用要求 | kg | 60 |  | 27.31
170 | 030404036001 |  | 端子接线 | 1.名称：端子接线 2.规格：综合 | 个 | 60 |  | 9.84
171 | 030408001001 |  | 更换本项目电缆进线综合 | 1.名称：电力电缆 2.规格、型号：综合 3.材质：铜芯电缆 4.敷设方式、部位：水平、穿管敷设综合考虑 5.电压等级（kV）：0.6/1KV 6.满足设计图纸及验收规范要求 | m | 100 |  | 268.75
分部小计
本页小计
合 计
表-08

## G.1 其他项目清单与计价汇总表(表-12)【成都市武侯区~3
其他服务项目清单费用汇总表
服务名称： | 成都市武侯区2022年-2024年景观照明管护服务项目\成都市武侯区二环路、高升桥路、机场路光彩系统管护2022年【单项维护检修服务】【二环路】 | 标段： |  | 第1页共1页
序号 | 项 目 名 称 | 金额(元) | 结算金额（元） | 备注
1 | 备用金额 | 30565.05 |  | 明细详见表-12-1
2 | 施工机械 | 34910.7 |  | 明细详见表-12-4
合 计 |  | 65475.75 | - | -
注：材料（工程设备）暂估单价进入清单项目综合单价，此处不汇总。 表-12

## G.2 暂列金额明细表(表-12-1)【成都市武侯区二环路~3
服务备用金额明细表
服务名称： | 成都市武侯区2022年-2024年景观照明管护服务项目\成都市武侯区二环路、高升桥路、机场路光彩系统管护2022年【单项维护检修服务】【二环路】 | 标段： |  |  | 第1页共1页
序号 | 项目名称 |  | 计量单位 | 备用金额(元) | 备注
1 | 备用金额 |  | 项 | 30565.05
合 计 |  |  |  |  | -
表-12-1

## F.1.1 分部分项工程清单计价表(表-08)【成都市武侯~4
招标人发布的全费用项目服务清单
服务名称： |  | 成都市武侯区2022年-2024年景观照明管护服务项目\成都市武侯区二环路、高升桥路、机场路光彩系统管护2022年【单项维护检修服务】【高升桥】 |  |  |  | 标段： | 第1页共25页
序号 | 项目编码 |  | 项目名称 | 项目特征描述 | 计量 单位 | 工程量 |  | 金额（元）
综合单价
单项维护检修
01 高升桥17号
1 | 030404031018 |  | 更换 开关电源 DC24V/350W | 1.名称：开关电源 2.型号、规格：IN 220V OUT DC24V 350W 3.防水型 4.含原有设备拆除费用 5.满足规范及设计要求 | 个 | 6 |  | 425.92
2 | 030411004018 |  | 更换 电气配线 YJV-3*4mm2 | 1.名称：电气配线 2.配线形式：明敷设 3.型号：YJV 4.规格：3*4mm2 5.材质：铜芯 6.含原有线路拆除费用 7.满足规范及设计要求 | m | 21.6 |  | 29.65
3 | 030411004019 |  | 更换 电气配线 RVV-2*2.5mm2 | 1.名称：电气配线 2.配线形式：管内穿线 3.型号：RVV 4.规格：2*2.5mm2 5.材质：铜芯 6.含原有线路拆除费用 7.满足规范及设计要求 | m | 15.75 |  | 4.69
本页小计
表-08
招标人发布的全费用项目服务清单
服务名称： |  | 成都市武侯区2022年-2024年景观照明管护服务项目\成都市武侯区二环路、高升桥路、机场路光彩系统管护2022年【单项维护检修服务】【高升桥】 |  |  |  | 标段： | 第2页共25页
序号 | 项目编码 |  | 项目名称 | 项目特征描述 | 计量 单位 | 工程量 |  | 金额（元）
综合单价
4 | 030411001054 |  | 更换 电气配管 PVC25 | 1.名称:电气配管 2.材质：PVC 3.规格:DN25 4.配置形式及部位：明敷设 5.含原有管道拆除费用 6.满足规范及设计要求 | m | 9 |  | 24.65
5 | 030411001055 |  | 更换 电气配管 PVC20 | 1.名称:电气配管 2.材质：PVC 3.规格:DN20 4.配置形式及部位：明敷设 5.含原有管道拆除费用 6.满足规范及设计要求 | m | 12.6 |  | 24.04
6 | 030411001056 |  | 更换 电气配管 PVC16 | 1.名称:电气配管 2.材质：PVC 3.规格:DN16 | m | 15.75 |  | 22.09
7 | 030412004058 |  | 更换 LED线条灯 15W 3000K | 1.名称：LED线条灯 2.型号、规格：LED 15W 3000K 3.安装形式：原有位置安装 4.含原灯具拆除费用 | 套 | 29 |  | 248.03
8 | 030412004059 |  | 更换 LED线形洗墙灯 24W 3000K 1m | 1.名称、型号：LED线形洗墙灯（1m） 2.规格：LED/24W/1MDC24V/3000K 3.LED驱动方式：外置恒压开关电源 4.防水等级：IP65 5.安装形式：原有位置安装 6.含原有灯具拆除费用 | 套 | 29 |  | 683.69
本页小计
表-08
招标人发布的全费用项目服务清单
服务名称： |  | 成都市武侯区2022年-2024年景观照明管护服务项目\成都市武侯区二环路、高升桥路、机场路光彩系统管护2022年【单项维护检修服务】【高升桥】 |  |  |  | 标段： | 第3页共25页
序号 | 项目编码 |  | 项目名称 | 项目特征描述 | 计量 单位 | 工程量 |  | 金额（元）
综合单价
9 | 030412004060 |  | 更换 LED线形洗墙灯 5W 3000K 0.3m | 1.名称、型号：LED线形洗墙灯（0.3m） 2.规格：LED/5W/0.3M DC24V/3000K 3.LED驱动方式：外置恒压开关电源 4.防水等级：IP65 5.安装形式：原有位置安装 6.含原有灯具拆除费用 | 套 | 7 |  | 258.9
分部小计
02 高升桥24号
10 | 030404031019 |  | 更换 开关电源 DC24V/350W | 1.名称：开关电源 2.型号、规格：IN 220V OUT DC24V 350W 3.防水型 4.含原有设备拆除费用 5.满足规范及设计要求 | 个 | 4 |  | 425.92
11 | 030411004020 |  | 更换 电气配线 YJV-3*2.5mm2 | 1.名称：塑料护套线 2.型号：YJV 3.规格：3*2.5mm2 4.材质：铜芯 5.配线部位：原有位置敷设 6.配线线制：三线制 7.含原电线拆除费用 | m | 27.9 |  | 27.4
本页小计
表-08
招标人发布的全费用项目服务清单
服务名称： |  | 成都市武侯区2022年-2024年景观照明管护服务项目\成都市武侯区二环路、高升桥路、机场路光彩系统管护2022年【单项维护检修服务】【高升桥】 |  |  |  | 标段： | 第4页共25页
序号 | 项目编码 |  | 项目名称 | 项目特征描述 | 计量 单位 | 工程量 |  | 金额（元）
综合单价
12 | 030411004021 |  | 更换 电气配线 RVV-2*2.5mm2 | 1.名称：电气配线 2.配线形式：管内穿线 3.型号：RVV 4.规格：2*2.5mm2 5.材质：铜芯 6.含原有线路拆除费用 7.满足规范及设计要求 | m | 14.85 |  | 4.69
13 | 030411004022 |  | 更换 电气配线 RVV-3*1.5mm2 | 1.名称：电气配线 2.配线形式：明敷 3.型号：RVV 4.规格：3*1.5mm2 5.材质：铜芯 6.含原有线路拆除费用 7.满足规范及设计要求 | m | 6.75 |  | 21.5
14 | 030411001057 |  | 更换 电气配管 PVC20 | 1.名称:电气配管 2.材质：PVC 3.规格:DN20 4.配置形式及部位：明敷设 5.含原有管道拆除费用 6.满足规范及设计要求 | m | 27.9 |  | 24.04
15 | 030411001058 |  | 更换 电气配管 PVC16 | 1.名称:电气配管 2.材质：PVC 3.规格:DN16 | m | 14.85 |  | 22.09
本页小计
表-08
招标人发布的全费用项目服务清单
服务名称： |  | 成都市武侯区2022年-2024年景观照明管护服务项目\成都市武侯区二环路、高升桥路、机场路光彩系统管护2022年【单项维护检修服务】【高升桥】 |  |  |  | 标段： | 第5页共25页
序号 | 项目编码 |  | 项目名称 | 项目特征描述 | 计量 单位 | 工程量 |  | 金额（元）
综合单价
16 | 030411001059 |  | 更换 电气配管 YDG16 | 1.名称：电气配管 2.材质：金属软管 3.规格：YDG16 4.配置形式及部位：明敷设 5.含原有管道拆除费用 6.满足规范及设计要求 | m | 6.75 |  | 54.38
17 | 030412004061 |  | 更换 LED线条灯 15W 3000K | 1.名称：LED线条灯 2.型号、规格：LED 15W 3000K 3.安装形式：原有位置安装 4.含原灯具拆除费用 | 套 | 29 |  | 248.03
18 | 030412004062 |  | 更换 LED线形洗墙灯 36W 5000K 1m | 1.名称、型号：LED线形洗墙灯（1m） 2.规格：LED/36W/1MDC24V/5000K 3.LED驱动方式：外置恒压开关电源 4.防水等级：IP65 5.安装形式：原有位置安装 6.含原有灯具拆除费用 | 套 | 25 |  | 683.69
19 | 030412004063 |  | 更换 LED线形洗墙灯 5W 5000K 0.3m | 1.名称、型号：LED线形洗墙灯（0.3m） 2.规格：LED/5W/0.3M DC24V/5000K 3.LED驱动方式：外置恒压开关电源 4.防水等级：IP65 5.安装形式：原有位置安装 6.含原有灯具拆除费用 | 套 | 4 |  | 266.35
分部小计
03 高升小区
本页小计
表-08
招标人发布的全费用项目服务清单
服务名称： |  | 成都市武侯区2022年-2024年景观照明管护服务项目\成都市武侯区二环路、高升桥路、机场路光彩系统管护2022年【单项维护检修服务】【高升桥】 |  |  |  | 标段： | 第6页共25页
序号 | 项目编码 |  | 项目名称 | 项目特征描述 | 计量 单位 | 工程量 |  | 金额（元）
综合单价
20 | 030404031020 |  | 更换 开关电源 DC24V/350W | 1.名称：开关电源 2.型号、规格：IN 220V OUT DC24V 350W 3.防水型 4.含原有设备拆除费用 5.满足规范及设计要求 | 个 | 4 |  | 425.92
21 | 030411004023 |  | 更换 电气配线 YJV-3*2.5mm2 | 1.名称：塑料护套线 2.型号：YJV 3.规格：3*2.5mm2 4.材质：铜芯 5.配线部位：原有位置敷设 6.配线线制：三线制 7.含原电线拆除费用 | m | 23.4 |  | 27.4
22 | 030411004024 |  | 更换 电气配线 RVV-2*2.5mm2 | 1.名称：电气配线 2.配线形式：管内穿线 3.型号：RVV 4.规格：2*2.5mm2 5.材质：铜芯 6.含原有线路拆除费用 7.满足规范及设计要求 | m | 12.15 |  | 4.69
本页小计
表-08
招标人发布的全费用项目服务清单
服务名称： |  | 成都市武侯区2022年-2024年景观照明管护服务项目\成都市武侯区二环路、高升桥路、机场路光彩系统管护2022年【单项维护检修服务】【高升桥】 |  |  |  | 标段： | 第7页共25页
序号 | 项目编码 |  | 项目名称 | 项目特征描述 | 计量 单位 | 工程量 |  | 金额（元）
综合单价
23 | 030411004025 |  | 更换 电气配线 RVV-3*1.5mm2 | 1.名称：电气配线 2.配线形式：明敷 3.型号：RVV 4.规格：3*1.5mm2 5.材质：铜芯 6.含原有线路拆除费用 7.满足规范及设计要求 | m | 4.05 |  | 21.5
24 | 030411001060 |  | 更换 电气配管 PVC20 | 1.名称:电气配管 2.材质：PVC 3.规格:DN20 4.配置形式及部位：明敷设 5.含原有管道拆除费用 6.满足规范及设计要求 | m | 23.4 |  | 24.04
25 | 030411001061 |  | 更换 电气配管 PVC16 | 1.名称:电气配管 2.材质：PVC 3.规格:DN16 | m | 12.15 |  | 22.09
26 | 030411001062 |  | 更换 电气配管 YDG16 | 1.名称：电气配管 2.材质：金属软管 3.规格：YDG16 4.配置形式及部位：明敷设 5.含原有管道拆除费用 6.满足规范及设计要求 | m | 6.75 |  | 54.38
本页小计
表-08
招标人发布的全费用项目服务清单
服务名称： |  | 成都市武侯区2022年-2024年景观照明管护服务项目\成都市武侯区二环路、高升桥路、机场路光彩系统管护2022年【单项维护检修服务】【高升桥】 |  |  |  | 标段： | 第8页共25页
序号 | 项目编码 |  | 项目名称 | 项目特征描述 | 计量 单位 | 工程量 |  | 金额（元）
综合单价
27 | 030412004064 |  | 更换 LED线条灯 15W 3000K | 1.名称：LED线条灯 2.型号、规格：LED 15W 3000K 3.安装形式：原有位置安装 4.含原灯具拆除费用 | 套 | 30 |  | 248.03
28 | 030412004065 |  | 更换 LED线形洗墙灯 24W 3000K 1m | 1.名称、型号：LED线形洗墙灯（1m） 2.规格：LED/24W/1MDC24V/3000K 3.LED驱动方式：外置恒压开关电源 4.防水等级：IP65 5.安装形式：原有位置安装 6.含原有灯具拆除费用 | 套 | 12 |  | 683.69
29 | 030412004066 |  | 更换 LED线形洗墙灯 5W 3000K 0.3m | 1.名称、型号：LED线形洗墙灯（0.3m） 2.规格：LED/5W/0.3M DC24V/3000K 3.LED驱动方式：外置恒压开关电源 4.防水等级：IP65 5.安装形式：原有位置安装 6.含原有灯具拆除费用 | 套 | 6 |  | 258.9
分部小计
04 广成大厦
30 | 030404031021 |  | 更换 开关电源 DC24V/350W | 1.名称：开关电源 2.型号、规格：IN 220V OUT DC24V 350W 3.防水型 4.含原有设备拆除费用 5.满足规范及设计要求 | 个 | 2 |  | 425.92
本页小计
表-08
招标人发布的全费用项目服务清单
服务名称： |  | 成都市武侯区2022年-2024年景观照明管护服务项目\成都市武侯区二环路、高升桥路、机场路光彩系统管护2022年【单项维护检修服务】【高升桥】 |  |  |  | 标段： | 第9页共25页
序号 | 项目编码 |  | 项目名称 | 项目特征描述 | 计量 单位 | 工程量 |  | 金额（元）
综合单价
31 | 030411004026 |  | 更换 电气配线 YJV-3*4mm2 | 1.名称：电气配线 2.配线形式：明敷设 3.型号：YJV 4.规格：3*4mm2 5.材质：铜芯 6.含原有线路拆除费用 7.满足规范及设计要求 | m | 9.9 |  | 29.65
32 | 030411004027 |  | 更换 电气配线 YJV-3*2.5mm2 | 1.名称：塑料护套线 2.型号：YJV 3.规格：3*2.5mm2 4.材质：铜芯 5.配线部位：原有位置敷设 6.配线线制：三线制 7.含原电线拆除费用 | m | 11.7 |  | 27.4
33 | 030411004028 |  | 更换 电气配线 RVV-2*2.5mm2 | 1.名称：电气配线 2.配线形式：管内穿线 3.型号：RVV 4.规格：2*2.5mm2 5.材质：铜芯 6.含原有线路拆除费用 7.满足规范及设计要求 | m | 10.8 |  | 4.69
本页小计
表-08
招标人发布的全费用项目服务清单
服务名称： |  | 成都市武侯区2022年-2024年景观照明管护服务项目\成都市武侯区二环路、高升桥路、机场路光彩系统管护2022年【单项维护检修服务】【高升桥】 |  |  |  | 标段： | 第10页共25页
序号 | 项目编码 |  | 项目名称 | 项目特征描述 | 计量 单位 | 工程量 |  | 金额（元）
综合单价
34 | 030411004029 |  | 更换 电气配线 RVV-3*1.5mm2 | 1.名称：电气配线 2.配线形式：明敷 3.型号：RVV 4.规格：3*1.5mm2 5.材质：铜芯 6.含原有线路拆除费用 7.满足规范及设计要求 | m | 4.28 |  | 21.5
35 | 030411001063 |  | 更换 电气配管 PVC25 | 1.名称:电气配管 2.材质：PVC 3.规格:DN25 4.配置形式及部位：明敷设 5.含原有管道拆除费用 6.满足规范及设计要求 | m | 5.63 |  | 24.65
36 | 030411001064 |  | 更换 电气配管 PVC20 | 1.名称:电气配管 2.材质：PVC 3.规格:DN20 4.配置形式及部位：明敷设 5.含原有管道拆除费用 6.满足规范及设计要求 | m | 11.7 |  | 24.04
37 | 030411001065 |  | 更换 电气配管 PVC16 | 1.名称:电气配管 2.材质：PVC 3.规格:DN16 | m | 10.8 |  | 22.09
本页小计
表-08
招标人发布的全费用项目服务清单
服务名称： |  | 成都市武侯区2022年-2024年景观照明管护服务项目\成都市武侯区二环路、高升桥路、机场路光彩系统管护2022年【单项维护检修服务】【高升桥】 |  |  |  | 标段： | 第11页共25页
序号 | 项目编码 |  | 项目名称 | 项目特征描述 | 计量 单位 | 工程量 |  | 金额（元）
综合单价
38 | 030411001066 |  | 更换 电气配管 YDG16 | 1.名称：电气配管 2.材质：金属软管 3.规格：YDG16 4.配置形式及部位：明敷设 5.含原有管道拆除费用 6.满足规范及设计要求 | m | 4.28 |  | 54.38
39 | 030412004067 |  | 更换 LED线条灯 15W 3000K | 1.名称：LED线条灯 2.型号、规格：LED 15W 3000K 3.安装形式：原有位置安装 4.含原灯具拆除费用 | 套 | 15 |  | 248.03
40 | 030412004068 |  | 更换 LED线形洗墙灯 24W 3000K 1m | 1.名称、型号：LED线形洗墙灯（1m） 2.规格：LED/24W/1MDC24V/3000K 3.LED驱动方式：外置恒压开关电源 4.防水等级：IP65 5.安装形式：原有位置安装 6.含原有灯具拆除费用 | 套 | 12 |  | 683.69
41 | 030412004069 |  | 更换 聚光灯 150W 3000K 16°金卤 | 1.名称：聚光灯 2.规格：150W/16°/3000K/金卤 3.安装高度：详见施工图 4.安装形式：原有位置安装 5.含原有灯具拆除费用 | 套 | 3 |  | 1328.34
本页小计
表-08
招标人发布的全费用项目服务清单
服务名称： |  | 成都市武侯区2022年-2024年景观照明管护服务项目\成都市武侯区二环路、高升桥路、机场路光彩系统管护2022年【单项维护检修服务】【高升桥】 |  |  |  | 标段： | 第12页共25页
序号 | 项目编码 |  | 项目名称 | 项目特征描述 | 计量 单位 | 工程量 |  | 金额（元）
综合单价
42 | 030412004070 |  | 更换 埋地灯 70W 3000K 6°金卤 | 1.名称：埋地投光灯 2.规格：金卤灯 70W 3000K 光束角6度o 3.安装高度：详见施工图 4.防水等级：IP65 5.安装形式：原有位置安装 6.含原有灯具拆除费用 | 套 | 3 |  | 1284.84
分部小计
05 蓝鸿大酒店
43 | 030404031022 |  | 更换 开关电源 DC24V/350W | 1.名称：开关电源 2.型号、规格：IN 220V OUT DC24V 350W 3.防水型 4.含原有设备拆除费用 5.满足规范及设计要求 | 个 | 2 |  | 425.92
44 | 030411004030 |  | 更换 电气配线 YJV-3*2.5mm2 | 1.名称：塑料护套线 2.型号：YJV 3.规格：3*2.5mm2 4.材质：铜芯 5.配线部位：原有位置敷设 6.配线线制：三线制 7.含原电线拆除费用 | m | 34.2 |  | 27.4
本页小计
表-08
招标人发布的全费用项目服务清单
服务名称： |  | 成都市武侯区2022年-2024年景观照明管护服务项目\成都市武侯区二环路、高升桥路、机场路光彩系统管护2022年【单项维护检修服务】【高升桥】 |  |  |  | 标段： | 第13页共25页
序号 | 项目编码 |  | 项目名称 | 项目特征描述 | 计量 单位 | 工程量 |  | 金额（元）
综合单价
45 | 030411004031 |  | 更换 电气配线 RVV-2*2.5mm2 | 1.名称：电气配线 2.配线形式：管内穿线 3.型号：RVV 4.规格：2*2.5mm2 5.材质：铜芯 6.含原有线路拆除费用 7.满足规范及设计要求 | m | 14.18 |  | 4.69
46 | 030411001067 |  | 更换 电气配管 PVC20 | 1.名称:电气配管 2.材质：PVC 3.规格:DN20 4.配置形式及部位：明敷设 5.含原有管道拆除费用 6.满足规范及设计要求 | m | 34.2 |  | 24.04
47 | 030411001068 |  | 更换 电气配管 PVC16 | 1.名称:电气配管 2.材质：PVC 3.规格:DN16 | m | 14.18 |  | 22.09
48 | 030412004071 |  | 更换 LED线形洗墙灯 15W 3000K 1m | 1.名称、型号：LED线形洗墙灯（1m） 2.规格：LED/15W/1MDC24V/3000K 3.LED驱动方式：外置恒压开关电源 4.防水等级：IP65 5.安装形式：原有位置安装 6.含原有灯具拆除费用 | 套 | 28 |  | 698.59
本页小计
表-08
招标人发布的全费用项目服务清单
服务名称： |  | 成都市武侯区2022年-2024年景观照明管护服务项目\成都市武侯区二环路、高升桥路、机场路光彩系统管护2022年【单项维护检修服务】【高升桥】 |  |  |  | 标段： | 第14页共25页
序号 | 项目编码 |  | 项目名称 | 项目特征描述 | 计量 单位 | 工程量 |  | 金额（元）
综合单价
49 | 030412004072 |  | 更换 LED线形洗墙灯 8W 3000K 0.5m | 1.名称、型号：LED线形洗墙灯（0.5m） 2.规格：LED/8W/0.5M DC24V/3000K 3.LED驱动方式：外置恒压开关电源 4.防水等级：IP65 5.安装形式：原有位置安装 6.含原有灯具拆除费用 | 套 | 4 |  | 288.71
50 | 030412004073 |  | 更换 LED线形洗墙灯 5W 3000K 0.3m | 1.名称、型号：LED线形洗墙灯（0.3m） 2.规格：LED/5W/0.3M DC24V/3000K 3.LED驱动方式：外置恒压开关电源 4.防水等级：IP65 5.安装形式：原有位置安装 6.含原有灯具拆除费用 | 套 | 4 |  | 258.9
51 | 030412004074 |  | 更换 泛光灯 70W 3000K 16°金卤 | 1.名称：泛光灯 2.规格：70W,3000K,16°、金卤 3.安装高度：详见施工图 4.安装形式：原有位置安装 5.含原有灯具拆除费用 | 套 | 4 |  | 1277.67
52 | 030412004075 |  | 更换 LED投光灯 20W 3000K 6° | 1.名称：LED投光灯 2.规格：LED/20W/6° 3.安装高度：详见施工图 4.安装形式：原有位置安装 5.含原有灯具拆除费用 | 套 | 4 |  | 301.39
分部小计
06 青田家私
本页小计
表-08
招标人发布的全费用项目服务清单
服务名称： |  | 成都市武侯区2022年-2024年景观照明管护服务项目\成都市武侯区二环路、高升桥路、机场路光彩系统管护2022年【单项维护检修服务】【高升桥】 |  |  |  | 标段： | 第15页共25页
序号 | 项目编码 |  | 项目名称 | 项目特征描述 | 计量 单位 | 工程量 |  | 金额（元）
综合单价
53 | 030404031023 |  | 更换 开关电源 DC24V/350W | 1.名称：开关电源 2.型号、规格：IN 220V OUT DC24V 350W 3.防水型 4.含原有设备拆除费用 5.满足规范及设计要求 | 个 | 6 |  | 425.92
54 | 030411004032 |  | 更换 电气配线 YJV-3*4mm2 | 1.名称：电气配线 2.配线形式：明敷设 3.型号：YJV 4.规格：3*4mm2 5.材质：铜芯 6.含原有线路拆除费用 7.满足规范及设计要求 | m | 5.77 |  | 29.65
55 | 030411004033 |  | 更换 电气配线 YJV-3*2.5mm2 | 1.名称：塑料护套线 2.型号：YJV 3.规格：3*2.5mm2 4.材质：铜芯 5.配线部位：原有位置敷设 6.配线线制：三线制 7.含原电线拆除费用 | m | 31.5 |  | 27.4
本页小计
表-08
招标人发布的全费用项目服务清单
服务名称： |  | 成都市武侯区2022年-2024年景观照明管护服务项目\成都市武侯区二环路、高升桥路、机场路光彩系统管护2022年【单项维护检修服务】【高升桥】 |  |  |  | 标段： | 第16页共25页
序号 | 项目编码 |  | 项目名称 | 项目特征描述 | 计量 单位 | 工程量 |  | 金额（元）
综合单价
56 | 030411004034 |  | 更换 电气配线 RVV-2*2.5mm2 | 1.名称：电气配线 2.配线形式：管内穿线 3.型号：RVV 4.规格：2*2.5mm2 5.材质：铜芯 6.含原有线路拆除费用 7.满足规范及设计要求 | m | 6.3 |  | 4.69
57 | 030411004035 |  | 更换 电气配线 RVV-3*1.5mm2 | 1.名称：电气配线 2.配线形式：明敷 3.型号：RVV 4.规格：3*1.5mm2 5.材质：铜芯 6.含原有线路拆除费用 7.满足规范及设计要求 | m | 18.9 |  | 21.5
58 | 030411001069 |  | 更换 电气配管 PVC25 | 1.名称:电气配管 2.材质：PVC 3.规格:DN25 4.配置形式及部位：明敷设 5.含原有管道拆除费用 6.满足规范及设计要求 | m | 18 |  | 24.65
本页小计
表-08
招标人发布的全费用项目服务清单
服务名称： |  | 成都市武侯区2022年-2024年景观照明管护服务项目\成都市武侯区二环路、高升桥路、机场路光彩系统管护2022年【单项维护检修服务】【高升桥】 |  |  |  | 标段： | 第17页共25页
序号 | 项目编码 |  | 项目名称 | 项目特征描述 | 计量 单位 | 工程量 |  | 金额（元）
综合单价
59 | 030411001070 |  | 更换 电气配管 PVC20 | 1.名称:电气配管 2.材质：PVC 3.规格:DN20 4.配置形式及部位：明敷设 5.含原有管道拆除费用 6.满足规范及设计要求 | m | 31.5 |  | 24.04
60 | 030411001071 |  | 更换 电气配管 PVC16 | 1.名称:电气配管 2.材质：PVC 3.规格:DN16 | m | 6.3 |  | 22.09
61 | 030411001072 |  | 更换 电气配管 YDG20 | 1.名称：电气配管 2.材质：金属软管 3.规格：YDG20 4.配置形式及部位：明敷设 5.含原有管道拆除费用 6.满足规范及设计要求 | m | 3.51 |  | 67.84
62 | 030412004076 |  | 更换 LED线条灯 15W 3000K | 1.名称：LED线条灯 2.型号、规格：LED 15W 3000K 3.安装形式：原有位置安装 4.含原灯具拆除费用 | 套 | 7 |  | 248.03
63 | 030412004077 |  | 更换 LED线形洗墙灯 36*1.5W 3000K | 1.名称、型号：LED大功率线形洗 墙灯 2.规格：LED 36*1.5W 3000K 3.安装高度：详见设计施工图 4.安装形式：原有位置安装 5.含原有灯具拆除费用 | 套 | 17 |  | 698.59
本页小计
表-08
招标人发布的全费用项目服务清单
服务名称： |  | 成都市武侯区2022年-2024年景观照明管护服务项目\成都市武侯区二环路、高升桥路、机场路光彩系统管护2022年【单项维护检修服务】【高升桥】 |  |  |  | 标段： | 第18页共25页
序号 | 项目编码 |  | 项目名称 | 项目特征描述 | 计量 单位 | 工程量 |  | 金额（元）
综合单价
64 | 030412004078 |  | 更换 LED线形洗墙灯 18*1.5W 3000K | 1.名称、型号：LED线形洗墙灯 2.规格：LED 18*1.5W 3000K 3.安装高度：详见设计施工图 4.安装形式：原有位置安装 5.含原有灯具拆除费用 | 套 | 3 |  | 713.49
65 | 030412004079 |  | 更换 LED灯带 12W 3000K | 1.名称：LED灯带 2.规格：12W/m 220V，3000K 3.防水等级IP66 4.安装形式：原有位置安装 5.含原有灯具拆除费用 | m | 20.66 |  | 59.29
66 | 030412004080 |  | 更换 埋地灯 150W 3000K 6°金卤 | 1.名称：埋地投光灯 2.规格：金卤灯 150W 3000K 光束角6度o 3.安装高度：详见施工图 4.防水等级：IP65 5.安装形式：原有位置安装 6.含原有灯具拆除费用 | 套 | 4 |  | 1934.03
67 | 030412004081 |  | 更换 投光灯 70W 3000K 16°金卤 | 1.名称：窄光束投光灯 2.型号、规格：70W 3000K 16°金卤 3.安装形式：原有位置安装 4.含原灯具拆除费用 | 套 | 4 |  | 1396.91
68 | 030412001001 |  | 更换 LED嵌入式筒灯 28W 4000K | 1.名称：LED嵌入式筒灯 2.型号、规格：28W 4000K 3.安装形式：原有位置安装 4.含原灯具拆除费用 | 套 | 4 |  | 1368.16
分部小计
本页小计
表-08
招标人发布的全费用项目服务清单
服务名称： |  | 成都市武侯区2022年-2024年景观照明管护服务项目\成都市武侯区二环路、高升桥路、机场路光彩系统管护2022年【单项维护检修服务】【高升桥】 |  |  |  | 标段： | 第19页共25页
序号 | 项目编码 |  | 项目名称 | 项目特征描述 | 计量 单位 | 工程量 |  | 金额（元）
综合单价
07 中亚大厦
69 | 030404031024 |  | 更换 开关电源 DC24V/350W | 1.名称：开关电源 2.型号、规格：IN 220V OUT DC24V 350W 3.防水型 4.含原有设备拆除费用 5.满足规范及设计要求 | 个 | 2 |  | 425.92
70 | 030411004036 |  | 更换 电气配线 YJV-3*2.5mm2 | 1.名称：塑料护套线 2.型号：YJV 3.规格：3*2.5mm2 4.材质：铜芯 5.配线部位：原有位置敷设 6.配线线制：三线制 7.含原电线拆除费用 | m | 11.5 |  | 27.4
71 | 030411004037 |  | 更换 电气配线 RVV-2*2.5mm2 | 1.名称：电气配线 2.配线形式：管内穿线 3.型号：RVV 4.规格：2*2.5mm2 5.材质：铜芯 6.含原有线路拆除费用 7.满足规范及设计要求 | m | 8.375 |  | 4.69
本页小计
表-08
招标人发布的全费用项目服务清单
服务名称： |  | 成都市武侯区2022年-2024年景观照明管护服务项目\成都市武侯区二环路、高升桥路、机场路光彩系统管护2022年【单项维护检修服务】【高升桥】 |  |  |  | 标段： | 第20页共25页
序号 | 项目编码 |  | 项目名称 | 项目特征描述 | 计量 单位 | 工程量 |  | 金额（元）
综合单价
72 | 030411004038 |  | 更换 电气配线 RVV-3*1.5mm2 | 1.名称：电气配线 2.配线形式：明敷 3.型号：RVV 4.规格：3*1.5mm2 5.材质：铜芯 6.含原有线路拆除费用 7.满足规范及设计要求 | m | 1.25 |  | 21.5
73 | 030411001073 |  | 更换 电气配管 PVC20 | 1.名称:电气配管 2.材质：PVC 3.规格:DN20 4.配置形式及部位：明敷设 5.含原有管道拆除费用 6.满足规范及设计要求 | m | 11.5 |  | 24.04
74 | 030411001074 |  | 更换 电气配管 PVC16 | 1.名称:电气配管 2.材质：PVC 3.规格:DN16 | m | 8.375 |  | 20.65
75 | 030411001075 |  | 更换 电气配管 YDG16 | 1.名称：电气配管 2.材质：金属软管 3.规格：YDG16 4.配置形式及部位：明敷设 5.含原有管道拆除费用 6.满足规范及设计要求 | m | 1.5 |  | 54.38
本页小计
表-08
招标人发布的全费用项目服务清单
服务名称： |  | 成都市武侯区2022年-2024年景观照明管护服务项目\成都市武侯区二环路、高升桥路、机场路光彩系统管护2022年【单项维护检修服务】【高升桥】 |  |  |  | 标段： | 第21页共25页
序号 | 项目编码 |  | 项目名称 | 项目特征描述 | 计量 单位 | 工程量 |  | 金额（元）
综合单价
76 | 030412004082 |  | 更换 LED线形洗墙灯 24W 1m | 1.名称、型号：LED线形洗墙灯（1m） 2.规格：LED/24W/1MDC24V 3.LED驱动方式：外置恒压开关电源 4.防水等级：IP65 5.安装形式：原有位置安装 6.含原有灯具拆除费用 | 套 | 9 |  | 683.69
77 | 030412004083 |  | 更换 LED线形洗墙灯 12W 0.5m | 1.名称、型号：LED线形洗墙灯（0.5m） 2.规格：LED/12W/0.5M DC24V 3.LED驱动方式：外置恒压开关电源 4.防水等级：IP65 5.安装形式：原有位置安装 6.含原有灯具拆除费用 | 套 | 3 |  | 504.83
78 | 030412004084 |  | 更换 LED线形洗墙灯 8W 0.3m | 1.名称、型号：LED线形洗墙灯（0.3m） 2.规格：LED/8W/0.3M DC24V 3.LED驱动方式：外置恒压开关电源 4.防水等级：IP65 5.安装形式：原有位置安装 6.含原有灯具拆除费用 | 套 | 3 |  | 270.83
79 | 030412004085 |  | 更换 LED投光灯 36W 3000K 6° | 1.名称：LED投光灯 2.规格：LED/36W/6°/3000K 3.安装高度：详见施工图 4.安装形式：原有位置安装 5.含原有灯具拆除费用 | 套 | 5 |  | 890.15
本页小计
表-08
招标人发布的全费用项目服务清单
服务名称： |  | 成都市武侯区2022年-2024年景观照明管护服务项目\成都市武侯区二环路、高升桥路、机场路光彩系统管护2022年【单项维护检修服务】【高升桥】 |  |  |  | 标段： | 第22页共25页
序号 | 项目编码 |  | 项目名称 | 项目特征描述 | 计量 单位 | 工程量 |  | 金额（元）
综合单价
80 | 030412004086 |  | 更换 LED投光灯 20W 3000K 6° | 1.名称：LED投光灯 2.规格：LED/20W/6°/3000K 3.安装高度：详见施工图 4.安装形式：原有位置安装 5.含原有灯具拆除费用 | 套 | 3 |  | 301.39
81 | 030412004087 |  | 更换 LED投光灯 12W 3000K 6° | 1.名称：LED投光灯 2.规格：LED/12W/6°/3000K 3.安装高度：详见施工图 4.安装形式：原有位置安装 5.含原有灯具拆除费用 | 套 | 3 |  | 249.23
82 | 030412004088 |  | 更换 LED投光灯 6W 3000K 6° | 1.名称：LED投光灯 2.规格：LED/6W/6°/3000K 3.安装高度：详见施工图 4.安装形式：原有位置安装 5.含原有灯具拆除费用 | 套 | 3 |  | 226.88
分部小计
配电箱元器件
83 | 030404019015 |  | 更换 塑壳断路器NSE100N/4P25A | 1.名称：塑壳断路器 2.型号：NSE100N 3.规格：4P25A 4.接线端子材质、规格：详设计 5.额定电流（A）：25A 6.含拆除费用 | 个 | 2 |  | 490.53
本页小计
表-08
招标人发布的全费用项目服务清单
服务名称： |  | 成都市武侯区2022年-2024年景观照明管护服务项目\成都市武侯区二环路、高升桥路、机场路光彩系统管护2022年【单项维护检修服务】【高升桥】 |  |  |  | 标段： | 第23页共25页
序号 | 项目编码 |  | 项目名称 | 项目特征描述 | 计量 单位 | 工程量 |  | 金额（元）
综合单价
84 | 030404019016 |  | 更换 塑壳断路器NSE100N/4P32A | 1.名称：塑壳断路器 2.型号：NSE100N 3.规格：4P32A 4.接线端子材质、规格：详设计 5.额定电流（A）：32A 6.含拆除费用 | 个 | 2 |  | 490.53
85 | 030404019017 |  | 更换 塑壳断路器NSE100N/4P40A | 1.名称：塑壳断路器NSE160N/3P125A 2.型号：NSE100N 3.规格：4P40A 4.接线端子材质、规格：详设计 5.额定电流（A）：40A | 个 | 2 |  | 490.53
86 | 030404019018 |  | 更换 漏电保护断路器 VigiC65N/3P C25 | 1.名称：漏电保护断路器 2.型号：VigiC65N 3.规格：3P C25 4.接线端子材质、规格：详设计 5.额定电流（A）：25A 6.含拆除费用 | 个 | 2 |  | 194.44
87 | 030404019019 |  | 更换 漏电保护断路器 VigiC65N/2P C16 | 1.名称：漏电保护断路器 2.型号：C65N 3.规格：C65N/2P C16 4.接线端子材质、规格：详设计 5.额定电流（A）：16A 6.含拆除费用 | 个 | 6 |  | 184.3
本页小计
表-08
招标人发布的全费用项目服务清单
服务名称： |  | 成都市武侯区2022年-2024年景观照明管护服务项目\成都市武侯区二环路、高升桥路、机场路光彩系统管护2022年【单项维护检修服务】【高升桥】 |  |  |  | 标段： | 第24页共25页
序号 | 项目编码 |  | 项目名称 | 项目特征描述 | 计量 单位 | 工程量 |  | 金额（元）
综合单价
88 | 030404019020 |  | 更换 漏电保护断路器 VigiC65N/2P C20 | 1.名称：漏电保护断路器 2.型号：VigiC65N 3.规格：2P C20 4.接线端子材质、规格：详设计 5.额定电流（A）：20A 6.含拆除费用 | 个 | 2 |  | 161.64
89 | 030404019021 |  | 更换 接触器 LC1-D25Q7C | 1.名称：交流接触器 2.型号：LC1 3.规格：D38Q7C 4.接线端子材质、规格：详设计 5.含拆除费用 | 个 | 8 |  | 421.97
分部小计
90 | 031201009002 |  | 喷漆 | 1.除锈级别：除轻绣 2.油漆品种：防锈调和漆 3.刷油两遍 | m2 | 12 |  | 10.59
91 | 030413001003 |  | 投光灯支架替换 | 1.名称：投光灯支架替换 2.材质：满足使用要求 3.规格：综合 | kg | 30 |  | 23.49
92 | 030413001004 |  | 箱门替换 | 1.名称：项目替换 2.材质：满足设计及使用要求 | kg | 80 |  | 27.31
93 | 030404036002 |  | 端子接线 | 1.名称：端子接线 2.规格：综合 | 个 | 300 |  | 9.84
本页小计
表-08
招标人发布的全费用项目服务清单
服务名称： |  | 成都市武侯区2022年-2024年景观照明管护服务项目\成都市武侯区二环路、高升桥路、机场路光彩系统管护2022年【单项维护检修服务】【高升桥】 |  |  |  | 标段： | 第25页共25页
序号 | 项目编码 |  | 项目名称 | 项目特征描述 | 计量 单位 | 工程量 |  | 金额（元）
综合单价
94 | 030408001002 |  | 更换本项目电缆进线综合 | 1.名称：电力电缆 2.规格、型号：综合 3.材质：铜芯电缆 4.敷设方式、部位：水平、穿管敷设综合考虑 5.电压等级（kV）：0.6/1KV 6.满足设计图纸及验收规范要求 | m | 50 |  | 268.75
分部小计
本页小计
合 计
表-08

## G.1 其他项目清单与计价汇总表(表-12)【成都市武侯区~4
其他服务项目清单费用汇总表
服务名称： | 成都市武侯区2022年-2024年景观照明管护服务项目\成都市武侯区二环路、高升桥路、机场路光彩系统管护2022年【单项维护检修服务】【高升桥】 | 标段： |  | 第1页共1页
序号 | 项 目 名 称 | 金额(元) | 结算金额（元） | 备注
1 | 备用金额 | 11126.51 |  | 明细详见表-12-1
2 | 施工机械 | 40729.15 |  | 明细详见表-12-4
合 计 |  | 51855.66 | - | -
注：材料（工程设备）暂估单价进入清单项目综合单价，此处不汇总。 表-12

## G.2 暂列金额明细表(表-12-1)【成都市武侯区二环路~4
服务备用金额明细表
服务名称： | 成都市武侯区2022年-2024年景观照明管护服务项目\成都市武侯区二环路、高升桥路、机场路光彩系统管护2022年【单项维护检修服务】【高升桥】 | 标段： |  |  | 第1页共1页
序号 | 项目名称 |  | 计量单位 | 备用金额(元) | 备注
1 | 备用金额 |  | 项 | 11126.51
合 计 |  |  |  |  | -
表-12-1

## F.1.1 分部分项工程清单计价表(表-08)【成都市武侯~5
招标人发布的全费用项目服务清单
服务名称： |  | 成都市武侯区2022年-2024年景观照明管护服务项目\成都市武侯区二环路、高升桥路、机场路光彩系统管护2022年【单项维护检修服务】【机场路】 |  |  |  | 标段： | 第1页共11页
序号 | 项目编码 |  | 项目名称 | 项目特征描述 | 计量 单位 | 工程量 |  | 金额（元）
综合单价
01 川旅大厦
1 | 030404031003 |  | 更换开关电源 AC220/DC24V 350W | 1.名称：开关电源 2.型号、规格：IN 220V OUT DC24V 350W 3.防水型 4.含原有设备拆除费用 5.满足规范及设计要求 | 个 | 12 |  | 425.92
2 | 030412002001 |  | 更换LED投光灯1 AC220V 50W | 1.名称：LED投光灯1 2.规格型号：AC220V 50W 3000K 光束角120度 3.安装形式：综合考虑 4.含灯具端子接线、灯具支架及灯具接地 5.接地要求：满足设计及验收规范要求 | 套 | 15 |  | 335.87
3 | 030412004089 |  | 更换LED轮廓灯1-1 DC24V 12W | 1.名称：LED轮廓灯1-1 2.规格型号： DC24V 12W 3000K 带PC面板 L=1m 3.安装形式：综合考虑 4.含灯具端子接线、灯具支架及灯具接地 5.接地要求：满足设计及验收规范要求 | 套 | 80 |  | 249.92
4 | 030412004090 |  | 更换LED轮廓灯1-2 DC24V 6W | 1.名称：LED轮廓灯1-2 2.规格型号： DC24V 6W 3000K 带PC面板 L=0.5m 3.安装形式：综合考虑 4.含灯具端子接线、灯具支架及灯具接地 5.接地要求：满足设计及验收规范要求 | 套 | 7 |  | 189.99
本页小计
表-08
招标人发布的全费用项目服务清单
服务名称： |  | 成都市武侯区2022年-2024年景观照明管护服务项目\成都市武侯区二环路、高升桥路、机场路光彩系统管护2022年【单项维护检修服务】【机场路】 |  |  |  | 标段： | 第2页共11页
序号 | 项目编码 |  | 项目名称 | 项目特征描述 | 计量 单位 | 工程量 |  | 金额（元）
综合单价
5 | 030412004091 |  | 更换LED轮廓灯1-3 DC24V 4W | 1.名称：LED轮廓灯1-3 2.规格型号： DC24V 4W 3000K 带PC面板 L=0.3m 3.安装形式：综合考虑 4.含灯具端子接线、灯具支架及灯具接地 5.接地要求：满足设计及验收规范要求 | 套 | 15 |  | 159.84
6 | 030412004092 |  | 更换LED点状灯带 DC24V 1.8W/颗 | 1.名称：LED点状灯带 2.规格型号： DC24V 1.8W/颗 3.安装形式：综合考虑 4.含灯具端子接线、灯具支架及灯具接地 5.接地要求：满足设计及验收规范要求 | 套 | 11 |  | 205.62
7 | 030411006001 |  | 更换塑料防水接线盒 100*100 | 1.名称：塑料防水接线盒 2.材质：详设计 3.规格：100*100 4.安装形式：综合 5.其他满足设计及验收规范要求 | 个 | 60 |  | 17.46
8 | 030411001076 |  | 更换镀锌钢管 SC125 | 1.名称：配管 2.材质：镀锌管 3.规格：SC125 4.配置形式：综合考虑 5.接地要求：满足设计及规范要求 6.材质、规格：满足设计及规范要求 7.其他：满足设计及验收和规范要求 | m | 50 |  | 212.8
本页小计
表-08
招标人发布的全费用项目服务清单
服务名称： |  | 成都市武侯区2022年-2024年景观照明管护服务项目\成都市武侯区二环路、高升桥路、机场路光彩系统管护2022年【单项维护检修服务】【机场路】 |  |  |  | 标段： | 第3页共11页
序号 | 项目编码 |  | 项目名称 | 项目特征描述 | 计量 单位 | 工程量 |  | 金额（元）
综合单价
9 | 030411004039 |  | 更换电气配线 WDZ-RYY-2*6mm2 | 1.名称：配线 2.配线形式：管内和线槽内综合考虑 3.规格、型号：WDZ-RYY-2*6mm2 4.材质：铜芯绝缘导线 5.电压等级（kV）：0.6/1KV 6.满足设计图纸及验收规范要求 | m | 450 |  | 11.59
10 | 030411004040 |  | 更换电气配线 WDZ-RYY-2*4mm2 | 1.名称：配线 2.配线形式：管内和线槽内综合考虑 3.规格、型号：WDZ-RYY-2*4mm2 4.材质：铜芯绝缘导线 5.电压等级（kV）：0.6/1KV 6.满足设计图纸及验收规范要求 | m | 45 |  | 9.48
分部小计
02 尚欧国际家居
11 | 030404031003 |  | 更换开关电源 AC220/DC24V 350W | 1.名称：开关电源 2.型号、规格：IN 220V OUT DC24V 350W 3.防水型 4.含原有设备拆除费用 5.满足规范及设计要求 | 个 | 4 |  | 425.92
12 | 030412002002 |  | 更换LED投光灯4 AC220V 50W | 1.名称：LED投光灯4 2.规格型号：AC220V 50W 3000K 光束角10度 3.安装形式：综合考虑 4.含灯具端子接线、灯具支架及灯具接地 5.接地要求：满足设计及验收规范要求 | 套 | 1 |  | 328.43
本页小计
表-08
招标人发布的全费用项目服务清单
服务名称： |  | 成都市武侯区2022年-2024年景观照明管护服务项目\成都市武侯区二环路、高升桥路、机场路光彩系统管护2022年【单项维护检修服务】【机场路】 |  |  |  | 标段： | 第4页共11页
序号 | 项目编码 |  | 项目名称 | 项目特征描述 | 计量 单位 | 工程量 |  | 金额（元）
综合单价
13 | 030412004093 |  | 更换LED洗墙灯3-1 DC24V 24W | 1.名称：LED洗墙灯3-1 2.规格型号： DC24V 24W 3000K 光束角10度*60度 L=1m 3.安装形式：综合考虑 4.含灯具端子接线、灯具支架及灯具接地 5.接地要求：满足设计及验收规范要求 | 套 | 26 |  | 188.15
14 | 030412004094 |  | 更换LED洗墙灯3-2 DC24V 12W | 1.名称：LED洗墙灯3-2 2.规格型号： DC24V 12W 3000K 光束角10度*60度 L=0.5m 3.安装形式：综合考虑 4.含灯具端子接线、灯具支架及灯具接地 5.接地要求：满足设计及验收规范要求 | 套 | 6 |  | 152.88
15 | 030412004095 |  | 更换LED洗墙灯3-3 DC24V 7W | 1.名称：LED洗墙灯3-3 2.规格型号： DC24V 7W 3000K 光束角10度*60度 L=0.3m 3.安装形式：综合考虑 4.含灯具端子接线、灯具支架及灯具接地 5.接地要求：满足设计及验收规范要求 | 套 | 6 |  | 118.56
16 | 030408001003 |  | 更换电力电缆 WDZ-YJY-0.6/1KV-5*10mm2 | 1.名称：电力电缆 2.规格、型号：WDZ-YJY-0.6/1KV-5*10mm2 3.材质：铜芯电缆 4.敷设方式、部位：水平、穿管敷设综合考虑 5.电压等级（kV）：0.6/1KV 6.满足设计图纸及验收规范要求 | m | 15 |  | 60.09
本页小计
表-08
招标人发布的全费用项目服务清单
服务名称： |  | 成都市武侯区2022年-2024年景观照明管护服务项目\成都市武侯区二环路、高升桥路、机场路光彩系统管护2022年【单项维护检修服务】【机场路】 |  |  |  | 标段： | 第5页共11页
序号 | 项目编码 |  | 项目名称 | 项目特征描述 | 计量 单位 | 工程量 |  | 金额（元）
综合单价
17 | 030408001004 |  | 更换电力电缆 WDZ-YJY-0.6/1KV-5*4mm2 | 1.名称：电力电缆 2.规格、型号：WDZ-YJY-0.6/1KV-5*4mm2 3.材质：铜芯电缆 4.敷设方式、部位：水平、穿管敷设综合考虑 5.电压等级（kV）：0.6/1KV 6.满足设计图纸及验收规范要求 | m | 82.5 |  | 33.56
18 | 030408001005 |  | 更换电力电缆 WDZ-YJY-0.6/1KV-3*4mm2 | 1.名称：电力电缆 2.规格、型号：WDZ-YJY-0.6/1KV-3*4mm2 3.材质：铜芯电缆 4.敷设方式、部位：水平、穿管敷设综合考虑 5.电压等级（kV）：0.6/1KV 6.满足设计图纸及验收规范要求 | m | 84 |  | 24.02
19 | 030411004041 |  | 更换电气配线 WDZ-RYY-2*4mm2 | 1.名称：配线 2.配线形式：管内和线槽内综合考虑 3.规格、型号：WDZ-RYY-2*4mm2 4.材质：铜芯绝缘导线 5.电压等级（kV）：0.6/1KV 6.满足设计图纸及验收规范要求 | m | 174 |  | 9.48
20 | 030411001077 |  | 更换镀锌钢管 SC50 | 1.名称：配管 2.材质：镀锌管 3.规格：SC50 4.配置形式：综合考虑 5.接地要求：满足设计及规范要求 6.材质、规格：满足设计及规范要求 7.其他：满足设计及验收和规范要求 | m | 15 |  | 74.12
本页小计
表-08
招标人发布的全费用项目服务清单
服务名称： |  | 成都市武侯区2022年-2024年景观照明管护服务项目\成都市武侯区二环路、高升桥路、机场路光彩系统管护2022年【单项维护检修服务】【机场路】 |  |  |  | 标段： | 第6页共11页
序号 | 项目编码 |  | 项目名称 | 项目特征描述 | 计量 单位 | 工程量 |  | 金额（元）
综合单价
21 | 030411006002 |  | 更换塑料防水接线盒 100*100 | 1.名称：塑料防水接线盒 2.材质：详设计 3.规格：100*100 4.安装形式：综合 5.其他满足设计及验收规范要求 | 个 | 38 |  | 17.46
分部小计
03 天阅酒店
22 | 030404031003 |  | 更换开关电源 AC220/DC24V 350W | 1.名称：开关电源 2.型号、规格：IN 220V OUT DC24V 350W 3.防水型 4.含原有设备拆除费用 5.满足规范及设计要求 | 个 | 2 |  | 425.92
23 | 030412002003 |  | 更换LED投光灯2 AC220V 9W | 1.名称：LED投光灯2 2.规格型号：AC220V 9W 3000K 光束角10度 3.安装形式：综合考虑 4.含灯具端子接线、灯具支架及灯具接地 5.接地要求：满足设计及验收规范要求 | 套 | 65 |  | 218.47
24 | 030412002004 |  | 更换LED投光灯3 AC220V 90W | 1.名称：LED投光灯3 2.规格型号：AC220V 90W 3000K 光束角3.5度 3.安装形式：综合考虑 4.含灯具端子接线、灯具支架及灯具接地 5.接地要求：满足设计及验收规范要求 | 套 | 2 |  | 398.22
本页小计
表-08
招标人发布的全费用项目服务清单
服务名称： |  | 成都市武侯区2022年-2024年景观照明管护服务项目\成都市武侯区二环路、高升桥路、机场路光彩系统管护2022年【单项维护检修服务】【机场路】 |  |  |  | 标段： | 第7页共11页
序号 | 项目编码 |  | 项目名称 | 项目特征描述 | 计量 单位 | 工程量 |  | 金额（元）
综合单价
25 | 030412004096 |  | 更换LED洗墙灯1-1 DC24V 36W | 1.名称：LED洗墙灯1-1 2.规格型号： DC24V 36W 2200K 光束角25度*60度 L=1m 3.安装形式：综合考虑 4.含灯具端子接线、灯具支架及灯具接地 5.接地要求：满足设计及验收规范要求 | 套 | 13 |  | 237.21
26 | 030412004097 |  | 更换ED洗墙灯2-1 AC220V 72W | 1.名称：LED洗墙灯2-1 2.规格型号： AC220V 72W 2200K 光束角25度*60度 L=1m 3.安装形式：综合考虑 4.含灯具端子接线、灯具支架及灯具接地 5.接地要求：满足设计及验收规范要求 | 套 | 7 |  | 326.88
27 | 030411006003 |  | 更换塑料防水接线盒 100*100 | 1.名称：塑料防水接线盒 2.材质：详设计 3.规格：100*100 4.安装形式：综合 5.其他满足设计及验收规范要求 | 个 | 45 |  | 12.46
28 | 030408001006 |  | 更换电力电缆 WDZ-YJY-0.6/1KV-5*4mm2 | 1.名称：电力电缆 2.规格、型号：WDZ-YJY-0.6/1KV-5*4mm2 3.材质：铜芯电缆 4.敷设方式、部位：水平、穿管敷设综合考虑 5.电压等级（kV）：0.6/1KV 6.满足设计图纸及验收规范要求 | m | 294 |  | 31.55
本页小计
表-08
招标人发布的全费用项目服务清单
服务名称： |  | 成都市武侯区2022年-2024年景观照明管护服务项目\成都市武侯区二环路、高升桥路、机场路光彩系统管护2022年【单项维护检修服务】【机场路】 |  |  |  | 标段： | 第8页共11页
序号 | 项目编码 |  | 项目名称 | 项目特征描述 | 计量 单位 | 工程量 |  | 金额（元）
综合单价
29 | 030408001007 |  | 更换电力电缆 WDZ-YJY-0.6/1KV-3*6mm2 | 1.名称：电力电缆 2.规格、型号：WDZ-YJY-0.6/1KV-3*6mm2 3.材质：铜芯电缆 4.敷设方式、部位：水平、穿管敷设综合考虑 5.电压等级（kV）：0.6/1KV 6.满足设计图纸及验收规范要求 | m | 285 |  | 25.75
30 | 030408001008 |  | 更换电力电缆 WDZ-YJY-0.6/1KV-3*4mm2 | 1.名称：电力电缆 2.规格、型号：WDZ-YJY-0.6/1KV-3*4mm2 3.材质：铜芯电缆 4.敷设方式、部位：水平、穿管敷设综合考虑 5.电压等级（kV）：0.6/1KV 6.满足设计图纸及验收规范要求 | m | 192 |  | 22.01
31 | 030411004042 |  | 更换电气配线 WDZ-RYY-2*4mm2 | 1.名称：配线 2.配线形式：管内和线槽内综合考虑 3.规格、型号：WDZ-RYY-2*4mm2 4.材质：铜芯绝缘导线 5.电压等级（kV）：0.6/1KV 6.满足设计图纸及验收规范要求 | m | 138 |  | 1.13
分部小计
配电箱元器件
32 | 030404019025 |  | 更换 塑壳断路器 NS250 NA/3P | 1.名称：塑壳断路器 2.型号：NS250 NA/3P 3.接线端子材质、规格：详设计 4.额定电流（A）：NA/3P 5.含拆除费用 | 个 | 1 |  | 678.22
本页小计
表-08
招标人发布的全费用项目服务清单
服务名称： |  | 成都市武侯区2022年-2024年景观照明管护服务项目\成都市武侯区二环路、高升桥路、机场路光彩系统管护2022年【单项维护检修服务】【机场路】 |  |  |  | 标段： | 第9页共11页
序号 | 项目编码 |  | 项目名称 | 项目特征描述 | 计量 单位 | 工程量 |  | 金额（元）
综合单价
33 | 030404019026 |  | 更换 塑壳断路器 NS100 NA/3P | 1.名称：塑壳断路器 2.型号：NS100 NA/3P 3.接线端子材质、规格：详设计 4.额定电流（A）：NA/3P 5.含拆除费用 | 个 | 1 |  | 534.69
34 | 030404019027 |  | 更换 塑壳断路器 NS250N 160A/3P | 1.名称：塑壳断路器 2.型号：NS250N 160A/3P 3.规格：3P160A 4.接线端子材质、规格：详设计 5.额定电流（A）：160A | 个 | 1 |  | 634.06
35 | 030404019028 |  | 更换 塑壳断路器 NS100N 160A/3P | 1.名称：塑壳断路器 2.型号：NS100N 160A/3P 3.规格：3P160A 4.接线端子材质、规格：详设计 5.额定电流（A）：160A | 个 | 1 |  | 645.1
36 | 030404019029 |  | 更换 塑壳断路器 NS100N 32A/3P | 1.名称：塑壳断路器 2.型号：NS100N 32A/3P 3.规格：3P32A 4.接线端子材质、规格：详设计 5.额定电流（A）：32A | 个 | 1 |  | 512.61
本页小计
表-08
招标人发布的全费用项目服务清单
服务名称： |  | 成都市武侯区2022年-2024年景观照明管护服务项目\成都市武侯区二环路、高升桥路、机场路光彩系统管护2022年【单项维护检修服务】【机场路】 |  |  |  | 标段： | 第10页共11页
序号 | 项目编码 |  | 项目名称 | 项目特征描述 | 计量 单位 | 工程量 |  | 金额（元）
综合单价
37 | 030404019030 |  | 更换 断路器 C65N C16/4P | 1.名称：断路器 2.型号：C65N 3.规格：C65N C16/4P 4.接线端子材质、规格：详设计 5.额定电流（A）：16A 6.含拆除费用 | 个 | 1 |  | 178.04
38 | 030404019031 |  | 更换 断路器 C65N C16/2P | 1.名称：断路器 2.型号：C65N 3.规格：C65N C16/2P 4.接线端子材质、规格：详设计 5.额定电流（A）：16A 6.含拆除费用 | 个 | 2 |  | 136.47
39 | 030404019032 |  | 更换 断路器 C65N C10/2P | 1.名称：断路器 2.型号：C65N 3.规格：C65N C10/2P 4.接线端子材质、规格：详设计 5.额定电流（A）：10A 6.含拆除费用 | 个 | 2 |  | 136.47
40 | 030404019033 |  | 更换 断路器 C65N C10/1P | 1.名称：断路器 2.型号：C65N 3.规格：C65N C10/1P 4.接线端子材质、规格：详设计 5.额定电流（A）：10A 6.含拆除费用 | 个 | 2 |  | 113.52
本页小计
表-08
招标人发布的全费用项目服务清单
服务名称： |  | 成都市武侯区2022年-2024年景观照明管护服务项目\成都市武侯区二环路、高升桥路、机场路光彩系统管护2022年【单项维护检修服务】【机场路】 |  |  |  | 标段： | 第11页共11页
序号 | 项目编码 |  | 项目名称 | 项目特征描述 | 计量 单位 | 工程量 |  | 金额（元）
综合单价
41 | 030404019034 |  | 更换 熔断器 RL8-16/6A | 1.名称：交流接触器 2.型号：LC1 3.规格：D38Q7C 4.接线端子材质、规格：详设计 5.含拆除费用 | 个 | 2 |  | 408.85
42 | 030404019035 |  | 更换 隔离开关 E9NT-32/1P | 1.名称：交流接触器 2.型号：LC1 3.规格：D38Q7C 4.接线端子材质、规格：详设计 5.含拆除费用 | 个 | 2 |  | 441.64
分部小计
43 | 031201009003 |  | 喷漆 | 1.除锈级别：除轻绣 2.油漆品种：防锈调和漆 3.刷油两遍 | m2 | 15 |  | 10.59
44 | 030413001005 |  | 投光灯支架替换 | 1.名称：投光灯支架替换 2.材质：满足使用要求 3.规格：综合 | kg | 40 |  | 23.49
45 | 030413001006 |  | 箱门替换 | 1.名称：项目替换 2.材质：满足设计及使用要求 | kg | 80 |  | 27.31
46 | 030404036003 |  | 端子接线 | 1.名称：端子接线 2.规格：综合 | 个 | 90 |  | 9.84
本页小计
合 计
表-08

## G.1 其他项目清单与计价汇总表(表-12)【成都市武侯区~5
其他服务项目清单费用汇总表
服务名称： | 成都市武侯区2022年-2024年景观照明管护服务项目\成都市武侯区二环路、高升桥路、机场路光彩系统管护2022年【单项维护检修服务】【机场路】 | 标段： |  | 第1页共1页
序号 | 项 目 名 称 | 金额(元) | 结算金额（元） | 备注
1 | 备用金额 | 6186.51 |  | 明细详见表-12-1
2 | 施工机械 | 29092.25 |  | 明细详见表-12-4
合 计 |  | 35278.76 | - | -
注：材料（工程设备）暂估单价进入清单项目综合单价，此处不汇总。 表-12

## G.2 暂列金额明细表(表-12-1)【成都市武侯区二环路~5
服务备用金额明细表
服务名称： | 成都市武侯区2022年-2024年景观照明管护服务项目\成都市武侯区二环路、高升桥路、机场路光彩系统管护2022年【单项维护检修服务】【机场路】 | 标段： |  |  | 第1页共1页
序号 | 项目名称 |  | 计量单位 | 备用金额(元) | 备注
1 | 备用金额 |  | 项 | 6186.51
合 计 |  |  |  |  | -
表-12-1

## F.1.1 分部分项工程清单计价表(表-08)【成都市武侯~6
招标人发布的全费用项目服务清单
服务名称： |  | 成都市武侯区2022年-2024年景观照明管护服务项目\成都市武侯区二环路、高升桥路、机场路光彩系统管护2023年【单项维护检修服务】【二环路】 |  |  |  | 标段： | 第1页共48页
序号 | 项目编码 |  | 项目名称 | 项目特征描述 | 计量 单位 | 工程量 |  | 金额（元）
综合单价
单项维护检修
01 地矿研究院
1 | 030404031025 |  | 更换 开关电源 DC24V/350W | 1.名称：开关电源 2.型号、规格：IN 220V OUT DC24V 350W 3.防水型 4.含原有设备拆除费用 5.满足规范及设计要求 | 个 | 3 |  | 425.92
2 | 030411004043 |  | 更换 电气配线 RVV-2*4mm2 | 1.名称：电气配线 2.配线形式：明敷 3.型号：RVV 4.规格：2*4mm2 5.材质：铜芯 6.含原有线路拆除费用 7.满足规范及设计要求 | m | 40 |  | 26.55
3 | 030411001078 |  | 更换 电气配管 PVC25 | 1.名称:电气配管 2.材质：PVC 3.规格:DN25 4.配置形式及部位：明敷设 5.含原有管道拆除费用 6.满足规范及设计要求 | m | 38 |  | 24.65
本页小计
表-08
招标人发布的全费用项目服务清单
服务名称： |  | 成都市武侯区2022年-2024年景观照明管护服务项目\成都市武侯区二环路、高升桥路、机场路光彩系统管护2023年【单项维护检修服务】【二环路】 |  |  |  | 标段： | 第2页共48页
序号 | 项目编码 |  | 项目名称 | 项目特征描述 | 计量 单位 | 工程量 |  | 金额（元）
综合单价
4 | 030411001079 |  | 更换 电气配管 YDG20 | 1.名称：电气配管 2.材质：金属软管 3.规格：YDG20 4.配置形式及部位：明敷设 5.含原有管道拆除费用 6.满足规范及设计要求 | m | 26 |  | 67.84
5 | 030412004098 |  | 更换 LED迷你线形洗墙灯 GLR-GT30-SM（1m） | 1.名称、型号：LED迷你线形洗墙灯 GLR-GT30-SM（1m） 2.规格：LED/14W/3000K 24V 光束角，可视角度90o灯体颜色与外墙颜色一致 3.LED驱动方式：外置恒压开关电源 4.防水等级：IP65 5.安装形式：原有位置安装 6.含原有灯具拆除费用 | 套 | 12 |  | 698.59
6 | 030412004099 |  | 更换 LED大功率线形洗墙灯 F3053A | 1.名称、型号：LED大功率线形洗墙灯 F3053A 2.规格：LED/36W/3000K 24V 光束角，参考角度可选项 灯体颜色与外墙颜色一致 3.LED驱动方式：350mA恒流驱动 4.系统功率：单色39W（红、琥珀）45W(绿、蓝、白、中性白、暖白)全彩45W 5.防水等级：IP66 6.安装形式：原有位置安装 7.含原有灯具拆除费用 | 套 | 3 |  | 922.16
本页小计
表-08
招标人发布的全费用项目服务清单
服务名称： |  | 成都市武侯区2022年-2024年景观照明管护服务项目\成都市武侯区二环路、高升桥路、机场路光彩系统管护2023年【单项维护检修服务】【二环路】 |  |  |  | 标段： | 第3页共48页
序号 | 项目编码 |  | 项目名称 | 项目特征描述 | 计量 单位 | 工程量 |  | 金额（元）
综合单价
7 | 030412004100 |  | 更换 LED大功率线形洗墙灯 F3052A | 1.名称、型号：LED大功率线形洗墙灯 F3052A 2.规格：LED/36W/3000K 24V 光束角，参考角度可选项 灯体颜色与外墙颜色一致 3.LED驱动方式：350mA恒流驱动 4.系统功率：单色39W（红、琥珀）45W(绿、蓝、白、中性白、暖白)全彩45W 5.防水等级：IP66 6.安装形式：原有位置安装 7.含原有灯具拆除费用 | 套 | 3 |  | 922.16
8 | 030412004101 |  | 更换 定制壁灯 PL-C/20W/3000K | 1.名称：定制壁灯 2.规格：PL-C/20W/3000K 灯体颜色与外墙颜色一致 3.安装高度：详见施工图 4.安装形式：原有位置安装 5.含原有灯具拆除费用 | 套 | 3 |  | 473.81
9 | 030412004102 |  | 更换 定制壁灯 T5/24W/3000K | 1.名称：定制壁灯 2.规格：T5/24W/3000K 灯体颜色与外墙颜色一致 3.安装高度：详见施工图 4.安装形式：原有位置安装 5.含原有灯具拆除费用 | 套 | 3 |  | 503.61
分部小计
02 核工业西南物理研究院
本页小计
表-08
招标人发布的全费用项目服务清单
服务名称： |  | 成都市武侯区2022年-2024年景观照明管护服务项目\成都市武侯区二环路、高升桥路、机场路光彩系统管护2023年【单项维护检修服务】【二环路】 |  |  |  | 标段： | 第4页共48页
序号 | 项目编码 |  | 项目名称 | 项目特征描述 | 计量 单位 | 工程量 |  | 金额（元）
综合单价
10 | 030404031026 |  | 更换 开关电源 DC24V/350W | 1.名称：开关电源 2.型号、规格：IN 220V OUT DC24V 350W 3.防水型 4.含原有设备拆除费用 5.满足规范及设计要求 | 个 | 3 |  | 425.92
11 | 030411004044 |  | 更换 电气配线 RVV-2*4mm2 | 1.名称：电气配线 2.配线形式：明敷 3.型号：RVV 4.规格：2*4mm2 5.材质：铜芯 6.含原有线路拆除费用 7.满足规范及设计要求 | m | 42 |  | 26.55
12 | 030411001080 |  | 更换 电气配管 PVC25 | 1.名称:电气配管 2.材质：PVC 3.规格:DN25 4.配置形式及部位：明敷设 5.含原有管道拆除费用 6.满足规范及设计要求 | m | 30 |  | 24.65
13 | 030411001081 |  | 更换 电气配管 YDG20 | 1.名称：电气配管 2.材质：金属软管 3.规格：YDG20 4.配置形式及部位：明敷设 5.含原有管道拆除费用 6.满足规范及设计要求 | m | 55 |  | 67.84
本页小计
表-08
招标人发布的全费用项目服务清单
服务名称： |  | 成都市武侯区2022年-2024年景观照明管护服务项目\成都市武侯区二环路、高升桥路、机场路光彩系统管护2023年【单项维护检修服务】【二环路】 |  |  |  | 标段： | 第5页共48页
序号 | 项目编码 |  | 项目名称 | 项目特征描述 | 计量 单位 | 工程量 |  | 金额（元）
综合单价
14 | 030412004103 |  | 更换 LED迷你线形洗墙灯 GLR-GT30-SM（1m） | 1.名称、型号：LED迷你线形洗墙灯 GLR-GT30-SM（1m） 2.规格：LED/14W/3000K 24V 光束角，可视角度90o灯体颜色与外墙颜色一致 3.LED驱动方式：外置恒压开关电源 4.防水等级：IP65 5.安装形式：原有位置安装 6.含原有灯具拆除费用 | 套 | 29 |  | 698.59
15 | 030412004104 |  | 更换 LED迷你线形洗墙灯 GLR-GT30-SM（0.5m） | 1.名称、型号：LED迷你线形洗墙灯 GLR-GT30-SM（0.5m） 2.规格：LED/14W/3000K 24V 光束角，可视角度90o灯体颜色与外墙颜色一致 3.LED驱动方式：外置恒压开关电源 4.防水等级：IP65 5.安装形式：原有位置安装 6.含原有灯具拆除费用 | 套 | 3 |  | 504.83
分部小计
03 红牌楼商业城
16 | 030404031027 |  | 更换 开关电源 DC24V/350W | 1.名称：开关电源 2.型号、规格：IN 220V OUT DC24V 350W 3.防水型 4.含原有设备拆除费用 5.满足规范及设计要求 | 个 | 9 |  | 425.92
本页小计
表-08
招标人发布的全费用项目服务清单
服务名称： |  | 成都市武侯区2022年-2024年景观照明管护服务项目\成都市武侯区二环路、高升桥路、机场路光彩系统管护2023年【单项维护检修服务】【二环路】 |  |  |  | 标段： | 第6页共48页
序号 | 项目编码 |  | 项目名称 | 项目特征描述 | 计量 单位 | 工程量 |  | 金额（元）
综合单价
17 | 030411004045 |  | 更换 电气配线 RVV-2*4mm2 | 1.名称：电气配线 2.配线形式：明敷 3.型号：RVV 4.规格：2*4mm2 5.材质：铜芯 6.含原有线路拆除费用 7.满足规范及设计要求 | m | 66 |  | 26.55
18 | 030411001082 |  | 更换 电气配管 PVC25 | 1.名称:电气配管 2.材质：PVC 3.规格:DN25 4.配置形式及部位：明敷设 5.含原有管道拆除费用 6.满足规范及设计要求 | m | 66 |  | 24.65
19 | 030411001083 |  | 更换 电气配管 PVC32 | 1.名称:电气配管 2.材质：PVC 3.规格:DN32 4.配置形式及部位：明敷设 5.含原有管道拆除费用 6.满足规范及设计要求 | m | 35 |  | 16.81
20 | 030411001084 |  | 更换 电气配管 YDG20 | 1.名称：电气配管 2.材质：金属软管 3.规格：YDG20 4.配置形式及部位：明敷设 5.含原有管道拆除费用 6.满足规范及设计要求 | m | 24 |  | 67.84
本页小计
表-08
招标人发布的全费用项目服务清单
服务名称： |  | 成都市武侯区2022年-2024年景观照明管护服务项目\成都市武侯区二环路、高升桥路、机场路光彩系统管护2023年【单项维护检修服务】【二环路】 |  |  |  | 标段： | 第7页共48页
序号 | 项目编码 |  | 项目名称 | 项目特征描述 | 计量 单位 | 工程量 |  | 金额（元）
综合单价
21 | 030404022006 |  | 更换 LED软灯条控制器 | 1.名称、型号：主控制器 2.规格：DMX-512 3.防水型 4.含原有设备拆除费用 5.满足规范及设计要求 | 台 | 3 |  | 1645.9
22 | 030404022007 |  | 更换 LED软条灯分控制器 | 1.名称、型号：分控制器 2.规格：DMX灰度控制 3.防水型 4.含原有设备拆除费用 5.满足规范及设计要求 | 台 | 3 |  | 1601.64
23 | 030502006004 |  | 更换 8芯双屏蔽网线 | 1.名称：8芯双屏蔽网线 2.配线形式：管内穿线 3.对数：4对 4.含原有设备拆除费用 5.满足规范及设计要求 | m | 42 |  | 7.65
24 | 030411001085 |  | 更换 电气配管 SC15 | 1.名称：电气配管 2.材质：镀锌钢管 3.规格：SC15 4.配置形式及部位：沿墙或地面暗敷，包括刨沟 5.含原有管道拆除费用 6.满足规范及设计要求 | m | 81 |  | 35.95
本页小计
表-08
招标人发布的全费用项目服务清单
服务名称： |  | 成都市武侯区2022年-2024年景观照明管护服务项目\成都市武侯区二环路、高升桥路、机场路光彩系统管护2023年【单项维护检修服务】【二环路】 |  |  |  | 标段： | 第8页共48页
序号 | 项目编码 |  | 项目名称 | 项目特征描述 | 计量 单位 | 工程量 |  | 金额（元）
综合单价
25 | 030412004105 |  | 更换 LED迷你线形洗墙灯 GLR-GT30-SM（1m） | 1.名称、型号：LED迷你线形洗墙灯 GLR-GT30-SM（1m） 2.规格：LED/14W/3000K 24V 光束角，可视角度90o灯体颜色与外墙颜色一致 3.LED驱动方式：外置恒压开关电源 4.防水等级：IP65 5.安装形式：原有位置安装 6.含原有灯具拆除费用 | 套 | 16 |  | 698.59
26 | 030412004106 |  | 更换 LED迷你线形洗墙灯 GLR-GT30-SM（0.5m） | 1.名称、型号：LED迷你线形洗墙灯 GLR-GT30-SM（0.5m） 2.规格：LED/14W/3000K 24V 光束角，可视角度90o灯体颜色与外墙颜色一致 3.LED驱动方式：外置恒压开关电源 4.防水等级：IP65 5.安装形式：原有位置安装 6.含原有灯具拆除费用 | 套 | 20 |  | 504.83
分部小计
04 红牌楼北街12号
27 | 030404031028 |  | 更换 开关电源 DC24V/350W | 1.名称：开关电源 2.型号、规格：IN 220V OUT DC24V 350W 3.防水型 4.含原有设备拆除费用 5.满足规范及设计要求 | 个 | 3 |  | 425.92
本页小计
表-08
招标人发布的全费用项目服务清单
服务名称： |  | 成都市武侯区2022年-2024年景观照明管护服务项目\成都市武侯区二环路、高升桥路、机场路光彩系统管护2023年【单项维护检修服务】【二环路】 |  |  |  | 标段： | 第9页共48页
序号 | 项目编码 |  | 项目名称 | 项目特征描述 | 计量 单位 | 工程量 |  | 金额（元）
综合单价
28 | 030411004046 |  | 更换 电气配线 RVV-2*4mm2 | 1.名称：电气配线 2.配线形式：明敷 3.型号：RVV 4.规格：2*4mm2 5.材质：铜芯 6.含原有线路拆除费用 7.满足规范及设计要求 | m | 36 |  | 26.55
29 | 030411001086 |  | 更换 电气配管 PVC25 | 1.名称:电气配管 2.材质：PVC 3.规格:DN25 4.配置形式及部位：明敷设 5.含原有管道拆除费用 6.满足规范及设计要求 | m | 44 |  | 24.65
30 | 030411001087 |  | 更换 电气配管 PVC32 | 1.名称:电气配管 2.材质：PVC 3.规格:DN32 4.配置形式及部位：明敷设 5.含原有管道拆除费用 6.满足规范及设计要求 | m | 24 |  | 16.81
31 | 030411001088 |  | 更换 电气配管 YDG20 | 1.名称：电气配管 2.材质：金属软管 3.规格：YDG20 4.配置形式及部位：明敷设 5.含原有管道拆除费用 6.满足规范及设计要求 | m | 16 |  | 67.84
本页小计
表-08
招标人发布的全费用项目服务清单
服务名称： |  | 成都市武侯区2022年-2024年景观照明管护服务项目\成都市武侯区二环路、高升桥路、机场路光彩系统管护2023年【单项维护检修服务】【二环路】 |  |  |  | 标段： | 第10页共48页
序号 | 项目编码 |  | 项目名称 | 项目特征描述 | 计量 单位 | 工程量 |  | 金额（元）
综合单价
32 | 030412004107 |  | 更换 LED大功率线形洗墙灯 F3053A | 1.名称、型号：LED大功率线形洗墙灯 F3053A 2.规格：LED/36W/3000K 24V 光束角，参考角度可选项 灯体颜色与外墙颜色一致 3.LED驱动方式：350mA恒流驱动 4.系统功率：单色39W（红、琥珀） 45W(绿、蓝、白、中性白、暖白) 全彩45W 5.安装形式：原有位置安装 6.含原有灯具拆除费用 | 套 | 19 |  | 922.16
33 | 030412004108 |  | 更换 LED迷你线形洗墙灯 GLR-GT30-SM（1m） | 1.名称、型号：LED迷你线形洗墙灯 GLR-GT30-SM（1m） 2.规格：LED/14W/3000K 24V 光束角，可视角度90o灯体颜色与外墙颜色一致 3.LED驱动方式：外置恒压开关电源 4.防水等级：IP65 5.安装形式：原有位置安装 6.含原有灯具拆除费用 | 套 | 16 |  | 698.59
34 | 030412004109 |  | 更换 LED迷你线形洗墙灯 GLR-GT30-SM（0.5m） | 1.名称、型号：LED迷你线形洗墙灯 GLR-GT30-SM（0.5m） 2.规格：LED/14W/3000K 24V 光束角，可视角度90o灯体颜色与外墙颜色一致 3.LED驱动方式：外置恒压开关电源 4.防水等级：IP65 5.安装形式：原有位置安装 6.含原有灯具拆除费用 | 套 | 3 |  | 504.83
分部小计
05 红牌楼商业街28
本页小计
表-08
招标人发布的全费用项目服务清单
服务名称： |  | 成都市武侯区2022年-2024年景观照明管护服务项目\成都市武侯区二环路、高升桥路、机场路光彩系统管护2023年【单项维护检修服务】【二环路】 |  |  |  | 标段： | 第11页共48页
序号 | 项目编码 |  | 项目名称 | 项目特征描述 | 计量 单位 | 工程量 |  | 金额（元）
综合单价
35 | 030404031029 |  | 更换 开关电源 DC24V/350W | 1.名称：开关电源 2.型号、规格：IN 220V OUT DC24V 350W 3.防水型 4.含原有设备拆除费用 5.满足规范及设计要求 | 个 | 2 |  | 425.92
36 | 030411004047 |  | 更换 电气配线 RVV-2*4mm2 | 1.名称：电气配线 2.配线形式：明敷 3.型号：RVV 4.规格：2*4mm2 5.材质：铜芯 6.含原有线路拆除费用 7.满足规范及设计要求 | m | 98 |  | 26.55
37 | 030411001089 |  | 更换 电气配管 PVC25 | 1.名称:电气配管 2.材质：PVC 3.规格:DN25 4.配置形式及部位：明敷设 5.含原有管道拆除费用 6.满足规范及设计要求 | m | 98 |  | 24.65
38 | 030411001090 |  | 更换 电气配管 PVC32 | 1.名称:电气配管 2.材质：PVC 3.规格:DN32 4.配置形式及部位：明敷设 5.含原有管道拆除费用 6.满足规范及设计要求 | m | 18 |  | 16.81
本页小计
表-08
招标人发布的全费用项目服务清单
服务名称： |  | 成都市武侯区2022年-2024年景观照明管护服务项目\成都市武侯区二环路、高升桥路、机场路光彩系统管护2023年【单项维护检修服务】【二环路】 |  |  |  | 标段： | 第12页共48页
序号 | 项目编码 |  | 项目名称 | 项目特征描述 | 计量 单位 | 工程量 |  | 金额（元）
综合单价
39 | 030411001091 |  | 更换 电气配管 YDG20 | 1.名称：电气配管 2.材质：金属软管 3.规格：YDG20 4.配置形式及部位：明敷设 5.含原有管道拆除费用 6.满足规范及设计要求 | m | 12 |  | 67.84
40 | 030412004110 |  | 更换 LED大功率线形洗墙灯 F3053A | 1.名称、型号：LED大功率线形洗墙灯 F3053A 2.规格：LED/36W/3000K 24V 光束角，参考角度可选项 灯体颜色与外墙颜色一致 3.LED驱动方式：350mA恒流驱动 4.系统功率：单色39W（红、琥珀） 45W(绿、蓝、白、中性白、暖白) 全彩45W 5.安装形式：原有位置安装 6.含原有灯具拆除费用 | 套 | 16 |  | 922.16
41 | 030412004111 |  | 更换 LED大功率线形洗墙灯 F3052A | 1.名称、型号：LED大功率线形洗墙灯 F3052A 2.规格：LED/36W/3000K 24V 光束角，参考角度可选项 灯体颜色与外墙颜色一致 3.LED驱动方式：350mA恒流驱动 4.系统功率：单色39W（红、琥珀） 45W(绿、蓝、白、中性白、暖白) 全彩45W 5.安装形式：原有位置安装 6.含原有灯具拆除费用 | 套 | 3 |  | 922.16
本页小计
表-08
招标人发布的全费用项目服务清单
服务名称： |  | 成都市武侯区2022年-2024年景观照明管护服务项目\成都市武侯区二环路、高升桥路、机场路光彩系统管护2023年【单项维护检修服务】【二环路】 |  |  |  | 标段： | 第13页共48页
序号 | 项目编码 |  | 项目名称 | 项目特征描述 | 计量 单位 | 工程量 |  | 金额（元）
综合单价
42 | 030412004112 |  | 更换 LED大功率线形洗墙灯 GR50（1m） | 1.名称、型号：LED大功率线形洗墙灯 GR50（1m） 2.规格：LED/60W/1M DC24V、RGBW 光束角，光源角度38.5o，四合一芯片 灯体颜色与外墙颜色一致 3.LED驱动方式：350mA恒流驱动 4.防水等级：IP65 5.安装形式：原有位置安装 6.含原有灯具拆除费用 | 套 | 15 |  | 676.24
43 | 030412004113 |  | 更换 LED迷你线形洗墙灯 GLR-GT30-SM（1m） | 1.名称、型号：LED迷你线形洗墙灯 GLR-GT30-SM（1m） 2.规格：LED/14W/3000K 24V 光束角，可视角度90o灯体颜色与外墙颜色一致 3.LED驱动方式：外置恒压开关电源 4.防水等级：IP65 5.安装形式：原有位置安装 6.含原有灯具拆除费用 | 套 | 18 |  | 698.59
44 | 030404022008 |  | 更换 LED软灯条控制器 | 1.名称、型号：主控制器 2.规格：DMX-512 3.防水型 4.含原有设备拆除费用 5.满足规范及设计要求 | 台 | 3 |  | 1645.9
45 | 030404022009 |  | 更换 LED软条灯分控制器 | 1.名称、型号：分控制器 2.规格：DMX灰度控制 3.防水型 4.含原有设备拆除费用 5.满足规范及设计要求 | 台 | 3 |  | 1601.64
本页小计
表-08
招标人发布的全费用项目服务清单
服务名称： |  | 成都市武侯区2022年-2024年景观照明管护服务项目\成都市武侯区二环路、高升桥路、机场路光彩系统管护2023年【单项维护检修服务】【二环路】 |  |  |  | 标段： | 第14页共48页
序号 | 项目编码 |  | 项目名称 | 项目特征描述 | 计量 单位 | 工程量 |  | 金额（元）
综合单价
46 | 030502006005 |  | 更换 8芯双屏蔽网线 | 1.名称：8芯双屏蔽网线 2.配线形式：管内穿线 3.对数：4对 4.含原有设备拆除费用 5.满足规范及设计要求 | m | 55 |  | 7.65
47 | 030411001092 |  | 更换 电气配管 SC15 | 1.名称：电气配管 2.材质：镀锌钢管 3.规格：SC15 4.配置形式及部位：沿墙或地面暗敷，包括刨沟 5.含原有管道拆除费用 6.满足规范及设计要求 | m | 120 |  | 35.95
分部小计
06 鸿达汽配
48 | 030404031030 |  | 更换 开关电源 DC24V/350W | 1.名称：开关电源 2.型号、规格：IN 220V OUT DC24V 350W 3.防水型 4.含原有设备拆除费用 5.满足规范及设计要求 | 个 | 3 |  | 425.92
49 | 030411004048 |  | 更换 电气配线 RVV-2*4mm2 | 1.名称：电气配线 2.配线形式：明敷 3.型号：RVV 4.规格：2*4mm2 5.材质：铜芯 6.含原有线路拆除费用 7.满足规范及设计要求 | m | 22 |  | 26.55
本页小计
表-08
招标人发布的全费用项目服务清单
服务名称： |  | 成都市武侯区2022年-2024年景观照明管护服务项目\成都市武侯区二环路、高升桥路、机场路光彩系统管护2023年【单项维护检修服务】【二环路】 |  |  |  | 标段： | 第15页共48页
序号 | 项目编码 |  | 项目名称 | 项目特征描述 | 计量 单位 | 工程量 |  | 金额（元）
综合单价
50 | 030411001093 |  | 更换 电气配管 PVC25 | 1.名称:电气配管 2.材质：PVC 3.规格:DN25 4.配置形式及部位：明敷设 5.含原有管道拆除费用 6.满足规范及设计要求 | m | 26 |  | 24.65
51 | 030411001094 |  | 更换 电气配管 PVC32 | 1.名称:电气配管 2.材质：PVC 3.规格:DN32 4.配置形式及部位：明敷设 5.含原有管道拆除费用 6.满足规范及设计要求 | m | 38 |  | 16.81
52 | 030411001095 |  | 更换 电气配管 YDG20 | 1.名称：电气配管 2.材质：金属软管 3.规格：YDG20 4.配置形式及部位：明敷设 5.含原有管道拆除费用 6.满足规范及设计要求 | m | 48 |  | 67.84
本页小计
表-08
招标人发布的全费用项目服务清单
服务名称： |  | 成都市武侯区2022年-2024年景观照明管护服务项目\成都市武侯区二环路、高升桥路、机场路光彩系统管护2023年【单项维护检修服务】【二环路】 |  |  |  | 标段： | 第16页共48页
序号 | 项目编码 |  | 项目名称 | 项目特征描述 | 计量 单位 | 工程量 |  | 金额（元）
综合单价
53 | 030412004114 |  | 更换 LED大功率线形洗墙灯 F3053A | 1.名称、型号：LED大功率线形洗墙灯 F3053A 2.规格：LED/36W/3000K 24V 光束角，参考角度可选项 灯体颜色与外墙颜色一致 3.LED驱动方式：350mA恒流驱动 4.系统功率：单色39W（红、琥珀） 45W(绿、蓝、白、中性白、暖白) 全彩45W 5.安装形式：原有位置安装 6.含原有灯具拆除费用 | 套 | 9 |  | 922.16
54 | 030412004115 |  | 更换 LED大功率线形洗墙灯 GR50（1m） | 1.名称、型号：LED大功率线形洗墙灯 GR50（1m） 2.规格：LED/60W/1M DC24V、RGBW 光束角，光源角度38.5o，四合一芯片 灯体颜色与外墙颜色一致 3.LED驱动方式：350mA恒流驱动 4.防水等级：IP65 5.安装形式：原有位置安装 6.含原有灯具拆除费用 | 套 | 16 |  | 676.24
55 | 030412004116 |  | 更换 LED迷你线形洗墙灯 GLR-GT30-SM（0.5m） | 1.名称、型号：LED迷你线形洗墙灯 GLR-GT30-SM（0.5m） 2.规格：LED/14W/3000K 24V 光束角，可视角度90o灯体颜色与外墙颜色一致 3.LED驱动方式：外置恒压开关电源 4.防水等级：IP65 5.安装形式：原有位置安装 6.含原有灯具拆除费用 | 套 | 3 |  | 504.83
本页小计
表-08
招标人发布的全费用项目服务清单
服务名称： |  | 成都市武侯区2022年-2024年景观照明管护服务项目\成都市武侯区二环路、高升桥路、机场路光彩系统管护2023年【单项维护检修服务】【二环路】 |  |  |  | 标段： | 第17页共48页
序号 | 项目编码 |  | 项目名称 | 项目特征描述 | 计量 单位 | 工程量 |  | 金额（元）
综合单价
56 | 030404022010 |  | 更换 LED软灯条控制器 | 1.名称、型号：主控制器 2.规格：DMX-512 3.防水型 4.含原有设备拆除费用 5.满足规范及设计要求 | 台 | 3 |  | 1645.9
57 | 030502006006 |  | 更换 8芯双屏蔽网线 | 1.名称：8芯双屏蔽网线 2.配线形式：管内穿线 3.对数：4对 4.含原有设备拆除费用 5.满足规范及设计要求 | m | 88 |  | 7.65
58 | 030411001096 |  | 更换 电气配管 SC15 | 1.名称：电气配管 2.材质：镀锌钢管 3.规格：SC15 4.配置形式及部位：沿墙或地面暗敷，包括刨沟 5.含原有管道拆除费用 6.满足规范及设计要求 | m | 88 |  | 35.95
分部小计
07 浣港宾馆
59 | 030404031031 |  | 更换 开关电源 DC24V/350W | 1.名称：开关电源 2.型号、规格：IN 220V OUT DC24V 350W 3.防水型 4.含原有设备拆除费用 5.满足规范及设计要求 | 个 | 3 |  | 425.92
本页小计
表-08
招标人发布的全费用项目服务清单
服务名称： |  | 成都市武侯区2022年-2024年景观照明管护服务项目\成都市武侯区二环路、高升桥路、机场路光彩系统管护2023年【单项维护检修服务】【二环路】 |  |  |  | 标段： | 第18页共48页
序号 | 项目编码 |  | 项目名称 | 项目特征描述 | 计量 单位 | 工程量 |  | 金额（元）
综合单价
60 | 030411004049 |  | 更换 电气配线 RVV-2*4mm2 | 1.名称：电气配线 2.配线形式：明敷 3.型号：RVV 4.规格：2*4mm2 5.材质：铜芯 6.含原有线路拆除费用 7.满足规范及设计要求 | m | 9 |  | 26.55
61 | 030411001097 |  | 更换 电气配管 PVC25 | 1.名称:电气配管 2.材质：PVC 3.规格:DN25 4.配置形式及部位：明敷设 5.含原有管道拆除费用 6.满足规范及设计要求 | m | 31 |  | 24.65
62 | 030411001098 |  | 更换 电气配管 YDG20 | 1.名称：电气配管 2.材质：金属软管 3.规格：YDG20 4.配置形式及部位：明敷设 5.含原有管道拆除费用 6.满足规范及设计要求 | m | 42 |  | 67.84
63 | 030412004117 |  | 更换 壁灯 BD-607.001 | 1.名称：壁灯 BD-607.001 2.规格：CDM-T/35W/3000K 内置式高功率（0.9）电感镇流器 带过温过载保护。灯体颜色与外墙颜色一致 3.安装高度：详见施工图 4.安装形式：原有位置安装 5.含原有灯具拆除费用 | 套 | 3 |  | 734.63
本页小计
表-08
招标人发布的全费用项目服务清单
服务名称： |  | 成都市武侯区2022年-2024年景观照明管护服务项目\成都市武侯区二环路、高升桥路、机场路光彩系统管护2023年【单项维护检修服务】【二环路】 |  |  |  | 标段： | 第19页共48页
序号 | 项目编码 |  | 项目名称 | 项目特征描述 | 计量 单位 | 工程量 |  | 金额（元）
综合单价
64 | 030412004118 |  | 更换 LED软灯条 CL-SFR-R06RGB-24V-60 | 1.名称：LED软灯条 CL-SFR-R06RGB-24V-60 2.规格：LED11W/3000K，采用RGB三合一的SMD光源 灯体颜色与外墙颜色一致 3.防水等级：IP68 4.安装高度：详设计施工图 5.安装形式：原有位置安装 6.含原有灯具拆除费用 | m | 35 |  | 47.74
分部小计
08 金陵汽修
65 | 030404031032 |  | 更换 开关电源 DC24V/350W | 1.名称：开关电源 2.型号、规格：IN 220V OUT DC24V 350W 3.防水型 4.含原有设备拆除费用 5.满足规范及设计要求 | 个 | 3 |  | 425.92
66 | 030411004050 |  | 更换 电气配线 RVV-2*4mm2 | 1.名称：电气配线 2.配线形式：明敷 3.型号：RVV 4.规格：2*4mm2 5.材质：铜芯 6.含原有线路拆除费用 7.满足规范及设计要求 | m | 30 |  | 26.55
本页小计
表-08
招标人发布的全费用项目服务清单
服务名称： |  | 成都市武侯区2022年-2024年景观照明管护服务项目\成都市武侯区二环路、高升桥路、机场路光彩系统管护2023年【单项维护检修服务】【二环路】 |  |  |  | 标段： | 第20页共48页
序号 | 项目编码 |  | 项目名称 | 项目特征描述 | 计量 单位 | 工程量 |  | 金额（元）
综合单价
67 | 030411001099 |  | 更换 电气配管 PVC25 | 1.名称:电气配管 2.材质：PVC 3.规格:DN25 4.配置形式及部位：明敷设 5.含原有管道拆除费用 6.满足规范及设计要求 | m | 120 |  | 24.65
68 | 030411001100 |  | 更换 电气配管 PVC32 | 1.名称:电气配管 2.材质：PVC 3.规格:DN32 4.配置形式及部位：明敷设 5.含原有管道拆除费用 6.满足规范及设计要求 | m | 36 |  | 16.81
69 | 030411001101 |  | 更换 电气配管 YDG20 | 1.名称：电气配管 2.材质：金属软管 3.规格：YDG20 4.配置形式及部位：明敷设 5.含原有管道拆除费用 6.满足规范及设计要求 | m | 15 |  | 67.84
本页小计
表-08
招标人发布的全费用项目服务清单
服务名称： |  | 成都市武侯区2022年-2024年景观照明管护服务项目\成都市武侯区二环路、高升桥路、机场路光彩系统管护2023年【单项维护检修服务】【二环路】 |  |  |  | 标段： | 第21页共48页
序号 | 项目编码 |  | 项目名称 | 项目特征描述 | 计量 单位 | 工程量 |  | 金额（元）
综合单价
70 | 030412004119 |  | 更换 LED大功率线形洗墙灯 F3053A | 1.名称、型号：LED大功率线形洗墙灯 F3053A 2.规格：LED/36W/3000K 24V 光束角，参考角度可选项 灯体颜色与外墙颜色一致 3.LED驱动方式：350mA恒流驱动 4.系统功率：单色39W（红、琥珀） 45W(绿、蓝、白、中性白、暖白) 全彩45W 5.安装形式：原有位置安装 6.含原有灯具拆除费用 | 套 | 12 |  | 922.16
71 | 030412004120 |  | 更换 LED迷你线形洗墙灯 GLR-GT30-SM（1m） | 1.名称、型号：LED迷你线形洗墙灯 GLR-GT30-SM（1m） 2.规格：LED/14W/3000K 24V 光束角，可视角度90o灯体颜色与外墙颜色一致 3.LED驱动方式：外置恒压开关电源 4.防水等级：IP65 5.安装形式：原有位置安装 6.含原有灯具拆除费用 | 套 | 12 |  | 697.5
72 | 030412004121 |  | 更换 LED大功率线形洗墙灯 GLR-GT50（1m） | 1.名称、型号：LED大功率迷你线形洗墙灯GLR-GT50（1m） 2.规格：LED/24W/1MDC24V 色温3000K 光束角，可视角度90o 灯体颜色与外墙颜色一致 3.LED驱动方式：外置恒压开关电源 4.防水等级：IP65 5.安装形式：原有位置安装 6.含原有灯具拆除费用 | 套 | 12 |  | 922.16
本页小计
表-08
招标人发布的全费用项目服务清单
服务名称： |  | 成都市武侯区2022年-2024年景观照明管护服务项目\成都市武侯区二环路、高升桥路、机场路光彩系统管护2023年【单项维护检修服务】【二环路】 |  |  |  | 标段： | 第22页共48页
序号 | 项目编码 |  | 项目名称 | 项目特征描述 | 计量 单位 | 工程量 |  | 金额（元）
综合单价
73 | 030412004122 |  | 更换 LED大功率线形洗墙灯 GLR-GT50（0.5m） | 1.名称、型号：LED大功率迷你线形洗墙灯 GLR-GT50（0.5m） 2.规格：LED/12W/0.5M DC24V 色温3000K 光束角，可视角度90o 灯体颜色与外墙颜色一致 3.LED驱动方式：外置恒压开关电源 4.防水等级：IP65 5.安装形式：原有位置安装 6.含原有灯具拆除费用 | 套 | 10 |  | 825.28
74 | 030412004123 |  | 更换 定制壁灯 PL-C/20W/3000K | 1.名称：定制壁灯 2.规格：PL-C/20W/3000K 灯体颜色与外墙颜色一致 3.安装高度：详见施工图 4.安装形式：原有位置安装 5.含原有灯具拆除费用 | 套 | 6 |  | 473.81
分部小计
09 凯美斯酒店
75 | 030404031033 |  | 更换 开关电源 DC24V/350W | 1.名称：开关电源 2.型号、规格：IN 220V OUT DC24V 350W 3.防水型 4.含原有设备拆除费用 5.满足规范及设计要求 | 个 | 3 |  | 425.92
本页小计
表-08
招标人发布的全费用项目服务清单
服务名称： |  | 成都市武侯区2022年-2024年景观照明管护服务项目\成都市武侯区二环路、高升桥路、机场路光彩系统管护2023年【单项维护检修服务】【二环路】 |  |  |  | 标段： | 第23页共48页
序号 | 项目编码 |  | 项目名称 | 项目特征描述 | 计量 单位 | 工程量 |  | 金额（元）
综合单价
76 | 030411004051 |  | 更换 电气配线 RVV-2*4mm2 | 1.名称：电气配线 2.配线形式：明敷 3.型号：RVV 4.规格：2*4mm2 5.材质：铜芯 6.含原有线路拆除费用 7.满足规范及设计要求 | m | 44 |  | 26.55
77 | 030411001102 |  | 更换 电气配管 PVC25 | 1.名称:电气配管 2.材质：PVC 3.规格:DN25 4.配置形式及部位：明敷设 5.含原有管道拆除费用 6.满足规范及设计要求 | m | 80 |  | 24.65
78 | 030411001103 |  | 更换 电气配管 PVC32 | 1.名称:电气配管 2.材质：PVC 3.规格:DN32 4.配置形式及部位：明敷设 5.含原有管道拆除费用 6.满足规范及设计要求 | m | 42 |  | 16.81
79 | 030411001104 |  | 更换 电气配管 YDG20 | 1.名称：电气配管 2.材质：金属软管 3.规格：YDG20 4.配置形式及部位：明敷设 5.含原有管道拆除费用 6.满足规范及设计要求 | m | 16 |  | 67.84
本页小计
表-08
招标人发布的全费用项目服务清单
服务名称： |  | 成都市武侯区2022年-2024年景观照明管护服务项目\成都市武侯区二环路、高升桥路、机场路光彩系统管护2023年【单项维护检修服务】【二环路】 |  |  |  | 标段： | 第24页共48页
序号 | 项目编码 |  | 项目名称 | 项目特征描述 | 计量 单位 | 工程量 |  | 金额（元）
综合单价
80 | 030412004124 |  | 更换 LED大功率线形洗墙灯 F3053A | 1.名称、型号：LED大功率线形洗墙灯 F3053A 2.规格：LED/36W/3000K 24V 光束角，参考角度可选项 灯体颜色与外墙颜色一致 3.LED驱动方式：350mA恒流驱动 4.系统功率：单色39W（红、琥珀） 45W(绿、蓝、白、中性白、暖白) 全彩45W 5.安装形式：原有位置安装 6.含原有灯具拆除费用 | 套 | 21 |  | 922.16
81 | 030412004125 |  | 更换 LED大功率线形洗墙灯 F3052A | 1.名称、型号：LED大功率线形洗墙灯 F3052A 2.规格：LED/36W/3000K 24V 光束角，参考角度可选项 灯体颜色与外墙颜色一致 3.LED驱动方式：350mA恒流驱动 4.系统功率：单色39W（红、琥珀） 45W(绿、蓝、白、中性白、暖白) 全彩45W 5.安装形式：原有位置安装 6.含原有灯具拆除费用 | 套 | 3 |  | 922.16
82 | 030412004126 |  | 更换 LED迷你线形洗墙灯 GLR-GT30-SM（1m） | 1.名称、型号：LED迷你线形洗墙灯 GLR-GT30-SM（1m） 2.规格：LED/14W/3000K 24V 光束角，可视角度90o灯体颜色与外墙颜色一致 3.LED驱动方式：外置恒压开关电源 4.防水等级：IP65 5.安装形式：原有位置安装 6.含原有灯具拆除费用 | 套 | 22 |  | 698.59
本页小计
表-08
招标人发布的全费用项目服务清单
服务名称： |  | 成都市武侯区2022年-2024年景观照明管护服务项目\成都市武侯区二环路、高升桥路、机场路光彩系统管护2023年【单项维护检修服务】【二环路】 |  |  |  | 标段： | 第25页共48页
序号 | 项目编码 |  | 项目名称 | 项目特征描述 | 计量 单位 | 工程量 |  | 金额（元）
综合单价
83 | 030412004127 |  | 更换 LED迷你线形洗墙灯 GLR-GT30-SM（0.5m） | 1.名称、型号：LED迷你线形洗墙灯 GLR-GT30-SM（0.5m） 2.规格：LED/14W/3000K 24V 光束角，可视角度90o灯体颜色与外墙颜色一致 3.LED驱动方式：外置恒压开关电源 4.防水等级：IP65 5.安装形式：原有位置安装 6.含原有灯具拆除费用 | 套 | 3 |  | 504.83
分部小计
10 康骨医院
84 | 030404031034 |  | 更换 开关电源 DC24V/350W | 1.名称：开关电源 2.型号、规格：IN 220V OUT DC24V 350W 3.防水型 4.含原有设备拆除费用 5.满足规范及设计要求 | 个 | 3 |  | 425.92
85 | 030411004052 |  | 更换 电气配线 RVV-2*4mm2 | 1.名称：电气配线 2.配线形式：明敷 3.型号：RVV 4.规格：2*4mm2 5.材质：铜芯 6.含原有线路拆除费用 7.满足规范及设计要求 | m | 33 |  | 26.55
本页小计
表-08
招标人发布的全费用项目服务清单
服务名称： |  | 成都市武侯区2022年-2024年景观照明管护服务项目\成都市武侯区二环路、高升桥路、机场路光彩系统管护2023年【单项维护检修服务】【二环路】 |  |  |  | 标段： | 第26页共48页
序号 | 项目编码 |  | 项目名称 | 项目特征描述 | 计量 单位 | 工程量 |  | 金额（元）
综合单价
86 | 030411001105 |  | 更换 电气配管 PVC20 | 1.名称:电气配管 2.材质：PVC 3.规格:DN20 4.配置形式及部位：明敷设 5.含原有管道拆除费用 6.满足规范及设计要求 | m | 33 |  | 24.04
87 | 030411001106 |  | 更换 电气配管 PVC25 | 1.名称:电气配管 2.材质：PVC 3.规格:DN25 4.配置形式及部位：明敷设 5.含原有管道拆除费用 6.满足规范及设计要求 | m | 58 |  | 24.65
88 | 030411001107 |  | 更换 电气配管 PVC32 | 1.名称:电气配管 2.材质：PVC 3.规格:DN32 4.配置形式及部位：明敷设 5.含原有管道拆除费用 6.满足规范及设计要求 | m | 12 |  | 16.81
89 | 030411001108 |  | 更换 电气配管 YDG20 | 1.名称：电气配管 2.材质：金属软管 3.规格：YDG20 4.配置形式及部位：明敷设 5.含原有管道拆除费用 6.满足规范及设计要求 | m | 19 |  | 67.84
本页小计
表-08
招标人发布的全费用项目服务清单
服务名称： |  | 成都市武侯区2022年-2024年景观照明管护服务项目\成都市武侯区二环路、高升桥路、机场路光彩系统管护2023年【单项维护检修服务】【二环路】 |  |  |  | 标段： | 第27页共48页
序号 | 项目编码 |  | 项目名称 | 项目特征描述 | 计量 单位 | 工程量 |  | 金额（元）
综合单价
90 | 030412004128 |  | 更换 LED大功率线形洗墙灯 F3053A（色温：4200K） | 1.名称、型号：LED大功率线形洗墙灯 F3053A（色温：4200K） 2.规格：LED/36W/3000K 24V 光束角，参考角度可选项 灯体颜色与外墙颜色一致 3.LED驱动方式：350mA恒流驱动 4.系统功率：单色39W（红、琥珀）45W(绿、蓝、白、中性白、暖白)全彩45W 5.防水等级：IP66 6.安装形式：原有位置安装 7.含原有灯具拆除费用 | 套 | 15 |  | 653.88
91 | 030412004129 |  | 更换 LED大功率线形洗墙灯 F3053A | 1.名称、型号：LED大功率线形洗墙灯 F3053A 2.规格：LED/36W/3000K 24V 光束角，参考角度可选项 灯体颜色与外墙颜色一致 3.LED驱动方式：350mA恒流驱动 4.系统功率：单色39W（红、琥珀） 45W(绿、蓝、白、中性白、暖白) 全彩45W 5.安装形式：原有位置安装 6.含原有灯具拆除费用 | 套 | 22 |  | 922.16
92 | 030412004130 |  | 更换 LED大功率线形洗墙灯 F3052A | 1.名称、型号：LED大功率线形洗墙灯 F3052A 2.规格：LED/36W/3000K 24V 光束角，参考角度可选项 灯体颜色与外墙颜色一致 3.LED驱动方式：350mA恒流驱动 4.系统功率：单色39W（红、琥珀） 45W(绿、蓝、白、中性白、暖白) 全彩45W 5.安装形式：原有位置安装 6.含原有灯具拆除费用 | 套 | 3 |  | 922.16
本页小计
表-08
招标人发布的全费用项目服务清单
服务名称： |  | 成都市武侯区2022年-2024年景观照明管护服务项目\成都市武侯区二环路、高升桥路、机场路光彩系统管护2023年【单项维护检修服务】【二环路】 |  |  |  | 标段： | 第28页共48页
序号 | 项目编码 |  | 项目名称 | 项目特征描述 | 计量 单位 | 工程量 |  | 金额（元）
综合单价
分部小计
11 朋来宾馆
93 | 030404031035 |  | 更换 开关电源 DC24V/350W | 1.名称：开关电源 2.型号、规格：IN 220V OUT DC24V 350W 3.防水型 4.含原有设备拆除费用 5.满足规范及设计要求 | 个 | 3 |  | 425.92
94 | 030411004053 |  | 更换 电气配线 RVV-2*4mm2 | 1.名称：电气配线 2.配线形式：明敷 3.型号：RVV 4.规格：2*4mm2 5.材质：铜芯 6.含原有线路拆除费用 7.满足规范及设计要求 | m | 80 |  | 26.55
95 | 030411001109 |  | 更换 电气配管 PVC25 | 1.名称:电气配管 2.材质：PVC 3.规格:DN25 4.配置形式及部位：明敷设 5.含原有管道拆除费用 6.满足规范及设计要求 | m | 80 |  | 24.65
本页小计
表-08
招标人发布的全费用项目服务清单
服务名称： |  | 成都市武侯区2022年-2024年景观照明管护服务项目\成都市武侯区二环路、高升桥路、机场路光彩系统管护2023年【单项维护检修服务】【二环路】 |  |  |  | 标段： | 第29页共48页
序号 | 项目编码 |  | 项目名称 | 项目特征描述 | 计量 单位 | 工程量 |  | 金额（元）
综合单价
96 | 030411001110 |  | 更换 电气配管 YDG20 | 1.名称：电气配管 2.材质：金属软管 3.规格：YDG20 4.配置形式及部位：明敷设 5.含原有管道拆除费用 6.满足规范及设计要求 | m | 15 |  | 67.84
97 | 030412004131 |  | 更换 LED大功率线形洗墙灯 F3053A | 1.名称、型号：LED大功率线形洗墙灯 F3053A 2.规格：LED/36W/3000K 24V 光束角，参考角度可选项 灯体颜色与外墙颜色一致 3.LED驱动方式：350mA恒流驱动 4.系统功率：单色39W（红、琥珀） 45W(绿、蓝、白、中性白、暖白) 全彩45W 5.安装形式：原有位置安装 6.含原有灯具拆除费用 | 套 | 18 |  | 922.16
98 | 030412004132 |  | 更换 LED迷你线形洗墙灯 GLR-GT30-SM（1m） | 1.名称、型号：LED迷你线形洗墙灯 GLR-GT30-SM（1m） 2.规格：LED/14W/3000K 24V 光束角，可视角度90o灯体颜色与外墙颜色一致 3.LED驱动方式：外置恒压开关电源 4.防水等级：IP65 5.安装形式：原有位置安装 6.含原有灯具拆除费用 | 套 | 12 |  | 698.59
分部小计
12 侨台大厦
本页小计
表-08
招标人发布的全费用项目服务清单
服务名称： |  | 成都市武侯区2022年-2024年景观照明管护服务项目\成都市武侯区二环路、高升桥路、机场路光彩系统管护2023年【单项维护检修服务】【二环路】 |  |  |  | 标段： | 第30页共48页
序号 | 项目编码 |  | 项目名称 | 项目特征描述 | 计量 单位 | 工程量 |  | 金额（元）
综合单价
99 | 030404031036 |  | 更换 开关电源 DC24V/350W | 1.名称：开关电源 2.型号、规格：IN 220V OUT DC24V 350W 3.防水型 4.含原有设备拆除费用 5.满足规范及设计要求 | 个 | 3 |  | 425.92
100 | 030411001111 |  | 更换 电气配管 PVC25 | 1.名称:电气配管 2.材质：PVC 3.规格:DN25 4.配置形式及部位：明敷设 5.含原有管道拆除费用 6.满足规范及设计要求 | m | 40 |  | 24.65
101 | 030411004054 |  | 更换 电气配线 RVV-2*4mm2 | 1.名称：电气配线 2.配线形式：明敷 3.型号：RVV 4.规格：2*4mm2 5.材质：铜芯 6.含原有线路拆除费用 7.满足规范及设计要求 | m | 12 |  | 26.55
102 | 030411001112 |  | 更换 电气配管 YDG20 | 1.名称：电气配管 2.材质：金属软管 3.规格：YDG20 4.配置形式及部位：明敷设 5.含原有管道拆除费用 6.满足规范及设计要求 | m | 9 |  | 67.84
本页小计
表-08
招标人发布的全费用项目服务清单
服务名称： |  | 成都市武侯区2022年-2024年景观照明管护服务项目\成都市武侯区二环路、高升桥路、机场路光彩系统管护2023年【单项维护检修服务】【二环路】 |  |  |  | 标段： | 第31页共48页
序号 | 项目编码 |  | 项目名称 | 项目特征描述 | 计量 单位 | 工程量 |  | 金额（元）
综合单价
103 | 030412004133 |  | 更换 LED大功率线形洗墙灯 F3052A | 1.名称、型号：LED大功率线形洗墙灯 F3052A 2.规格：LED/36W/3000K 24V 光束角，参考角度可选项 灯体颜色与外墙颜色一致 3.LED驱动方式：350mA恒流驱动 4.系统功率：单色39W（红、琥珀） 45W(绿、蓝、白、中性白、暖白) 全彩45W 5.安装形式：原有位置安装 6.含原有灯具拆除费用 | 套 | 9 |  | 922.16
104 | 030412004134 |  | 更换 LED迷你线形洗墙灯 GLR-GT30-SM（1m） | 1.名称、型号：LED迷你线形洗墙灯 GLR-GT30-SM（1m） 2.规格：LED/14W/3000K 24V 光束角，可视角度90o灯体颜色与外墙颜色一致 3.LED驱动方式：外置恒压开关电源 4.防水等级：IP65 5.安装形式：原有位置安装 6.含原有灯具拆除费用 | 套 | 15 |  | 698.59
105 | 030412004135 |  | 更换 LED迷你线形洗墙灯 GLR-GT30-SM（0.5m） | 1.名称、型号：LED迷你线形洗墙灯 GLR-GT30-SM（0.5m） 2.规格：LED/14W/3000K 24V 光束角，可视角度90o灯体颜色与外墙颜色一致 3.LED驱动方式：外置恒压开关电源 4.防水等级：IP65 5.安装形式：原有位置安装 6.含原有灯具拆除费用 | 套 | 3 |  | 504.83
分部小计
13 群益商务楼
本页小计
表-08
招标人发布的全费用项目服务清单
服务名称： |  | 成都市武侯区2022年-2024年景观照明管护服务项目\成都市武侯区二环路、高升桥路、机场路光彩系统管护2023年【单项维护检修服务】【二环路】 |  |  |  | 标段： | 第32页共48页
序号 | 项目编码 |  | 项目名称 | 项目特征描述 | 计量 单位 | 工程量 |  | 金额（元）
综合单价
106 | 030404031037 |  | 更换 开关电源 DC24V/350W | 1.名称：开关电源 2.型号、规格：IN 220V OUT DC24V 350W 3.防水型 4.含原有设备拆除费用 5.满足规范及设计要求 | 个 | 3 |  | 425.92
107 | 030411004055 |  | 更换 电气配线 RVV-2*4mm2 | 1.名称：电气配线 2.配线形式：明敷 3.型号：RVV 4.规格：2*4mm2 5.材质：铜芯 6.含原有线路拆除费用 7.满足规范及设计要求 | m | 44 |  | 26.55
108 | 030411001113 |  | 更换 电气配管 PVC25 | 1.名称:电气配管 2.材质：PVC 3.规格:DN25 4.配置形式及部位：明敷设 5.含原有管道拆除费用 6.满足规范及设计要求 | m | 55 |  | 24.65
109 | 030411001114 |  | 更换 电气配管 PVC32 | 1.名称:电气配管 2.材质：PVC 3.规格:DN32 4.配置形式及部位：明敷设 5.含原有管道拆除费用 6.满足规范及设计要求 | m | 68 |  | 16.81
本页小计
表-08
招标人发布的全费用项目服务清单
服务名称： |  | 成都市武侯区2022年-2024年景观照明管护服务项目\成都市武侯区二环路、高升桥路、机场路光彩系统管护2023年【单项维护检修服务】【二环路】 |  |  |  | 标段： | 第33页共48页
序号 | 项目编码 |  | 项目名称 | 项目特征描述 | 计量 单位 | 工程量 |  | 金额（元）
综合单价
110 | 030411001115 |  | 更换 电气配管 YDG20 | 1.名称：电气配管 2.材质：金属软管 3.规格：YDG20 4.配置形式及部位：明敷设 5.含原有管道拆除费用 6.满足规范及设计要求 | m | 45 |  | 67.84
111 | 030412004136 |  | 更换 LED迷你线形洗墙灯 GLR-GT30-SM（1m） | 1.名称、型号：LED迷你线形洗墙灯 GLR-GT30-SM（1m） 2.规格：LED/14W/3000K 24V 光束角，可视角度90o灯体颜色与外墙颜色一致 3.LED驱动方式：外置恒压开关电源 4.防水等级：IP65 5.安装形式：原有位置安装 6.含原有灯具拆除费用 | 套 | 16 |  | 698.59
112 | 030412004137 |  | 更换 LED迷你线形洗墙灯 GLR-GT30-SM（0.5m） | 1.名称、型号：LED迷你线形洗墙灯 GLR-GT30-SM（0.5m） 2.规格：LED/14W/3000K 24V 光束角，可视角度90o灯体颜色与外墙颜色一致 3.LED驱动方式：外置恒压开关电源 4.防水等级：IP65 5.安装形式：原有位置安装 6.含原有灯具拆除费用 | 套 | 3 |  | 504.83
113 | 030412004138 |  | 更换 投光灯 FGD-025.005 | 1.名称：投光灯 FGD-025.005 2.规格：CDM-T/150W/3000K,灯体颜色与外墙颜色一致 3.安装形式：原有位置安装 4.含原有灯具拆除费用 | 套 | 6 |  | 1300.02
本页小计
表-08
招标人发布的全费用项目服务清单
服务名称： |  | 成都市武侯区2022年-2024年景观照明管护服务项目\成都市武侯区二环路、高升桥路、机场路光彩系统管护2023年【单项维护检修服务】【二环路】 |  |  |  | 标段： | 第34页共48页
序号 | 项目编码 |  | 项目名称 | 项目特征描述 | 计量 单位 | 工程量 |  | 金额（元）
综合单价
114 | 030412004139 |  | 更换 投光灯 MMF183/70A | 1.名称：投光灯 MMF183/70A 2.规格：CDM-T/70W/3000K,灯体颜色与外墙颜色一致 3.安装形式：原有位置安装 4.含原有灯具拆除费用 | 套 | 3 |  | 1396.91
分部小计
14 蓉城建筑
115 | 030411001116 |  | 更换 电气配管 PVC25 | 1.名称:电气配管 2.材质：PVC 3.规格:DN25 4.配置形式及部位：明敷设 5.含原有管道拆除费用 6.满足规范及设计要求 | m | 25 |  | 24.65
116 | 030411001117 |  | 更换 电气配管 PVC32 | 1.名称:电气配管 2.材质：PVC 3.规格:DN32 4.配置形式及部位：明敷设 5.含原有管道拆除费用 6.满足规范及设计要求 | m | 23 |  | 16.81
117 | 030411001118 |  | 更换 电气配管 YDG20 | 1.名称：电气配管 2.材质：金属软管 3.规格：YDG20 4.配置形式及部位：明敷设 5.含原有管道拆除费用 6.满足规范及设计要求 | m | 19 |  | 67.84
本页小计
表-08
招标人发布的全费用项目服务清单
服务名称： |  | 成都市武侯区2022年-2024年景观照明管护服务项目\成都市武侯区二环路、高升桥路、机场路光彩系统管护2023年【单项维护检修服务】【二环路】 |  |  |  | 标段： | 第35页共48页
序号 | 项目编码 |  | 项目名称 | 项目特征描述 | 计量 单位 | 工程量 |  | 金额（元）
综合单价
118 | 030412004140 |  | 更换 单向壁灯 BD-607.002 | 1.名称：单向壁灯 BD-607.002 2.规格：CMH-T/70W/4200K 灯体颜色与外墙颜色一致 3.安装高度：详见施工图 4.安装形式：原有位置安装 5.含原有灯具拆除费用 | 套 | 3 |  | 399.27
119 | 030412004141 |  | 更换 泛光灯 0117059.000 | 1.名称：泛光灯 0117059.000 2.规格：HIT-DE、70W,3000K,灯体颜色与外墙颜色一致 3.安装高度：详见施工图 4.安装形式：原有位置安装 5.含原有灯具拆除费用 | 套 | 3 |  | 1277.67
分部小计
15 天丰建筑
120 | 030404031038 |  | 更换 开关电源 DC24V/350W | 1.名称：开关电源 2.型号、规格：IN 220V OUT DC24V 350W 3.防水型 4.含原有设备拆除费用 5.满足规范及设计要求 | 个 | 3 |  | 425.92
121 | 030411004056 |  | 更换 电气配线 RVV-2*4mm2 | 1.名称：电气配线 2.配线形式：明敷 3.型号：RVV 4.规格：2*4mm2 5.材质：铜芯 6.含原有线路拆除费用 7.满足规范及设计要求 | m | 22 |  | 26.55
本页小计
表-08
招标人发布的全费用项目服务清单
服务名称： |  | 成都市武侯区2022年-2024年景观照明管护服务项目\成都市武侯区二环路、高升桥路、机场路光彩系统管护2023年【单项维护检修服务】【二环路】 |  |  |  | 标段： | 第36页共48页
序号 | 项目编码 |  | 项目名称 | 项目特征描述 | 计量 单位 | 工程量 |  | 金额（元）
综合单价
122 | 030411001119 |  | 更换 电气配管 PVC25 | 1.名称:电气配管 2.材质：PVC 3.规格:DN25 4.配置形式及部位：明敷设 5.含原有管道拆除费用 6.满足规范及设计要求 | m | 28 |  | 24.65
123 | 030411001120 |  | 更换 电气配管 PVC32 | 1.名称:电气配管 2.材质：PVC 3.规格:DN32 4.配置形式及部位：明敷设 5.含原有管道拆除费用 6.满足规范及设计要求 | m | 32 |  | 16.81
124 | 030411001121 |  | 更换 电气配管 YDG20 | 1.名称：电气配管 2.材质：金属软管 3.规格：YDG20 4.配置形式及部位：明敷设 5.含原有管道拆除费用 6.满足规范及设计要求 | m | 9 |  | 67.84
125 | 030412004142 |  | 更换 LED迷你线形洗墙灯 GLR-GT30-SM（1m） | 1.名称、型号：LED迷你线形洗墙灯 GLR-GT30-SM（1m） 2.规格：LED/14W/3000K 24V 光束角，可视角度90o灯体颜色与外墙颜色一致 3.LED驱动方式：外置恒压开关电源 4.防水等级：IP65 5.安装形式：原有位置安装 6.含原有灯具拆除费用 | 套 | 6 |  | 698.59
本页小计
表-08
招标人发布的全费用项目服务清单
服务名称： |  | 成都市武侯区2022年-2024年景观照明管护服务项目\成都市武侯区二环路、高升桥路、机场路光彩系统管护2023年【单项维护检修服务】【二环路】 |  |  |  | 标段： | 第37页共48页
序号 | 项目编码 |  | 项目名称 | 项目特征描述 | 计量 单位 | 工程量 |  | 金额（元）
综合单价
126 | 030412004143 |  | 更换 LED迷你线形洗墙灯 GLR-GT30-SM（0.5m） | 1.名称、型号：LED迷你线形洗墙灯 GLR-GT30-SM（0.5m） 2.规格：LED/14W/3000K 24V 光束角，可视角度90o灯体颜色与外墙颜色一致 3.LED驱动方式：外置恒压开关电源 4.防水等级：IP65 5.安装形式：原有位置安装 6.含原有灯具拆除费用 | 套 | 6 |  | 504.83
127 | 030412004144 |  | 更换 泛光灯 0117059.000 | 1.名称：泛光灯 0117059.000 2.规格：HIT-DE、70W,3000K,灯体颜色与外墙颜色一致 3.安装高度：详见施工图 4.安装形式：原有位置安装 5.含原有灯具拆除费用 | 套 | 2 |  | 1277.67
128 | 030412004145 |  | 更换 单向壁灯 BD-607.002 | 1.名称：单向壁灯 BD-607.002 2.规格：CMH-T/70W/4200K 灯体颜色与外墙颜色一致 3.安装高度：详见施工图 4.安装形式：原有位置安装 5.含原有灯具拆除费用 | 套 | 3 |  | 399.27
分部小计
16 紫晶阁酒店
129 | 030404031039 |  | 更换 开关电源 DC24V/350W | 1.名称：开关电源 2.型号、规格：IN 220V OUT DC24V 350W 3.防水型 4.含原有设备拆除费用 5.满足规范及设计要求 | 个 | 9 |  | 425.92
本页小计
表-08
招标人发布的全费用项目服务清单
服务名称： |  | 成都市武侯区2022年-2024年景观照明管护服务项目\成都市武侯区二环路、高升桥路、机场路光彩系统管护2023年【单项维护检修服务】【二环路】 |  |  |  | 标段： | 第38页共48页
序号 | 项目编码 |  | 项目名称 | 项目特征描述 | 计量 单位 | 工程量 |  | 金额（元）
综合单价
130 | 030411004057 |  | 更换 电气配线 RVV-2*4mm2 | 1.名称：电气配线 2.配线形式：明敷 3.型号：RVV 4.规格：2*4mm2 5.材质：铜芯 6.含原有线路拆除费用 7.满足规范及设计要求 | m | 32 |  | 26.55
131 | 030411001122 |  | 更换 电气配管 PVC25 | 1.名称:电气配管 2.材质：PVC 3.规格:DN25 4.配置形式及部位：明敷设 5.含原有管道拆除费用 6.满足规范及设计要求 | m | 42 |  | 24.65
132 | 030411001123 |  | 更换 电气配管 PVC32 | 1.名称:电气配管 2.材质：PVC 3.规格:DN32 4.配置形式及部位：明敷设 5.含原有管道拆除费用 6.满足规范及设计要求 | m | 74 |  | 16.81
133 | 030411001124 |  | 更换 电气配管 YDG20 | 1.名称：电气配管 2.材质：金属软管 3.规格：YDG20 4.配置形式及部位：明敷设 5.含原有管道拆除费用 6.满足规范及设计要求 | m | 8 |  | 67.84
本页小计
表-08
招标人发布的全费用项目服务清单
服务名称： |  | 成都市武侯区2022年-2024年景观照明管护服务项目\成都市武侯区二环路、高升桥路、机场路光彩系统管护2023年【单项维护检修服务】【二环路】 |  |  |  | 标段： | 第39页共48页
序号 | 项目编码 |  | 项目名称 | 项目特征描述 | 计量 单位 | 工程量 |  | 金额（元）
综合单价
134 | 030412004146 |  | 更换 投光灯 FGD-025.007 | 1.名称：投光灯 FGD-025.007 2.规格：CDM-T/150W/3000K，灯体颜色与外墙颜色一致 3.安装高度：详见施工图 4.安装形式：原有位置安装 5.含原有灯具拆除费用 | 套 | 3 |  | 1322.38
135 | 030412004147 |  | 更换 LED大功率线形洗墙灯 F3053A | 1.名称、型号：LED大功率线形洗墙灯 F3053A 2.规格：LED/36W/3000K 24V 光束角，参考角度可选项 灯体颜色与外墙颜色一致 3.LED驱动方式：350mA恒流驱动 4.系统功率：单色39W（红、琥珀） 45W(绿、蓝、白、中性白、暖白) 全彩45W 5.安装形式：原有位置安装 6.含原有灯具拆除费用 | 套 | 15 |  | 922.16
136 | 030412004148 |  | 更换 LED大功率线形洗墙灯 F3052A | 1.名称、型号：LED大功率线形洗墙灯 F3052A 2.规格：LED/36W/3000K 24V 光束角，参考角度可选项 灯体颜色与外墙颜色一致 3.LED驱动方式：350mA恒流驱动 4.系统功率：单色39W（红、琥珀） 45W(绿、蓝、白、中性白、暖白) 全彩45W 5.安装形式：原有位置安装 6.含原有灯具拆除费用 | 套 | 6 |  | 922.16
本页小计
表-08
招标人发布的全费用项目服务清单
服务名称： |  | 成都市武侯区2022年-2024年景观照明管护服务项目\成都市武侯区二环路、高升桥路、机场路光彩系统管护2023年【单项维护检修服务】【二环路】 |  |  |  | 标段： | 第40页共48页
序号 | 项目编码 |  | 项目名称 | 项目特征描述 | 计量 单位 | 工程量 |  | 金额（元）
综合单价
137 | 030412004149 |  | 更换 LED迷你线形洗墙灯 GLR-GT30-SM（1m） | 1.名称、型号：LED迷你线形洗墙灯 GLR-GT30-SM（1m） 2.规格：LED/14W/3000K 24V 光束角，可视角度90o灯体颜色与外墙颜色一致 3.LED驱动方式：外置恒压开关电源 4.防水等级：IP65 5.安装形式：原有位置安装 6.含原有灯具拆除费用 | 套 | 3 |  | 698.59
138 | 030412004150 |  | 更换 LED迷你线形洗墙灯 GLR-GT30-SM（0.5m） | 1.名称、型号：LED迷你线形洗墙灯 GLR-GT30-SM（0.5m） 2.规格：LED/14W/3000K 24V 光束角，可视角度90o灯体颜色与外墙颜色一致 3.LED驱动方式：外置恒压开关电源 4.防水等级：IP65 5.安装形式：原有位置安装 6.含原有灯具拆除费用 | 套 | 3 |  | 504.83
分部小计
17 棕南正街1号
139 | 030404031040 |  | 更换 开关电源 DC24V/350W | 1.名称：开关电源 2.型号、规格：IN 220V OUT DC24V 350W 3.防水型 4.含原有设备拆除费用 5.满足规范及设计要求 | 个 | 3 |  | 425.92
本页小计
表-08
招标人发布的全费用项目服务清单
服务名称： |  | 成都市武侯区2022年-2024年景观照明管护服务项目\成都市武侯区二环路、高升桥路、机场路光彩系统管护2023年【单项维护检修服务】【二环路】 |  |  |  | 标段： | 第41页共48页
序号 | 项目编码 |  | 项目名称 | 项目特征描述 | 计量 单位 | 工程量 |  | 金额（元）
综合单价
140 | 030411004058 |  | 更换 电气配线 RVV-2*4mm2 | 1.名称：电气配线 2.配线形式：明敷 3.型号：RVV 4.规格：2*4mm2 5.材质：铜芯 6.含原有线路拆除费用 7.满足规范及设计要求 | m | 33 |  | 26.55
141 | 030411001125 |  | 更换 电气配管 PVC25 | 1.名称:电气配管 2.材质：PVC 3.规格:DN25 4.配置形式及部位：明敷设 5.含原有管道拆除费用 6.满足规范及设计要求 | m | 38 |  | 24.65
142 | 030411001126 |  | 更换 电气配管 PVC32 | 1.名称:电气配管 2.材质：PVC 3.规格:DN32 4.配置形式及部位：明敷设 5.含原有管道拆除费用 6.满足规范及设计要求 | m | 64 |  | 16.81
143 | 030411001127 |  | 更换 电气配管 YDG20 | 1.名称：电气配管 2.材质：金属软管 3.规格：YDG20 4.配置形式及部位：明敷设 5.含原有管道拆除费用 6.满足规范及设计要求 | m | 20 |  | 67.84
本页小计
表-08
招标人发布的全费用项目服务清单
服务名称： |  | 成都市武侯区2022年-2024年景观照明管护服务项目\成都市武侯区二环路、高升桥路、机场路光彩系统管护2023年【单项维护检修服务】【二环路】 |  |  |  | 标段： | 第42页共48页
序号 | 项目编码 |  | 项目名称 | 项目特征描述 | 计量 单位 | 工程量 |  | 金额（元）
综合单价
144 | 030412004151 |  | 更换 LED大功率线形洗墙灯 F3053A | 1.名称、型号：LED大功率线形洗墙灯 F3053A 2.规格：LED/36W/3000K 24V 光束角，参考角度可选项 灯体颜色与外墙颜色一致 3.LED驱动方式：350mA恒流驱动 4.系统功率：单色39W（红、琥珀） 45W(绿、蓝、白、中性白、暖白) 全彩45W 5.安装形式：原有位置安装 6.含原有灯具拆除费用 | 套 | 20 |  | 922.16
145 | 030412004152 |  | 更换 LED大功率线形洗墙灯 F3052A | 1.名称、型号：LED大功率线形洗墙灯 F3052A 2.规格：LED/36W/3000K 24V 光束角，参考角度可选项 灯体颜色与外墙颜色一致 3.LED驱动方式：350mA恒流驱动 4.系统功率：单色39W（红、琥珀） 45W(绿、蓝、白、中性白、暖白) 全彩45W 5.安装形式：原有位置安装 6.含原有灯具拆除费用 | 套 | 12 |  | 922.16
分部小计
18 棕树商住楼
146 | 030404031041 |  | 更换 开关电源 DC24V/350W | 1.名称：开关电源 2.型号、规格：IN 220V OUT DC24V 350W 3.防水型 4.含原有设备拆除费用 5.满足规范及设计要求 | 个 | 3 |  | 425.92
本页小计
表-08
招标人发布的全费用项目服务清单
服务名称： |  | 成都市武侯区2022年-2024年景观照明管护服务项目\成都市武侯区二环路、高升桥路、机场路光彩系统管护2023年【单项维护检修服务】【二环路】 |  |  |  | 标段： | 第43页共48页
序号 | 项目编码 |  | 项目名称 | 项目特征描述 | 计量 单位 | 工程量 |  | 金额（元）
综合单价
147 | 030411004059 |  | 更换 电气配线 RVV-2*4mm2 | 1.名称：电气配线 2.配线形式：明敷 3.型号：RVV 4.规格：2*4mm2 5.材质：铜芯 6.含原有线路拆除费用 7.满足规范及设计要求 | m | 9 |  | 26.55
148 | 030411001128 |  | 更换 电气配管 PVC25 | 1.名称:电气配管 2.材质：PVC 3.规格:DN25 4.配置形式及部位：明敷设 5.含原有管道拆除费用 6.满足规范及设计要求 | m | 9 |  | 24.65
149 | 030411001129 |  | 更换 电气配管 PVC32 | 1.名称:电气配管 2.材质：PVC 3.规格:DN32 4.配置形式及部位：明敷设 5.含原有管道拆除费用 6.满足规范及设计要求 | m | 22 |  | 16.81
150 | 030411001130 |  | 更换 电气配管 YDG20 | 1.名称：电气配管 2.材质：金属软管 3.规格：YDG20 4.配置形式及部位：明敷设 5.含原有管道拆除费用 6.满足规范及设计要求 | m | 45 |  | 67.84
本页小计
表-08
招标人发布的全费用项目服务清单
服务名称： |  | 成都市武侯区2022年-2024年景观照明管护服务项目\成都市武侯区二环路、高升桥路、机场路光彩系统管护2023年【单项维护检修服务】【二环路】 |  |  |  | 标段： | 第44页共48页
序号 | 项目编码 |  | 项目名称 | 项目特征描述 | 计量 单位 | 工程量 |  | 金额（元）
综合单价
151 | 030412004153 |  | 更换 LED迷你线形洗墙灯 GLR-GT30-SM（1m） | 1.名称、型号：LED迷你线形洗墙灯 GLR-GT30-SM（1m） 2.规格：LED/14W/3000K 24V 光束角，可视角度90o灯体颜色与外墙颜色一致 3.LED驱动方式：外置恒压开关电源 4.防水等级：IP65 5.安装形式：原有位置安装 6.含原有灯具拆除费用 | 套 | 6 |  | 698.59
152 | 030412004154 |  | 更换 LED迷你线形洗墙灯 GLR-GT30-SM（0.5m） | 1.名称、型号：LED迷你线形洗墙灯 GLR-GT30-SM（0.5m） 2.规格：LED/14W/3000K 24V 光束角，可视角度90o灯体颜色与外墙颜色一致 3.LED驱动方式：外置恒压开关电源 4.防水等级：IP65 5.安装形式：原有位置安装 6.含原有灯具拆除费用 | 套 | 3 |  | 504.83
分部小计
配电箱元器件
153 | 030404019036 |  | 更换 塑壳断路器NSE160N/3P50A | 1.名称：塑壳断路器 2.型号：NSE160N 3.规格：3P50A 4.接线端子材质、规格：详设计 5.额定电流（A）：50A 6.含拆除费用 | 个 | 4 |  | 550.71
本页小计
表-08
招标人发布的全费用项目服务清单
服务名称： |  | 成都市武侯区2022年-2024年景观照明管护服务项目\成都市武侯区二环路、高升桥路、机场路光彩系统管护2023年【单项维护检修服务】【二环路】 |  |  |  | 标段： | 第45页共48页
序号 | 项目编码 |  | 项目名称 | 项目特征描述 | 计量 单位 | 工程量 |  | 金额（元）
综合单价
154 | 030404019037 |  | 更换 塑壳断路器NSE160N/3P125A | 1.名称：塑壳断路器NSE160N/3P125A 2.型号：NSE160N 3.规格：3P125A 4.接线端子材质、规格：详设计 5.额定电流（A）：125A | 个 | 4 |  | 854.87
155 | 030404019038 |  | 更换 漏电保护断路器 VigiC65N/3P C50 | 1.名称：漏电保护断路器 2.型号：VigiC65N 3.规格：3P C50 4.接线端子材质、规格：详设计 5.额定电流（A）：50A 6.含拆除费用 | 个 | 4 |  | 265.49
156 | 030404019039 |  | 更换 漏电保护断路器 VigiC65N/3P C32 | 1.名称：漏电保护断路器 2.型号：VigiC65N 3.规格：3P C32 4.接线端子材质、规格：详设计 5.额定电流（A）：32A 6.含拆除费用 | 个 | 4 |  | 221.76
157 | 030404019040 |  | 更换 漏电保护断路器 VigiC65N/3P C25 | 1.名称：漏电保护断路器 2.型号：VigiC65N 3.规格：3P C25 4.接线端子材质、规格：详设计 5.额定电流（A）：25A 6.含拆除费用 | 个 | 4 |  | 194.44
本页小计
表-08
招标人发布的全费用项目服务清单
服务名称： |  | 成都市武侯区2022年-2024年景观照明管护服务项目\成都市武侯区二环路、高升桥路、机场路光彩系统管护2023年【单项维护检修服务】【二环路】 |  |  |  | 标段： | 第46页共48页
序号 | 项目编码 |  | 项目名称 | 项目特征描述 | 计量 单位 | 工程量 |  | 金额（元）
综合单价
158 | 030404019041 |  | 更换 漏电保护断路器 VigiC65N/3P C20 | 1.名称：漏电保护断路器 2.型号：VigiC65N 3.规格：3P C20 4.接线端子材质、规格：详设计 5.额定电流（A）：20A 6.含拆除费用 | 个 | 8 |  | 161.64
159 | 030404019042 |  | 更换 漏电保护断路器 C65N/4P C25 | 1.名称：漏电保护断路器 2.型号：C65N 3.规格：C65N/4P C25 4.接线端子材质、规格：详设计 5.额定电流（A）：25A 6.含拆除费用 | 个 | 4 |  | 218.18
160 | 030404019043 |  | 更换 漏电保护断路器 C65N/4P C16 | 1.名称：漏电保护断路器 2.型号：C65N 3.规格：C65N/4P C16 4.接线端子材质、规格：详设计 5.额定电流（A）：16A 6.含拆除费用 | 个 | 4 |  | 184.3
161 | 030404019044 |  | 更换 断路器 C65N C16/3P | 1.名称：断路器 2.型号：C65N 3.规格：C65N C16/3P 4.接线端子材质、规格：详设计 5.额定电流（A）：16A 6.含拆除费用 | 个 | 4 |  | 178.04
本页小计
表-08
招标人发布的全费用项目服务清单
服务名称： |  | 成都市武侯区2022年-2024年景观照明管护服务项目\成都市武侯区二环路、高升桥路、机场路光彩系统管护2023年【单项维护检修服务】【二环路】 |  |  |  | 标段： | 第47页共48页
序号 | 项目编码 |  | 项目名称 | 项目特征描述 | 计量 单位 | 工程量 |  | 金额（元）
综合单价
162 | 030404019045 |  | 更换 断路器 C65N C16/2P | 1.名称：断路器 2.型号：C65N 3.规格：C65N C16/2P 4.接线端子材质、规格：详设计 5.额定电流（A）：16A 6.含拆除费用 | 个 | 8 |  | 136.47
163 | 030404019046 |  | 更换 接触器 LC1-D38Q7C | 1.名称：交流接触器 2.型号：LC1 3.规格：D38Q7C 4.接线端子材质、规格：详设计 5.含拆除费用 | 个 | 8 |  | 471.16
164 | 030404019047 |  | 更换 接触器 LC1-D18Q7C | 1.名称：交流接触器 2.型号：LC1 3.规格：D38Q7C 4.接线端子材质、规格：详设计 5.含拆除费用 | 个 | 8 |  | 451.48
165 | 030404019048 |  | 更换 接触器 LC1-D25Q7C | 1.名称：交流接触器 2.型号：LC1 3.规格：D38Q7C 4.接线端子材质、规格：详设计 5.含拆除费用 | 个 | 8 |  | 421.97
分部小计
166 | 031201009004 |  | 喷漆 | 1.除锈级别：除轻绣 2.油漆品种：防锈调和漆 3.刷油两遍 | m2 | 22 |  | 10.59
本页小计
表-08
招标人发布的全费用项目服务清单
服务名称： |  | 成都市武侯区2022年-2024年景观照明管护服务项目\成都市武侯区二环路、高升桥路、机场路光彩系统管护2023年【单项维护检修服务】【二环路】 |  |  |  | 标段： | 第48页共48页
序号 | 项目编码 |  | 项目名称 | 项目特征描述 | 计量 单位 | 工程量 |  | 金额（元）
综合单价
167 | 030413001007 |  | 投光灯支架替换 | 1.名称：投光灯支架替换 2.材质：满足使用要求 3.规格：综合 | kg | 80 |  | 23.49
168 | 030413001008 |  | 箱门替换 | 1.名称：项目替换 2.材质：满足设计及使用要求 | kg | 120 |  | 27.31
169 | 030404036004 |  | 端子接线 | 1.名称：端子接线 2.规格：综合 | 个 | 120 |  | 9.84
170 | 030408001009 |  | 更换本项目电缆进线综合 | 1.名称：电力电缆 2.规格、型号：综合 3.材质：铜芯电缆 4.敷设方式、部位：水平、穿管敷设综合考虑 5.电压等级（kV）：0.6/1KV 6.满足设计图纸及验收规范要求 | m | 50 |  | 268.75
分部小计
本页小计
合 计
表-08

## G.1 其他项目清单与计价汇总表(表-12)【成都市武侯区~6
其他服务项目清单费用汇总表
服务名称： | 成都市武侯区2022年-2024年景观照明管护服务项目\成都市武侯区二环路、高升桥路、机场路光彩系统管护2023年【单项维护检修服务】【二环路】 | 标段： |  | 第1页共1页
序号 | 项 目 名 称 | 金额(元) | 结算金额（元） | 备注
1 | 备用金额 | 30082.48 |  | 明细详见表-12-1
2 | 施工机械 | 29092.25 |  | 明细详见表-12-4
合 计 |  | 59174.73 | - | -
注：材料（工程设备）暂估单价进入清单项目综合单价，此处不汇总。 表-12

## G.2 暂列金额明细表(表-12-1)【成都市武侯区二环路~6
服务备用金额明细表
服务名称： | 成都市武侯区2022年-2024年景观照明管护服务项目\成都市武侯区二环路、高升桥路、机场路光彩系统管护2023年【单项维护检修服务】【二环路】 | 标段： |  |  | 第1页共1页
序号 | 项目名称 |  | 计量单位 | 备用金额(元) | 备注
1 | 备用金额 |  | 项 | 30082.48
合 计 |  |  |  |  | -
表-12-1

## F.1.1 分部分项工程清单计价表(表-08)【成都市武侯~7
招标人发布的全费用项目服务清单
服务名称： |  | 成都市武侯区2022年-2024年景观照明管护服务项目\成都市武侯区二环路、高升桥路、机场路光彩系统管护2023年【单项维护检修服务】【高升桥】 |  |  |  | 标段： | 第1页共25页
序号 | 项目编码 |  | 项目名称 | 项目特征描述 | 计量 单位 | 工程量 |  | 金额（元）
综合单价
单项维护检修
01 高升桥17号
1 | 030404031042 |  | 更换 开关电源 DC24V/350W | 1.名称：开关电源 2.型号、规格：IN 220V OUT DC24V 350W 3.防水型 4.含原有设备拆除费用 5.满足规范及设计要求 | 个 | 6 |  | 425.92
2 | 030411004060 |  | 更换 电气配线 YJV-3*4mm2 | 1.名称：电气配线 2.配线形式：明敷设 3.型号：YJV 4.规格：3*4mm2 5.材质：铜芯 6.含原有线路拆除费用 7.满足规范及设计要求 | m | 36 |  | 29.65
3 | 030411004061 |  | 更换 电气配线 RVV-2*2.5mm2 | 1.名称：电气配线 2.配线形式：管内穿线 3.型号：RVV 4.规格：2*2.5mm2 5.材质：铜芯 6.含原有线路拆除费用 7.满足规范及设计要求 | m | 46 |  | 4.69
本页小计
表-08
招标人发布的全费用项目服务清单
服务名称： |  | 成都市武侯区2022年-2024年景观照明管护服务项目\成都市武侯区二环路、高升桥路、机场路光彩系统管护2023年【单项维护检修服务】【高升桥】 |  |  |  | 标段： | 第2页共25页
序号 | 项目编码 |  | 项目名称 | 项目特征描述 | 计量 单位 | 工程量 |  | 金额（元）
综合单价
4 | 030411001131 |  | 更换 电气配管 PVC25 | 1.名称:电气配管 2.材质：PVC 3.规格:DN25 4.配置形式及部位：明敷设 5.含原有管道拆除费用 6.满足规范及设计要求 | m | 15 |  | 24.65
5 | 030411001132 |  | 更换 电气配管 PVC20 | 1.名称:电气配管 2.材质：PVC 3.规格:DN20 4.配置形式及部位：明敷设 5.含原有管道拆除费用 6.满足规范及设计要求 | m | 21 |  | 24.04
6 | 030411001133 |  | 更换 电气配管 PVC16 | 1.名称:电气配管 2.材质：PVC 3.规格:DN16 | m | 32 |  | 22.09
7 | 030412004155 |  | 更换 LED线条灯 15W 3000K | 1.名称：LED线条灯 2.型号、规格：LED 15W 3000K 3.安装形式：原有位置安装 4.含原灯具拆除费用 | 套 | 42 |  | 248.03
8 | 030412004156 |  | 更换 LED线形洗墙灯 24W 3000K 1m | 1.名称、型号：LED线形洗墙灯（1m） 2.规格：LED/24W/1MDC24V/3000K 3.LED驱动方式：外置恒压开关电源 4.防水等级：IP65 5.安装形式：原有位置安装 6.含原有灯具拆除费用 | 套 | 42 |  | 683.69
本页小计
表-08
招标人发布的全费用项目服务清单
服务名称： |  | 成都市武侯区2022年-2024年景观照明管护服务项目\成都市武侯区二环路、高升桥路、机场路光彩系统管护2023年【单项维护检修服务】【高升桥】 |  |  |  | 标段： | 第3页共25页
序号 | 项目编码 |  | 项目名称 | 项目特征描述 | 计量 单位 | 工程量 |  | 金额（元）
综合单价
9 | 030412004157 |  | 更换 LED线形洗墙灯 5W 3000K 0.3m | 1.名称、型号：LED线形洗墙灯（0.3m） 2.规格：LED/5W/0.3M DC24V/3000K 3.LED驱动方式：外置恒压开关电源 4.防水等级：IP65 5.安装形式：原有位置安装 6.含原有灯具拆除费用 | 套 | 4 |  | 258.9
分部小计
02 高升桥24号
10 | 030404031043 |  | 更换 开关电源 DC24V/350W | 1.名称：开关电源 2.型号、规格：IN 220V OUT DC24V 350W 3.防水型 4.含原有设备拆除费用 5.满足规范及设计要求 | 个 | 4 |  | 425.92
11 | 030411004062 |  | 更换 电气配线 YJV-3*2.5mm2 | 1.名称：塑料护套线 2.型号：YJV 3.规格：3*2.5mm2 4.材质：铜芯 5.配线部位：原有位置敷设 6.配线线制：三线制 7.含原电线拆除费用 | m | 55 |  | 27.4
本页小计
表-08
招标人发布的全费用项目服务清单
服务名称： |  | 成都市武侯区2022年-2024年景观照明管护服务项目\成都市武侯区二环路、高升桥路、机场路光彩系统管护2023年【单项维护检修服务】【高升桥】 |  |  |  | 标段： | 第4页共25页
序号 | 项目编码 |  | 项目名称 | 项目特征描述 | 计量 单位 | 工程量 |  | 金额（元）
综合单价
12 | 030411004063 |  | 更换 电气配线 RVV-2*2.5mm2 | 1.名称：电气配线 2.配线形式：管内穿线 3.型号：RVV 4.规格：2*2.5mm2 5.材质：铜芯 6.含原有线路拆除费用 7.满足规范及设计要求 | m | 32 |  | 4.69
13 | 030411004064 |  | 更换 电气配线 RVV-3*1.5mm2 | 1.名称：电气配线 2.配线形式：明敷 3.型号：RVV 4.规格：3*1.5mm2 5.材质：铜芯 6.含原有线路拆除费用 7.满足规范及设计要求 | m | 16 |  | 21.5
14 | 030411001134 |  | 更换 电气配管 PVC20 | 1.名称:电气配管 2.材质：PVC 3.规格:DN20 4.配置形式及部位：明敷设 5.含原有管道拆除费用 6.满足规范及设计要求 | m | 54 |  | 24.04
15 | 030411001135 |  | 更换 电气配管 PVC16 | 1.名称:电气配管 2.材质：PVC 3.规格:DN16 | m | 29 |  | 22.09
本页小计
表-08
招标人发布的全费用项目服务清单
服务名称： |  | 成都市武侯区2022年-2024年景观照明管护服务项目\成都市武侯区二环路、高升桥路、机场路光彩系统管护2023年【单项维护检修服务】【高升桥】 |  |  |  | 标段： | 第5页共25页
序号 | 项目编码 |  | 项目名称 | 项目特征描述 | 计量 单位 | 工程量 |  | 金额（元）
综合单价
16 | 030411001136 |  | 更换 电气配管 YDG16 | 1.名称：电气配管 2.材质：金属软管 3.规格：YDG16 4.配置形式及部位：明敷设 5.含原有管道拆除费用 6.满足规范及设计要求 | m | 15 |  | 54.38
17 | 030412004158 |  | 更换 LED线条灯 15W 3000K | 1.名称：LED线条灯 2.型号、规格：LED 15W 3000K 3.安装形式：原有位置安装 4.含原灯具拆除费用 | 套 | 28 |  | 248.03
18 | 030412004159 |  | 更换 LED线形洗墙灯 36W 5000K 1m | 1.名称、型号：LED线形洗墙灯（1m） 2.规格：LED/36W/1MDC24V/5000K 3.LED驱动方式：外置恒压开关电源 4.防水等级：IP65 5.安装形式：原有位置安装 6.含原有灯具拆除费用 | 套 | 24 |  | 683.69
19 | 030412004160 |  | 更换 LED线形洗墙灯 5W 5000K 0.3m | 1.名称、型号：LED线形洗墙灯（0.3m） 2.规格：LED/5W/0.3M DC24V/5000K 3.LED驱动方式：外置恒压开关电源 4.防水等级：IP65 5.安装形式：原有位置安装 6.含原有灯具拆除费用 | 套 | 3 |  | 266.35
分部小计
03 高升小区
本页小计
表-08
招标人发布的全费用项目服务清单
服务名称： |  | 成都市武侯区2022年-2024年景观照明管护服务项目\成都市武侯区二环路、高升桥路、机场路光彩系统管护2023年【单项维护检修服务】【高升桥】 |  |  |  | 标段： | 第6页共25页
序号 | 项目编码 |  | 项目名称 | 项目特征描述 | 计量 单位 | 工程量 |  | 金额（元）
综合单价
20 | 030404031044 |  | 更换 开关电源 DC24V/350W | 1.名称：开关电源 2.型号、规格：IN 220V OUT DC24V 350W 3.防水型 4.含原有设备拆除费用 5.满足规范及设计要求 | 个 | 4 |  | 425.92
21 | 030411004065 |  | 更换 电气配线 YJV-3*2.5mm2 | 1.名称：塑料护套线 2.型号：YJV 3.规格：3*2.5mm2 4.材质：铜芯 5.配线部位：原有位置敷设 6.配线线制：三线制 7.含原电线拆除费用 | m | 39 |  | 27.4
22 | 030411004066 |  | 更换 电气配线 RVV-2*2.5mm2 | 1.名称：电气配线 2.配线形式：管内穿线 3.型号：RVV 4.规格：2*2.5mm2 5.材质：铜芯 6.含原有线路拆除费用 7.满足规范及设计要求 | m | 26 |  | 4.69
本页小计
表-08
招标人发布的全费用项目服务清单
服务名称： |  | 成都市武侯区2022年-2024年景观照明管护服务项目\成都市武侯区二环路、高升桥路、机场路光彩系统管护2023年【单项维护检修服务】【高升桥】 |  |  |  | 标段： | 第7页共25页
序号 | 项目编码 |  | 项目名称 | 项目特征描述 | 计量 单位 | 工程量 |  | 金额（元）
综合单价
23 | 030411004067 |  | 更换 电气配线 RVV-3*1.5mm2 | 1.名称：电气配线 2.配线形式：明敷 3.型号：RVV 4.规格：3*1.5mm2 5.材质：铜芯 6.含原有线路拆除费用 7.满足规范及设计要求 | m | 8 |  | 21.5
24 | 030411001137 |  | 更换 电气配管 PVC20 | 1.名称:电气配管 2.材质：PVC 3.规格:DN20 4.配置形式及部位：明敷设 5.含原有管道拆除费用 6.满足规范及设计要求 | m | 39 |  | 24.04
25 | 030411001138 |  | 更换 电气配管 PVC16 | 1.名称:电气配管 2.材质：PVC 3.规格:DN16 | m | 24 |  | 22.09
26 | 030411001139 |  | 更换 电气配管 YDG16 | 1.名称：电气配管 2.材质：金属软管 3.规格：YDG16 4.配置形式及部位：明敷设 5.含原有管道拆除费用 6.满足规范及设计要求 | m | 16 |  | 54.38
本页小计
表-08
招标人发布的全费用项目服务清单
服务名称： |  | 成都市武侯区2022年-2024年景观照明管护服务项目\成都市武侯区二环路、高升桥路、机场路光彩系统管护2023年【单项维护检修服务】【高升桥】 |  |  |  | 标段： | 第8页共25页
序号 | 项目编码 |  | 项目名称 | 项目特征描述 | 计量 单位 | 工程量 |  | 金额（元）
综合单价
27 | 030412004161 |  | 更换 LED线条灯 15W 3000K | 1.名称：LED线条灯 2.型号、规格：LED 15W 3000K 3.安装形式：原有位置安装 4.含原灯具拆除费用 | 套 | 26 |  | 248.03
28 | 030412004162 |  | 更换 LED线形洗墙灯 24W 3000K 1m | 1.名称、型号：LED线形洗墙灯（1m） 2.规格：LED/24W/1MDC24V/3000K 3.LED驱动方式：外置恒压开关电源 4.防水等级：IP65 5.安装形式：原有位置安装 6.含原有灯具拆除费用 | 套 | 21 |  | 683.69
29 | 030412004163 |  | 更换 LED线形洗墙灯 5W 3000K 0.3m | 1.名称、型号：LED线形洗墙灯（0.3m） 2.规格：LED/5W/0.3M DC24V/3000K 3.LED驱动方式：外置恒压开关电源 4.防水等级：IP65 5.安装形式：原有位置安装 6.含原有灯具拆除费用 | 套 | 4 |  | 258.9
分部小计
04 广成大厦
30 | 030404031045 |  | 更换 开关电源 DC24V/350W | 1.名称：开关电源 2.型号、规格：IN 220V OUT DC24V 350W 3.防水型 4.含原有设备拆除费用 5.满足规范及设计要求 | 个 | 2 |  | 425.92
本页小计
表-08
招标人发布的全费用项目服务清单
服务名称： |  | 成都市武侯区2022年-2024年景观照明管护服务项目\成都市武侯区二环路、高升桥路、机场路光彩系统管护2023年【单项维护检修服务】【高升桥】 |  |  |  | 标段： | 第9页共25页
序号 | 项目编码 |  | 项目名称 | 项目特征描述 | 计量 单位 | 工程量 |  | 金额（元）
综合单价
31 | 030411004068 |  | 更换 电气配线 YJV-3*4mm2 | 1.名称：电气配线 2.配线形式：明敷设 3.型号：YJV 4.规格：3*4mm2 5.材质：铜芯 6.含原有线路拆除费用 7.满足规范及设计要求 | m | 22 |  | 29.65
32 | 030411004069 |  | 更换 电气配线 YJV-3*2.5mm2 | 1.名称：塑料护套线 2.型号：YJV 3.规格：3*2.5mm2 4.材质：铜芯 5.配线部位：原有位置敷设 6.配线线制：三线制 7.含原电线拆除费用 | m | 24 |  | 27.4
33 | 030411004070 |  | 更换 电气配线 RVV-2*2.5mm2 | 1.名称：电气配线 2.配线形式：管内穿线 3.型号：RVV 4.规格：2*2.5mm2 5.材质：铜芯 6.含原有线路拆除费用 7.满足规范及设计要求 | m | 18 |  | 4.69
本页小计
表-08
招标人发布的全费用项目服务清单
服务名称： |  | 成都市武侯区2022年-2024年景观照明管护服务项目\成都市武侯区二环路、高升桥路、机场路光彩系统管护2023年【单项维护检修服务】【高升桥】 |  |  |  | 标段： | 第10页共25页
序号 | 项目编码 |  | 项目名称 | 项目特征描述 | 计量 单位 | 工程量 |  | 金额（元）
综合单价
34 | 030411004071 |  | 更换 电气配线 RVV-3*1.5mm2 | 1.名称：电气配线 2.配线形式：明敷 3.型号：RVV 4.规格：3*1.5mm2 5.材质：铜芯 6.含原有线路拆除费用 7.满足规范及设计要求 | m | 14 |  | 21.5
35 | 030411001140 |  | 更换 电气配管 PVC25 | 1.名称:电气配管 2.材质：PVC 3.规格:DN25 4.配置形式及部位：明敷设 5.含原有管道拆除费用 6.满足规范及设计要求 | m | 16 |  | 24.65
36 | 030411001141 |  | 更换 电气配管 PVC20 | 1.名称:电气配管 2.材质：PVC 3.规格:DN20 4.配置形式及部位：明敷设 5.含原有管道拆除费用 6.满足规范及设计要求 | m | 25 |  | 24.04
37 | 030411001142 |  | 更换 电气配管 PVC16 | 1.名称:电气配管 2.材质：PVC 3.规格:DN16 | m | 18 |  | 22.09
本页小计
表-08
招标人发布的全费用项目服务清单
服务名称： |  | 成都市武侯区2022年-2024年景观照明管护服务项目\成都市武侯区二环路、高升桥路、机场路光彩系统管护2023年【单项维护检修服务】【高升桥】 |  |  |  | 标段： | 第11页共25页
序号 | 项目编码 |  | 项目名称 | 项目特征描述 | 计量 单位 | 工程量 |  | 金额（元）
综合单价
38 | 030411001143 |  | 更换 电气配管 YDG16 | 1.名称：电气配管 2.材质：金属软管 3.规格：YDG16 4.配置形式及部位：明敷设 5.含原有管道拆除费用 6.满足规范及设计要求 | m | 8 |  | 54.38
39 | 030412004164 |  | 更换 LED线条灯 15W 3000K | 1.名称：LED线条灯 2.型号、规格：LED 15W 3000K 3.安装形式：原有位置安装 4.含原灯具拆除费用 | 套 | 11 |  | 248.03
40 | 030412004165 |  | 更换 LED线形洗墙灯 24W 3000K 1m | 1.名称、型号：LED线形洗墙灯（1m） 2.规格：LED/24W/1MDC24V/3000K 3.LED驱动方式：外置恒压开关电源 4.防水等级：IP65 5.安装形式：原有位置安装 6.含原有灯具拆除费用 | 套 | 14 |  | 683.69
41 | 030412004166 |  | 更换 聚光灯 150W 3000K 16°金卤 | 1.名称：聚光灯 2.规格：150W/16°/3000K/金卤 3.安装高度：详见施工图 4.安装形式：原有位置安装 5.含原有灯具拆除费用 | 套 | 3 |  | 1328.34
本页小计
表-08
招标人发布的全费用项目服务清单
服务名称： |  | 成都市武侯区2022年-2024年景观照明管护服务项目\成都市武侯区二环路、高升桥路、机场路光彩系统管护2023年【单项维护检修服务】【高升桥】 |  |  |  | 标段： | 第12页共25页
序号 | 项目编码 |  | 项目名称 | 项目特征描述 | 计量 单位 | 工程量 |  | 金额（元）
综合单价
42 | 030412004167 |  | 更换 埋地灯 70W 3000K 6°金卤 | 1.名称：埋地投光灯 2.规格：金卤灯 70W 3000K 光束角6度o 3.安装高度：详见施工图 4.防水等级：IP65 5.安装形式：原有位置安装 6.含原有灯具拆除费用 | 套 | 3 |  | 1284.84
分部小计
05 蓝鸿大酒店
43 | 030404031046 |  | 更换 开关电源 DC24V/350W | 1.名称：开关电源 2.型号、规格：IN 220V OUT DC24V 350W 3.防水型 4.含原有设备拆除费用 5.满足规范及设计要求 | 个 | 1 |  | 425.92
44 | 030411004072 |  | 更换 电气配线 YJV-3*2.5mm2 | 1.名称：塑料护套线 2.型号：YJV 3.规格：3*2.5mm2 4.材质：铜芯 5.配线部位：原有位置敷设 6.配线线制：三线制 7.含原电线拆除费用 | m | 57 |  | 27.4
本页小计
表-08
招标人发布的全费用项目服务清单
服务名称： |  | 成都市武侯区2022年-2024年景观照明管护服务项目\成都市武侯区二环路、高升桥路、机场路光彩系统管护2023年【单项维护检修服务】【高升桥】 |  |  |  | 标段： | 第13页共25页
序号 | 项目编码 |  | 项目名称 | 项目特征描述 | 计量 单位 | 工程量 |  | 金额（元）
综合单价
45 | 030411004073 |  | 更换 电气配线 RVV-2*2.5mm2 | 1.名称：电气配线 2.配线形式：管内穿线 3.型号：RVV 4.规格：2*2.5mm2 5.材质：铜芯 6.含原有线路拆除费用 7.满足规范及设计要求 | m | 42 |  | 4.69
46 | 030411001144 |  | 更换 电气配管 PVC20 | 1.名称:电气配管 2.材质：PVC 3.规格:DN20 4.配置形式及部位：明敷设 5.含原有管道拆除费用 6.满足规范及设计要求 | m | 57 |  | 24.04
47 | 030411001145 |  | 更换 电气配管 PVC16 | 1.名称:电气配管 2.材质：PVC 3.规格:DN16 | m | 35 |  | 22.09
48 | 030412004168 |  | 更换 LED线形洗墙灯 15W 3000K 1m | 1.名称、型号：LED线形洗墙灯（1m） 2.规格：LED/15W/1MDC24V/3000K 3.LED驱动方式：外置恒压开关电源 4.防水等级：IP65 5.安装形式：原有位置安装 6.含原有灯具拆除费用 | 套 | 20 |  | 698.59
本页小计
表-08
招标人发布的全费用项目服务清单
服务名称： |  | 成都市武侯区2022年-2024年景观照明管护服务项目\成都市武侯区二环路、高升桥路、机场路光彩系统管护2023年【单项维护检修服务】【高升桥】 |  |  |  | 标段： | 第14页共25页
序号 | 项目编码 |  | 项目名称 | 项目特征描述 | 计量 单位 | 工程量 |  | 金额（元）
综合单价
49 | 030412004169 |  | 更换 LED线形洗墙灯 8W 3000K 0.5m | 1.名称、型号：LED线形洗墙灯（0.5m） 2.规格：LED/8W/0.5M DC24V/3000K 3.LED驱动方式：外置恒压开关电源 4.防水等级：IP65 5.安装形式：原有位置安装 6.含原有灯具拆除费用 | 套 | 9 |  | 288.71
50 | 030412004170 |  | 更换 LED线形洗墙灯 5W 3000K 0.3m | 1.名称、型号：LED线形洗墙灯（0.3m） 2.规格：LED/5W/0.3M DC24V/3000K 3.LED驱动方式：外置恒压开关电源 4.防水等级：IP65 5.安装形式：原有位置安装 6.含原有灯具拆除费用 | 套 | 6 |  | 258.9
51 | 030412004171 |  | 更换 泛光灯 70W 3000K 16°金卤 | 1.名称：泛光灯 2.规格：70W,3000K,16°、金卤 3.安装高度：详见施工图 4.安装形式：原有位置安装 5.含原有灯具拆除费用 | 套 | 6 |  | 1277.67
52 | 030412004172 |  | 更换 LED投光灯 20W 3000K 6° | 1.名称：LED投光灯 2.规格：LED/20W/6° 3.安装高度：详见施工图 4.安装形式：原有位置安装 5.含原有灯具拆除费用 | 套 | 6 |  | 301.39
分部小计
06 青田家私
本页小计
表-08
招标人发布的全费用项目服务清单
服务名称： |  | 成都市武侯区2022年-2024年景观照明管护服务项目\成都市武侯区二环路、高升桥路、机场路光彩系统管护2023年【单项维护检修服务】【高升桥】 |  |  |  | 标段： | 第15页共25页
序号 | 项目编码 |  | 项目名称 | 项目特征描述 | 计量 单位 | 工程量 |  | 金额（元）
综合单价
53 | 030404031047 |  | 更换 开关电源 DC24V/350W | 1.名称：开关电源 2.型号、规格：IN 220V OUT DC24V 350W 3.防水型 4.含原有设备拆除费用 5.满足规范及设计要求 | 个 | 6 |  | 425.92
54 | 030411004074 |  | 更换 电气配线 YJV-3*4mm2 | 1.名称：电气配线 2.配线形式：明敷设 3.型号：YJV 4.规格：3*4mm2 5.材质：铜芯 6.含原有线路拆除费用 7.满足规范及设计要求 | m | 15 |  | 29.65
55 | 030411004075 |  | 更换 电气配线 YJV-3*2.5mm2 | 1.名称：塑料护套线 2.型号：YJV 3.规格：3*2.5mm2 4.材质：铜芯 5.配线部位：原有位置敷设 6.配线线制：三线制 7.含原电线拆除费用 | m | 68 |  | 27.4
本页小计
表-08
招标人发布的全费用项目服务清单
服务名称： |  | 成都市武侯区2022年-2024年景观照明管护服务项目\成都市武侯区二环路、高升桥路、机场路光彩系统管护2023年【单项维护检修服务】【高升桥】 |  |  |  | 标段： | 第16页共25页
序号 | 项目编码 |  | 项目名称 | 项目特征描述 | 计量 单位 | 工程量 |  | 金额（元）
综合单价
56 | 030411004076 |  | 更换 电气配线 RVV-2*2.5mm2 | 1.名称：电气配线 2.配线形式：管内穿线 3.型号：RVV 4.规格：2*2.5mm2 5.材质：铜芯 6.含原有线路拆除费用 7.满足规范及设计要求 | m | 35 |  | 4.69
57 | 030411004077 |  | 更换 电气配线 RVV-3*1.5mm2 | 1.名称：电气配线 2.配线形式：明敷 3.型号：RVV 4.规格：3*1.5mm2 5.材质：铜芯 6.含原有线路拆除费用 7.满足规范及设计要求 | m | 42 |  | 21.5
58 | 030411001146 |  | 更换 电气配管 PVC25 | 1.名称:电气配管 2.材质：PVC 3.规格:DN25 4.配置形式及部位：明敷设 5.含原有管道拆除费用 6.满足规范及设计要求 | m | 30 |  | 24.65
本页小计
表-08
招标人发布的全费用项目服务清单
服务名称： |  | 成都市武侯区2022年-2024年景观照明管护服务项目\成都市武侯区二环路、高升桥路、机场路光彩系统管护2023年【单项维护检修服务】【高升桥】 |  |  |  | 标段： | 第17页共25页
序号 | 项目编码 |  | 项目名称 | 项目特征描述 | 计量 单位 | 工程量 |  | 金额（元）
综合单价
59 | 030411001147 |  | 更换 电气配管 PVC20 | 1.名称:电气配管 2.材质：PVC 3.规格:DN20 4.配置形式及部位：明敷设 5.含原有管道拆除费用 6.满足规范及设计要求 | m | 66 |  | 24.04
60 | 030411001148 |  | 更换 电气配管 PVC16 | 1.名称:电气配管 2.材质：PVC 3.规格:DN16 | m | 16 |  | 22.09
61 | 030411001149 |  | 更换 电气配管 YDG20 | 1.名称：电气配管 2.材质：金属软管 3.规格：YDG20 4.配置形式及部位：明敷设 5.含原有管道拆除费用 6.满足规范及设计要求 | m | 12 |  | 67.84
62 | 030412004173 |  | 更换 LED线条灯 15W 3000K | 1.名称：LED线条灯 2.型号、规格：LED 15W 3000K 3.安装形式：原有位置安装 4.含原灯具拆除费用 | 套 | 12 |  | 248.03
63 | 030412004174 |  | 更换 LED线形洗墙灯 36*1.5W 3000K | 1.名称、型号：LED大功率线形洗 墙灯 2.规格：LED 36*1.5W 3000K 3.安装高度：详见设计施工图 4.安装形式：原有位置安装 5.含原有灯具拆除费用 | 套 | 12 |  | 698.59
本页小计
表-08
招标人发布的全费用项目服务清单
服务名称： |  | 成都市武侯区2022年-2024年景观照明管护服务项目\成都市武侯区二环路、高升桥路、机场路光彩系统管护2023年【单项维护检修服务】【高升桥】 |  |  |  | 标段： | 第18页共25页
序号 | 项目编码 |  | 项目名称 | 项目特征描述 | 计量 单位 | 工程量 |  | 金额（元）
综合单价
64 | 030412004175 |  | 更换 LED线形洗墙灯 18*1.5W 3000K | 1.名称、型号：LED线形洗墙灯 2.规格：LED 18*1.5W 3000K 3.安装高度：详见设计施工图 4.安装形式：原有位置安装 5.含原有灯具拆除费用 | 套 | 6 |  | 713.49
65 | 030412004176 |  | 更换 LED灯带 12W 3000K | 1.名称：LED灯带 2.规格：12W/m 220V，3000K 3.防水等级IP66 4.安装形式：原有位置安装 5.含原有灯具拆除费用 | m | 44 |  | 59.29
66 | 030412004177 |  | 更换 埋地灯 150W 3000K 6°金卤 | 1.名称：埋地投光灯 2.规格：金卤灯 150W 3000K 光束角6度o 3.安装高度：详见施工图 4.防水等级：IP65 5.安装形式：原有位置安装 6.含原有灯具拆除费用 | 套 | 5 |  | 1934.03
67 | 030412004178 |  | 更换 投光灯 70W 3000K 16°金卤 | 1.名称：窄光束投光灯 2.型号、规格：70W 3000K 16°金卤 3.安装形式：原有位置安装 4.含原灯具拆除费用 | 套 | 5 |  | 1396.91
68 | 030412001002 |  | 更换 LED嵌入式筒灯 28W 4000K | 1.名称：LED嵌入式筒灯 2.型号、规格：28W 4000K 3.安装形式：原有位置安装 4.含原灯具拆除费用 | 套 | 5 |  | 1368.16
分部小计
本页小计
表-08
招标人发布的全费用项目服务清单
服务名称： |  | 成都市武侯区2022年-2024年景观照明管护服务项目\成都市武侯区二环路、高升桥路、机场路光彩系统管护2023年【单项维护检修服务】【高升桥】 |  |  |  | 标段： | 第19页共25页
序号 | 项目编码 |  | 项目名称 | 项目特征描述 | 计量 单位 | 工程量 |  | 金额（元）
综合单价
07 中亚大厦
69 | 030404031048 |  | 更换 开关电源 DC24V/350W | 1.名称：开关电源 2.型号、规格：IN 220V OUT DC24V 350W 3.防水型 4.含原有设备拆除费用 5.满足规范及设计要求 | 个 | 2 |  | 425.92
70 | 030411004078 |  | 更换 电气配线 YJV-3*2.5mm2 | 1.名称：塑料护套线 2.型号：YJV 3.规格：3*2.5mm2 4.材质：铜芯 5.配线部位：原有位置敷设 6.配线线制：三线制 7.含原电线拆除费用 | m | 42 |  | 27.4
71 | 030411004079 |  | 更换 电气配线 RVV-2*2.5mm2 | 1.名称：电气配线 2.配线形式：管内穿线 3.型号：RVV 4.规格：2*2.5mm2 5.材质：铜芯 6.含原有线路拆除费用 7.满足规范及设计要求 | m | 36 |  | 4.69
本页小计
表-08
招标人发布的全费用项目服务清单
服务名称： |  | 成都市武侯区2022年-2024年景观照明管护服务项目\成都市武侯区二环路、高升桥路、机场路光彩系统管护2023年【单项维护检修服务】【高升桥】 |  |  |  | 标段： | 第20页共25页
序号 | 项目编码 |  | 项目名称 | 项目特征描述 | 计量 单位 | 工程量 |  | 金额（元）
综合单价
72 | 030411004080 |  | 更换 电气配线 RVV-3*1.5mm2 | 1.名称：电气配线 2.配线形式：明敷 3.型号：RVV 4.规格：3*1.5mm2 5.材质：铜芯 6.含原有线路拆除费用 7.满足规范及设计要求 | m | 8 |  | 21.5
73 | 030411001150 |  | 更换 电气配管 PVC20 | 1.名称:电气配管 2.材质：PVC 3.规格:DN20 4.配置形式及部位：明敷设 5.含原有管道拆除费用 6.满足规范及设计要求 | m | 44 |  | 24.04
74 | 030411001151 |  | 更换 电气配管 PVC16 | 1.名称:电气配管 2.材质：PVC 3.规格:DN16 | m | 35 |  | 20.65
75 | 030411001152 |  | 更换 电气配管 YDG16 | 1.名称：电气配管 2.材质：金属软管 3.规格：YDG16 4.配置形式及部位：明敷设 5.含原有管道拆除费用 6.满足规范及设计要求 | m | 12 |  | 54.38
本页小计
表-08
招标人发布的全费用项目服务清单
服务名称： |  | 成都市武侯区2022年-2024年景观照明管护服务项目\成都市武侯区二环路、高升桥路、机场路光彩系统管护2023年【单项维护检修服务】【高升桥】 |  |  |  | 标段： | 第21页共25页
序号 | 项目编码 |  | 项目名称 | 项目特征描述 | 计量 单位 | 工程量 |  | 金额（元）
综合单价
76 | 030412004179 |  | 更换 LED线形洗墙灯 24W 1m | 1.名称、型号：LED线形洗墙灯（1m） 2.规格：LED/24W/1MDC24V 3.LED驱动方式：外置恒压开关电源 4.防水等级：IP65 5.安装形式：原有位置安装 6.含原有灯具拆除费用 | 套 | 12 |  | 683.69
77 | 030412004180 |  | 更换 LED线形洗墙灯 12W 0.5m | 1.名称、型号：LED线形洗墙灯（0.5m） 2.规格：LED/12W/0.5M DC24V 3.LED驱动方式：外置恒压开关电源 4.防水等级：IP65 5.安装形式：原有位置安装 6.含原有灯具拆除费用 | 套 | 4 |  | 504.83
78 | 030412004181 |  | 更换 LED线形洗墙灯 8W 0.3m | 1.名称、型号：LED线形洗墙灯（0.3m） 2.规格：LED/8W/0.3M DC24V 3.LED驱动方式：外置恒压开关电源 4.防水等级：IP65 5.安装形式：原有位置安装 6.含原有灯具拆除费用 | 套 | 4 |  | 270.83
79 | 030412004182 |  | 更换 LED投光灯 36W 3000K 6° | 1.名称：LED投光灯 2.规格：LED/36W/6°/3000K 3.安装高度：详见施工图 4.安装形式：原有位置安装 5.含原有灯具拆除费用 | 套 | 6 |  | 890.15
本页小计
表-08
招标人发布的全费用项目服务清单
服务名称： |  | 成都市武侯区2022年-2024年景观照明管护服务项目\成都市武侯区二环路、高升桥路、机场路光彩系统管护2023年【单项维护检修服务】【高升桥】 |  |  |  | 标段： | 第22页共25页
序号 | 项目编码 |  | 项目名称 | 项目特征描述 | 计量 单位 | 工程量 |  | 金额（元）
综合单价
80 | 030412004183 |  | 更换 LED投光灯 20W 3000K 6° | 1.名称：LED投光灯 2.规格：LED/20W/6°/3000K 3.安装高度：详见施工图 4.安装形式：原有位置安装 5.含原有灯具拆除费用 | 套 | 5 |  | 301.39
81 | 030412004184 |  | 更换 LED投光灯 12W 3000K 6° | 1.名称：LED投光灯 2.规格：LED/12W/6°/3000K 3.安装高度：详见施工图 4.安装形式：原有位置安装 5.含原有灯具拆除费用 | 套 | 3 |  | 249.23
82 | 030412004185 |  | 更换 LED投光灯 6W 3000K 6° | 1.名称：LED投光灯 2.规格：LED/6W/6°/3000K 3.安装高度：详见施工图 4.安装形式：原有位置安装 5.含原有灯具拆除费用 | 套 | 3 |  | 226.88
分部小计
配电箱元器件
83 | 030404019049 |  | 更换 塑壳断路器NSE100N/4P25A | 1.名称：塑壳断路器 2.型号：NSE100N 3.规格：4P25A 4.接线端子材质、规格：详设计 5.额定电流（A）：25A 6.含拆除费用 | 个 | 4 |  | 490.53
本页小计
表-08
招标人发布的全费用项目服务清单
服务名称： |  | 成都市武侯区2022年-2024年景观照明管护服务项目\成都市武侯区二环路、高升桥路、机场路光彩系统管护2023年【单项维护检修服务】【高升桥】 |  |  |  | 标段： | 第23页共25页
序号 | 项目编码 |  | 项目名称 | 项目特征描述 | 计量 单位 | 工程量 |  | 金额（元）
综合单价
84 | 030404019050 |  | 更换 塑壳断路器NSE100N/4P32A | 1.名称：塑壳断路器 2.型号：NSE100N 3.规格：4P32A 4.接线端子材质、规格：详设计 5.额定电流（A）：32A 6.含拆除费用 | 个 | 4 |  | 490.53
85 | 030404019051 |  | 更换 塑壳断路器NSE100N/4P40A | 1.名称：塑壳断路器NSE160N/3P125A 2.型号：NSE100N 3.规格：4P40A 4.接线端子材质、规格：详设计 5.额定电流（A）：40A | 个 | 3 |  | 490.53
86 | 030404019052 |  | 更换 漏电保护断路器 VigiC65N/3P C25 | 1.名称：漏电保护断路器 2.型号：VigiC65N 3.规格：3P C25 4.接线端子材质、规格：详设计 5.额定电流（A）：25A 6.含拆除费用 | 个 | 2 |  | 194.44
87 | 030404019053 |  | 更换 漏电保护断路器 VigiC65N/2P C16 | 1.名称：漏电保护断路器 2.型号：C65N 3.规格：C65N/2P C16 4.接线端子材质、规格：详设计 5.额定电流（A）：16A 6.含拆除费用 | 个 | 6 |  | 184.3
本页小计
表-08
招标人发布的全费用项目服务清单
服务名称： |  | 成都市武侯区2022年-2024年景观照明管护服务项目\成都市武侯区二环路、高升桥路、机场路光彩系统管护2023年【单项维护检修服务】【高升桥】 |  |  |  | 标段： | 第24页共25页
序号 | 项目编码 |  | 项目名称 | 项目特征描述 | 计量 单位 | 工程量 |  | 金额（元）
综合单价
88 | 030404019054 |  | 更换 漏电保护断路器 VigiC65N/2P C20 | 1.名称：漏电保护断路器 2.型号：VigiC65N 3.规格：2P C20 4.接线端子材质、规格：详设计 5.额定电流（A）：20A 6.含拆除费用 | 个 | 2 |  | 161.64
89 | 030404019055 |  | 更换 接触器 LC1-D25Q7C | 1.名称：交流接触器 2.型号：LC1 3.规格：D38Q7C 4.接线端子材质、规格：详设计 5.含拆除费用 | 个 | 6 |  | 421.97
90 | 030404019056 |  | 更换 智能终端 | 1.名称：智能终端 2.型号、规格：KG2000A 3.接线端子材质、规格：详设计 4.额定电流（A）：50A 5.含拆除费用 | 个 | 1 |  | 18136.32
分部小计
91 | 031201009005 |  | 喷漆 | 1.除锈级别：除轻绣 2.油漆品种：防锈调和漆 3.刷油两遍 | m2 | 12 |  | 10.59
92 | 030413001009 |  | 投光灯支架替换 | 1.名称：投光灯支架替换 2.材质：满足使用要求 3.规格：综合 | kg | 30 |  | 23.49
93 | 030413001010 |  | 箱门替换 | 1.名称：项目替换 2.材质：满足设计及使用要求 | kg | 80 |  | 27.31
本页小计
表-08
招标人发布的全费用项目服务清单
服务名称： |  | 成都市武侯区2022年-2024年景观照明管护服务项目\成都市武侯区二环路、高升桥路、机场路光彩系统管护2023年【单项维护检修服务】【高升桥】 |  |  |  | 标段： | 第25页共25页
序号 | 项目编码 |  | 项目名称 | 项目特征描述 | 计量 单位 | 工程量 |  | 金额（元）
综合单价
94 | 030404036005 |  | 端子接线 | 1.名称：端子接线 2.规格：综合 | 个 | 120 |  | 9.84
95 | 030408001010 |  | 更换本项目电缆进线综合 | 1.名称：电力电缆 2.规格、型号：综合 3.材质：铜芯电缆 4.敷设方式、部位：水平、穿管敷设综合考虑 5.电压等级（kV）：0.6/1KV 6.满足设计图纸及验收规范要求 | m | 60 |  | 268.75
分部小计
本页小计
合 计
表-08

## G.1 其他项目清单与计价汇总表(表-12)【成都市武侯区~7
其他服务项目清单费用汇总表
服务名称： | 成都市武侯区2022年-2024年景观照明管护服务项目\成都市武侯区二环路、高升桥路、机场路光彩系统管护2023年【单项维护检修服务】【高升桥】 | 标段： |  | 第1页共1页
序号 | 项 目 名 称 | 金额(元) | 结算金额（元） | 备注
1 | 备用金额 | 14180.96 |  | 明细详见表-12-1
2 | 施工机械 | 34910.7 |  | 明细详见表-12-4
合 计 |  | 49091.66 | - | -
注：材料（工程设备）暂估单价进入清单项目综合单价，此处不汇总。 表-12

## G.2 暂列金额明细表(表-12-1)【成都市武侯区二环路~7
服务备用金额明细表
服务名称： | 成都市武侯区2022年-2024年景观照明管护服务项目\成都市武侯区二环路、高升桥路、机场路光彩系统管护2023年【单项维护检修服务】【高升桥】 | 标段： |  |  | 第1页共1页
序号 | 项目名称 |  | 计量单位 | 备用金额(元) | 备注
1 | 备用金额 |  | 项 | 14180.96
合 计 |  |  |  |  | -
表-12-1

## F.1.1 分部分项工程清单计价表(表-08)【成都市武侯~8
招标人发布的全费用项目服务清单
服务名称： |  | 成都市武侯区2022年-2024年景观照明管护服务项目\成都市武侯区二环路、高升桥路、机场路光彩系统管护2023年【单项维护检修服务】【机场路】 |  |  |  | 标段： | 第1页共14页
序号 | 项目编码 |  | 项目名称 | 项目特征描述 | 计量 单位 | 工程量 |  | 金额（元）
综合单价
01 川旅大厦
1 | 030404031003 |  | 更换开关电源 AC220/DC24V 350W | 1.名称：开关电源 2.型号、规格：IN 220V OUT DC24V 350W 3.防水型 4.含原有设备拆除费用 5.满足规范及设计要求 | 个 | 25 |  | 425.92
2 | 030412002005 |  | 更换LED投光灯1 AC220V 50W | 1.名称：LED投光灯1 2.规格型号：AC220V 50W 3000K 光束角120度 3.安装形式：综合考虑 4.含灯具端子接线、灯具支架及灯具接地 5.接地要求：满足设计及验收规范要求 | 套 | 12 |  | 335.87
3 | 030412004186 |  | 更换LED轮廓灯1-1 DC24V 12W | 1.名称：LED轮廓灯1-1 2.规格型号： DC24V 12W 3000K 带PC面板 L=1m 3.安装形式：综合考虑 4.含灯具端子接线、灯具支架及灯具接地 5.接地要求：满足设计及验收规范要求 | 套 | 100 |  | 249.92
4 | 030412004187 |  | 更换LED轮廓灯1-2 DC24V 6W | 1.名称：LED轮廓灯1-2 2.规格型号： DC24V 6W 3000K 带PC面板 L=0.5m 3.安装形式：综合考虑 4.含灯具端子接线、灯具支架及灯具接地 5.接地要求：满足设计及验收规范要求 | 套 | 10 |  | 189.99
本页小计
表-08
招标人发布的全费用项目服务清单
服务名称： |  | 成都市武侯区2022年-2024年景观照明管护服务项目\成都市武侯区二环路、高升桥路、机场路光彩系统管护2023年【单项维护检修服务】【机场路】 |  |  |  | 标段： | 第2页共14页
序号 | 项目编码 |  | 项目名称 | 项目特征描述 | 计量 单位 | 工程量 |  | 金额（元）
综合单价
5 | 030412004188 |  | 更换LED轮廓灯1-3 DC24V 4W | 1.名称：LED轮廓灯1-3 2.规格型号： DC24V 4W 3000K 带PC面板 L=0.3m 3.安装形式：综合考虑 4.含灯具端子接线、灯具支架及灯具接地 5.接地要求：满足设计及验收规范要求 | 套 | 19 |  | 159.84
6 | 030412004189 |  | 更换LED点状灯带 DC24V 1.8W/颗 | 1.名称：LED点状灯带 2.规格型号： DC24V 1.8W/颗 3.安装形式：综合考虑 4.含灯具端子接线、灯具支架及灯具接地 5.接地要求：满足设计及验收规范要求 | 套 | 14 |  | 205.62
7 | 030411006004 |  | 更换塑料防水接线盒 100*100 | 1.名称：塑料防水接线盒 2.材质：详设计 3.规格：100*100 4.安装形式：综合 5.其他满足设计及验收规范要求 | 个 | 120 |  | 17.46
8 | 030411001153 |  | 更换镀锌钢管 SC125 | 1.名称：配管 2.材质：镀锌管 3.规格：SC125 4.配置形式：综合考虑 5.接地要求：满足设计及规范要求 6.材质、规格：满足设计及规范要求 7.其他：满足设计及验收和规范要求 | m | 45 |  | 212.8
本页小计
表-08
招标人发布的全费用项目服务清单
服务名称： |  | 成都市武侯区2022年-2024年景观照明管护服务项目\成都市武侯区二环路、高升桥路、机场路光彩系统管护2023年【单项维护检修服务】【机场路】 |  |  |  | 标段： | 第3页共14页
序号 | 项目编码 |  | 项目名称 | 项目特征描述 | 计量 单位 | 工程量 |  | 金额（元）
综合单价
9 | 030408001011 |  | 更换电力电缆 WDZ-YJY-0.6/1KV-5*4mm2 | 1.名称：电力电缆 2.规格、型号：WDZ-YJY-0.6/1KV-5*4mm2 3.材质：铜芯电缆 4.敷设方式、部位：水平、穿管敷设综合考虑 5.电压等级（kV）：0.6/1KV 6.满足设计图纸及验收规范要求 | m | 500 |  | 33.56
10 | 030408001012 |  | 更换电力电缆 WDZ-YJY-0.6/1KV-3*6mm2 | 1.名称：电力电缆 2.规格、型号：WDZ-YJY-0.6/1KV-3*6mm2 3.材质：铜芯电缆 4.敷设方式、部位：水平、穿管敷设综合考虑 5.电压等级（kV）：0.6/1KV 6.满足设计图纸及验收规范要求 | m | 50 |  | 27.76
11 | 030408001013 |  | 更换电力电缆 WDZ-YJY-0.6/1KV-3*4mm2 | 1.名称：电力电缆 2.规格、型号：WDZ-YJY-0.6/1KV-3*4mm2 3.材质：铜芯电缆 4.敷设方式、部位：水平、穿管敷设综合考虑 5.电压等级（kV）：0.6/1KV 6.满足设计图纸及验收规范要求 | m | 10 |  | 24.02
12 | 040803005001 |  | 更换干包式电力电缆终端头 ≤10mm2 | 1.名称：电力电缆头 2.规格、型号：≤35mm2 3.材质、类型：铜芯，干包式 4.安装部位：综合考虑 5.电压等级（kV）：0.6/1KV 6.满足设计图纸及规范要求 | 个 | 8 |  | 127.04
本页小计
表-08
招标人发布的全费用项目服务清单
服务名称： |  | 成都市武侯区2022年-2024年景观照明管护服务项目\成都市武侯区二环路、高升桥路、机场路光彩系统管护2023年【单项维护检修服务】【机场路】 |  |  |  | 标段： | 第4页共14页
序号 | 项目编码 |  | 项目名称 | 项目特征描述 | 计量 单位 | 工程量 |  | 金额（元）
综合单价
13 | 040803005002 |  | 热缩式电力电缆终端头 ≤120mm2 | 1.名称：电力电缆头 2.规格、型号：≤120mm2 3.材质、类型：铜芯，热缩式 4.安装部位：综合考虑 5.电压等级（kV）：0.6/1KV 6.满足设计图纸及规范要求 | 个 | 2 |  | 722.08
14 | 030411004081 |  | 更换电气配线 WDZ-RYY-2*6mm2 | 1.名称：配线 2.配线形式：管内和线槽内综合考虑 3.规格、型号：WDZ-RYY-2*6mm2 4.材质：铜芯绝缘导线 5.电压等级（kV）：0.6/1KV 6.满足设计图纸及验收规范要求 | m | 1200 |  | 11.59
15 | 030411004082 |  | 更换电气配线 WDZ-RYY-2*4mm2 | 1.名称：配线 2.配线形式：管内和线槽内综合考虑 3.规格、型号：WDZ-RYY-2*4mm2 4.材质：铜芯绝缘导线 5.电压等级（kV）：0.6/1KV 6.满足设计图纸及验收规范要求 | m | 60 |  | 9.48
分部小计
02 尚欧国际家居
16 | 030404031003 |  | 更换开关电源 AC220/DC24V 350W | 1.名称：开关电源 2.型号、规格：IN 220V OUT DC24V 350W 3.防水型 4.含原有设备拆除费用 5.满足规范及设计要求 | 个 | 6 |  | 425.92
本页小计
表-08
招标人发布的全费用项目服务清单
服务名称： |  | 成都市武侯区2022年-2024年景观照明管护服务项目\成都市武侯区二环路、高升桥路、机场路光彩系统管护2023年【单项维护检修服务】【机场路】 |  |  |  | 标段： | 第5页共14页
序号 | 项目编码 |  | 项目名称 | 项目特征描述 | 计量 单位 | 工程量 |  | 金额（元）
综合单价
17 | 030412002006 |  | 更换LED投光灯4 AC220V 50W | 1.名称：LED投光灯4 2.规格型号：AC220V 50W 3000K 光束角10度 3.安装形式：综合考虑 4.含灯具端子接线、灯具支架及灯具接地 5.接地要求：满足设计及验收规范要求 | 套 | 2 |  | 328.43
18 | 030412004190 |  | 更换LED洗墙灯3-1 DC24V 24W | 1.名称：LED洗墙灯3-1 2.规格型号： DC24V 24W 3000K 光束角10度*60度 L=1m 3.安装形式：综合考虑 4.含灯具端子接线、灯具支架及灯具接地 5.接地要求：满足设计及验收规范要求 | 套 | 30 |  | 188.15
19 | 030412004191 |  | 更换LED洗墙灯3-2 DC24V 12W | 1.名称：LED洗墙灯3-2 2.规格型号： DC24V 12W 3000K 光束角10度*60度 L=0.5m 3.安装形式：综合考虑 4.含灯具端子接线、灯具支架及灯具接地 5.接地要求：满足设计及验收规范要求 | 套 | 8 |  | 152.88
20 | 030412004192 |  | 更换LED洗墙灯3-3 DC24V 7W | 1.名称：LED洗墙灯3-3 2.规格型号： DC24V 7W 3000K 光束角10度*60度 L=0.3m 3.安装形式：综合考虑 4.含灯具端子接线、灯具支架及灯具接地 5.接地要求：满足设计及验收规范要求 | 套 | 8 |  | 118.56
21 | 030412004193 |  | 更换LED洗墙灯4-1 AC220V 36W | 1.名称：LED洗墙灯4-1 2.规格型号： AC220V 36W 3000K 光束角25度*60度 3.安装形式：综合考虑 4.含灯具端子接线、灯具支架及灯具接地 5.接地要求：满足设计及验收规范要求 | 套 | 1 |  | 317.13
本页小计
表-08
招标人发布的全费用项目服务清单
服务名称： |  | 成都市武侯区2022年-2024年景观照明管护服务项目\成都市武侯区二环路、高升桥路、机场路光彩系统管护2023年【单项维护检修服务】【机场路】 |  |  |  | 标段： | 第6页共14页
序号 | 项目编码 |  | 项目名称 | 项目特征描述 | 计量 单位 | 工程量 |  | 金额（元）
综合单价
22 | 030408001014 |  | 更换电力电缆 WDZ-YJY-0.6/1KV-5*10mm2 | 1.名称：电力电缆 2.规格、型号：WDZ-YJY-0.6/1KV-5*10mm2 3.材质：铜芯电缆 4.敷设方式、部位：水平、穿管敷设综合考虑 5.电压等级（kV）：0.6/1KV 6.满足设计图纸及验收规范要求 | m | 10 |  | 60.09
23 | 030408001015 |  | 更换电力电缆 WDZ-YJY-0.6/1KV-5*4mm2 | 1.名称：电力电缆 2.规格、型号：WDZ-YJY-0.6/1KV-5*4mm2 3.材质：铜芯电缆 4.敷设方式、部位：水平、穿管敷设综合考虑 5.电压等级（kV）：0.6/1KV 6.满足设计图纸及验收规范要求 | m | 65 |  | 33.56
24 | 030408001016 |  | 更换电力电缆 WDZ-YJY-0.6/1KV-3*4mm2 | 1.名称：电力电缆 2.规格、型号：WDZ-YJY-0.6/1KV-3*4mm2 3.材质：铜芯电缆 4.敷设方式、部位：水平、穿管敷设综合考虑 5.电压等级（kV）：0.6/1KV 6.满足设计图纸及验收规范要求 | m | 55 |  | 24.02
25 | 030411004083 |  | 更换电气配线 WDZ-RYY-2*4mm2 | 1.名称：配线 2.配线形式：管内和线槽内综合考虑 3.规格、型号：WDZ-RYY-2*4mm2 4.材质：铜芯绝缘导线 5.电压等级（kV）：0.6/1KV 6.满足设计图纸及验收规范要求 | m | 120 |  | 9.48
本页小计
表-08
招标人发布的全费用项目服务清单
服务名称： |  | 成都市武侯区2022年-2024年景观照明管护服务项目\成都市武侯区二环路、高升桥路、机场路光彩系统管护2023年【单项维护检修服务】【机场路】 |  |  |  | 标段： | 第7页共14页
序号 | 项目编码 |  | 项目名称 | 项目特征描述 | 计量 单位 | 工程量 |  | 金额（元）
综合单价
26 | 040803005003 |  | 干包式电力电缆终端头 ≤35mm2 | 1.名称：电力电缆头 2.规格、型号：≤35mm2 3.材质、类型：铜芯，干包式 4.安装部位：综合考虑 5.电压等级（kV）：0.6/1KV 6.满足设计图纸及规范要求 | 个 | 15 |  | 127.04
27 | 030411001154 |  | 更换镀锌钢管 SC50 | 1.名称：配管 2.材质：镀锌管 3.规格：SC50 4.配置形式：综合考虑 5.接地要求：满足设计及规范要求 6.材质、规格：满足设计及规范要求 7.其他：满足设计及验收和规范要求 | m | 15 |  | 74.12
28 | 030411006005 |  | 更换塑料防水接线盒 100*100 | 1.名称：塑料防水接线盒 2.材质：详设计 3.规格：100*100 4.安装形式：综合 5.其他满足设计及验收规范要求 | 个 | 40 |  | 17.46
分部小计
03 天阅酒店
29 | 030404031003 |  | 更换开关电源 AC220/DC24V 350W | 1.名称：开关电源 2.型号、规格：IN 220V OUT DC24V 350W 3.防水型 4.含原有设备拆除费用 5.满足规范及设计要求 | 个 | 3 |  | 425.92
本页小计
表-08
招标人发布的全费用项目服务清单
服务名称： |  | 成都市武侯区2022年-2024年景观照明管护服务项目\成都市武侯区二环路、高升桥路、机场路光彩系统管护2023年【单项维护检修服务】【机场路】 |  |  |  | 标段： | 第8页共14页
序号 | 项目编码 |  | 项目名称 | 项目特征描述 | 计量 单位 | 工程量 |  | 金额（元）
综合单价
30 | 030412002007 |  | 更换LED投光灯2 AC220V 9W | 1.名称：LED投光灯2 2.规格型号：AC220V 9W 3000K 光束角10度 3.安装形式：综合考虑 4.含灯具端子接线、灯具支架及灯具接地 5.接地要求：满足设计及验收规范要求 | 套 | 120 |  | 218.47
31 | 030412002008 |  | 更换LED投光灯3 AC220V 90W | 1.名称：LED投光灯3 2.规格型号：AC220V 90W 3000K 光束角3.5度 3.安装形式：综合考虑 4.含灯具端子接线、灯具支架及灯具接地 5.接地要求：满足设计及验收规范要求 | 套 | 2 |  | 398.22
32 | 030412004194 |  | 更换LED洗墙灯1-1 DC24V 36W | 1.名称：LED洗墙灯1-1 2.规格型号： DC24V 36W 2200K 光束角25度*60度 L=1m 3.安装形式：综合考虑 4.含灯具端子接线、灯具支架及灯具接地 5.接地要求：满足设计及验收规范要求 | 套 | 16 |  | 237.21
33 | 030412004195 |  | 更换LED洗墙灯1-2 DC24V 18W | 1.名称：LED洗墙灯1-2 2.规格型号： DC24V 18W 2200K 光束角25度*60度 L=0.5m 3.安装形式：综合考虑 4.含灯具端子接线、灯具支架及灯具接地 5.接地要求：满足设计及验收规范要求 | 套 | 1 |  | 209.88
34 | 030412004196 |  | 更换ED洗墙灯2-1 AC220V 72W | 1.名称：LED洗墙灯2-1 2.规格型号： AC220V 72W 2200K 光束角25度*60度 L=1m 3.安装形式：综合考虑 4.含灯具端子接线、灯具支架及灯具接地 5.接地要求：满足设计及验收规范要求 | 套 | 10 |  | 326.88
本页小计
表-08
招标人发布的全费用项目服务清单
服务名称： |  | 成都市武侯区2022年-2024年景观照明管护服务项目\成都市武侯区二环路、高升桥路、机场路光彩系统管护2023年【单项维护检修服务】【机场路】 |  |  |  | 标段： | 第9页共14页
序号 | 项目编码 |  | 项目名称 | 项目特征描述 | 计量 单位 | 工程量 |  | 金额（元）
综合单价
35 | 030412004197 |  | 更换LED洗墙灯2-2 AC220V 36W | 1.名称：LED洗墙灯2-2 2.规格型号：AC220V 36W 2200K 光束角25度*60度 L=0.5m 3.安装形式：综合考虑 4.含灯具端子接线、灯具支架及灯具接地 5.接地要求：满足设计及验收规范要求 | 套 | 1 |  | 294.02
36 | 030404017001 |  | 更换开关电源防护箱 | 1.名称：开关电源防护箱 2.材质：304不锈钢材质 3.定制室外型，厚度2mm 4.安装形式：单个壁挂安装 5.其他满足设计及验收规范要求 | 台 | 1 |  | 780.76
37 | 030411006006 |  | 更换塑料防水接线盒 100*100 | 1.名称：塑料防水接线盒 2.材质：详设计 3.规格：100*100 4.安装形式：综合 5.其他满足设计及验收规范要求 | 个 | 140 |  | 12.46
38 | 030408001017 |  | 更换电力电缆 WDZ-YJY-0.6/1KV-5*4mm2 | 1.名称：电力电缆 2.规格、型号：WDZ-YJY-0.6/1KV-5*4mm2 3.材质：铜芯电缆 4.敷设方式、部位：水平、穿管敷设综合考虑 5.电压等级（kV）：0.6/1KV 6.满足设计图纸及验收规范要求 | m | 160 |  | 31.55
本页小计
表-08
招标人发布的全费用项目服务清单
服务名称： |  | 成都市武侯区2022年-2024年景观照明管护服务项目\成都市武侯区二环路、高升桥路、机场路光彩系统管护2023年【单项维护检修服务】【机场路】 |  |  |  | 标段： | 第10页共14页
序号 | 项目编码 |  | 项目名称 | 项目特征描述 | 计量 单位 | 工程量 |  | 金额（元）
综合单价
39 | 030408001018 |  | 更换电力电缆 WDZ-YJY-0.6/1KV-3*6mm2 | 1.名称：电力电缆 2.规格、型号：WDZ-YJY-0.6/1KV-3*6mm2 3.材质：铜芯电缆 4.敷设方式、部位：水平、穿管敷设综合考虑 5.电压等级（kV）：0.6/1KV 6.满足设计图纸及验收规范要求 | m | 160 |  | 25.75
40 | 030408001019 |  | 更换电力电缆 WDZ-YJY-0.6/1KV-3*4mm2 | 1.名称：电力电缆 2.规格、型号：WDZ-YJY-0.6/1KV-3*4mm2 3.材质：铜芯电缆 4.敷设方式、部位：水平、穿管敷设综合考虑 5.电压等级（kV）：0.6/1KV 6.满足设计图纸及验收规范要求 | m | 130 |  | 22.01
41 | 030411004084 |  | 更换电气配线 WDZ-RYY-2*4mm2 | 1.名称：配线 2.配线形式：管内和线槽内综合考虑 3.规格、型号：WDZ-RYY-2*4mm2 4.材质：铜芯绝缘导线 5.电压等级（kV）：0.6/1KV 6.满足设计图纸及验收规范要求 | m | 90 |  | 1.13
42 | 030411001155 |  | 更换镀锌钢管 SC100 | 1.名称：配管 2.材质：镀锌管 3.规格：SC100 4.配置形式：综合考虑 5.接地要求：满足设计及规范要求 6.材质、规格：满足设计及规范要求 7.其他：满足设计及验收和规范要求 | m | 18 |  | 141.79
本页小计
表-08
招标人发布的全费用项目服务清单
服务名称： |  | 成都市武侯区2022年-2024年景观照明管护服务项目\成都市武侯区二环路、高升桥路、机场路光彩系统管护2023年【单项维护检修服务】【机场路】 |  |  |  | 标段： | 第11页共14页
序号 | 项目编码 |  | 项目名称 | 项目特征描述 | 计量 单位 | 工程量 |  | 金额（元）
综合单价
分部小计
配电箱元器件
43 | 030404019060 |  | 更换 塑壳断路器 NS250 NA/3P | 1.名称：塑壳断路器 2.型号：NS250 NA/3P 3.接线端子材质、规格：详设计 4.额定电流（A）：NA/3P 5.含拆除费用 | 个 | 6 |  | 678.22
44 | 030404019061 |  | 更换 塑壳断路器 NS100 NA/3P | 1.名称：塑壳断路器 2.型号：NS100 NA/3P 3.接线端子材质、规格：详设计 4.额定电流（A）：NA/3P 5.含拆除费用 | 个 | 8 |  | 534.69
45 | 030404019062 |  | 更换 塑壳断路器 NS250N 160A/3P | 1.名称：塑壳断路器 2.型号：NS250N 160A/3P 3.规格：3P160A 4.接线端子材质、规格：详设计 5.额定电流（A）：160A | 个 | 5 |  | 634.06
46 | 030404019063 |  | 更换 塑壳断路器 NS100N 160A/3P | 1.名称：塑壳断路器 2.型号：NS100N 160A/3P 3.规格：3P160A 4.接线端子材质、规格：详设计 5.额定电流（A）：160A | 个 | 2 |  | 645.1
本页小计
表-08
招标人发布的全费用项目服务清单
服务名称： |  | 成都市武侯区2022年-2024年景观照明管护服务项目\成都市武侯区二环路、高升桥路、机场路光彩系统管护2023年【单项维护检修服务】【机场路】 |  |  |  | 标段： | 第12页共14页
序号 | 项目编码 |  | 项目名称 | 项目特征描述 | 计量 单位 | 工程量 |  | 金额（元）
综合单价
47 | 030404019064 |  | 更换 塑壳断路器 NS100N 32A/3P | 1.名称：塑壳断路器 2.型号：NS100N 32A/3P 3.规格：3P32A 4.接线端子材质、规格：详设计 5.额定电流（A）：32A | 个 | 2 |  | 512.61
48 | 030404019065 |  | 更换 断路器 C65N C16/4P | 1.名称：断路器 2.型号：C65N 3.规格：C65N C16/4P 4.接线端子材质、规格：详设计 5.额定电流（A）：16A 6.含拆除费用 | 个 | 2 |  | 178.04
49 | 030404019066 |  | 更换 断路器 C65N C16/2P | 1.名称：断路器 2.型号：C65N 3.规格：C65N C16/2P 4.接线端子材质、规格：详设计 5.额定电流（A）：16A 6.含拆除费用 | 个 | 2 |  | 136.47
50 | 030404019067 |  | 更换 断路器 C65N C10/2P | 1.名称：断路器 2.型号：C65N 3.规格：C65N C10/2P 4.接线端子材质、规格：详设计 5.额定电流（A）：10A 6.含拆除费用 | 个 | 4 |  | 136.47
本页小计
表-08
招标人发布的全费用项目服务清单
服务名称： |  | 成都市武侯区2022年-2024年景观照明管护服务项目\成都市武侯区二环路、高升桥路、机场路光彩系统管护2023年【单项维护检修服务】【机场路】 |  |  |  | 标段： | 第13页共14页
序号 | 项目编码 |  | 项目名称 | 项目特征描述 | 计量 单位 | 工程量 |  | 金额（元）
综合单价
51 | 030404019068 |  | 更换 断路器 C65N C10/1P | 1.名称：断路器 2.型号：C65N 3.规格：C65N C10/1P 4.接线端子材质、规格：详设计 5.额定电流（A）：10A 6.含拆除费用 | 个 | 4 |  | 113.52
52 | 030404019069 |  | 更换 熔断器 RL8-16/6A | 1.名称：交流接触器 2.型号：LC1 3.规格：D38Q7C 4.接线端子材质、规格：详设计 5.含拆除费用 | 个 | 15 |  | 408.85
53 | 030404019070 |  | 更换 隔离开关 E9NT-32/1P | 1.名称：交流接触器 2.型号：LC1 3.规格：D38Q7C 4.接线端子材质、规格：详设计 5.含拆除费用 | 个 | 6 |  | 441.64
分部小计
54 | 031201009006 |  | 喷漆 | 1.除锈级别：除轻绣 2.油漆品种：防锈调和漆 3.刷油两遍 | m2 | 10 |  | 10.59
55 | 030413001011 |  | 投光灯支架替换 | 1.名称：投光灯支架替换 2.材质：满足使用要求 3.规格：综合 | kg | 40 |  | 23.49
56 | 030413001012 |  | 箱门替换 | 1.名称：项目替换 2.材质：满足设计及使用要求 | kg | 22 |  | 27.31
本页小计
表-08
招标人发布的全费用项目服务清单
服务名称： |  | 成都市武侯区2022年-2024年景观照明管护服务项目\成都市武侯区二环路、高升桥路、机场路光彩系统管护2023年【单项维护检修服务】【机场路】 |  |  |  | 标段： | 第14页共14页
序号 | 项目编码 |  | 项目名称 | 项目特征描述 | 计量 单位 | 工程量 |  | 金额（元）
综合单价
57 | 030404036006 |  | 端子接线 | 1.名称：端子接线 2.规格：综合 | 个 | 25 |  | 9.84
58 | 030408001020 |  | 更换本项目电缆进线综合 | 1.名称：电力电缆 2.规格、型号：综合 3.材质：铜芯电缆 4.敷设方式、部位：水平、穿管敷设综合考虑 5.电压等级（kV）：0.6/1KV 6.满足设计图纸及验收规范要求 | m | 24 |  | 268.75
本页小计
合 计
表-08

## G.1 其他项目清单与计价汇总表(表-12)【成都市武侯区~8
其他服务项目清单费用汇总表
服务名称： | 成都市武侯区2022年-2024年景观照明管护服务项目\成都市武侯区二环路、高升桥路、机场路光彩系统管护2023年【单项维护检修服务】【机场路】 | 标段： |  | 第1页共1页
序号 | 项 目 名 称 | 金额(元) | 结算金额（元） | 备注
1 | 备用金额 | 10022.92 |  | 明细详见表-12-1
2 | 计日工 | 34910.7 |  | 明细详见表-12-4
合 计 |  | 44933.62 | - | -
注：材料（工程设备）暂估单价进入清单项目综合单价，此处不汇总。 表-12

## G.2 暂列金额明细表(表-12-1)【成都市武侯区二环路~8
服务备用金额明细表
服务名称： | 成都市武侯区2022年-2024年景观照明管护服务项目\成都市武侯区二环路、高升桥路、机场路光彩系统管护2023年【单项维护检修服务】【机场路】 | 标段： |  |  | 第1页共1页
序号 | 项目名称 |  | 计量单位 | 备用金额(元) | 备注
1 | 备用金额 |  | 项 | 10022.92
合 计 |  |  |  |  | -
表-12-1

## F.1.1 分部分项工程清单计价表(表-08)【成都市武侯~9
招标人发布的全费用项目服务清单
服务名称： |  | 成都市武侯区2022年-2024年景观照明管护服务项目\成都市武侯区二环路、高升桥路、机场路光彩系统管护2024年【单项维护检修服务】【二环路】 |  |  |  | 标段： | 第1页共48页
序号 | 项目编码 |  | 项目名称 | 项目特征描述 | 计量 单位 | 工程量 |  | 金额（元）
综合单价
单项维护检修
01 地矿研究院
1 | 030404031025 |  | 更换 开关电源 DC24V/350W | 1.名称：开关电源 2.型号、规格：IN 220V OUT DC24V 350W 3.防水型 4.含原有设备拆除费用 5.满足规范及设计要求 | 个 | 3 |  | 425.92
2 | 030411004043 |  | 更换 电气配线 RVV-2*4mm2 | 1.名称：电气配线 2.配线形式：明敷 3.型号：RVV 4.规格：2*4mm2 5.材质：铜芯 6.含原有线路拆除费用 7.满足规范及设计要求 | m | 40 |  | 26.55
3 | 030411001078 |  | 更换 电气配管 PVC25 | 1.名称:电气配管 2.材质：PVC 3.规格:DN25 4.配置形式及部位：明敷设 5.含原有管道拆除费用 6.满足规范及设计要求 | m | 38 |  | 24.65
本页小计
表-08
招标人发布的全费用项目服务清单
服务名称： |  | 成都市武侯区2022年-2024年景观照明管护服务项目\成都市武侯区二环路、高升桥路、机场路光彩系统管护2024年【单项维护检修服务】【二环路】 |  |  |  | 标段： | 第2页共48页
序号 | 项目编码 |  | 项目名称 | 项目特征描述 | 计量 单位 | 工程量 |  | 金额（元）
综合单价
4 | 030411001079 |  | 更换 电气配管 YDG20 | 1.名称：电气配管 2.材质：金属软管 3.规格：YDG20 4.配置形式及部位：明敷设 5.含原有管道拆除费用 6.满足规范及设计要求 | m | 26 |  | 67.84
5 | 030412004098 |  | 更换 LED迷你线形洗墙灯 GLR-GT30-SM（1m） | 1.名称、型号：LED迷你线形洗墙灯 GLR-GT30-SM（1m） 2.规格：LED/14W/3000K 24V 光束角，可视角度90o灯体颜色与外墙颜色一致 3.LED驱动方式：外置恒压开关电源 4.防水等级：IP65 5.安装形式：原有位置安装 6.含原有灯具拆除费用 | 套 | 12 |  | 698.59
6 | 030412004099 |  | 更换 LED大功率线形洗墙灯 F3053A | 1.名称、型号：LED大功率线形洗墙灯 F3053A 2.规格：LED/36W/3000K 24V 光束角，参考角度可选项 灯体颜色与外墙颜色一致 3.LED驱动方式：350mA恒流驱动 4.系统功率：单色39W（红、琥珀）45W(绿、蓝、白、中性白、暖白)全彩45W 5.防水等级：IP66 6.安装形式：原有位置安装 7.含原有灯具拆除费用 | 套 | 3 |  | 922.16
本页小计
表-08
招标人发布的全费用项目服务清单
服务名称： |  | 成都市武侯区2022年-2024年景观照明管护服务项目\成都市武侯区二环路、高升桥路、机场路光彩系统管护2024年【单项维护检修服务】【二环路】 |  |  |  | 标段： | 第3页共48页
序号 | 项目编码 |  | 项目名称 | 项目特征描述 | 计量 单位 | 工程量 |  | 金额（元）
综合单价
7 | 030412004100 |  | 更换 LED大功率线形洗墙灯 F3052A | 1.名称、型号：LED大功率线形洗墙灯 F3052A 2.规格：LED/36W/3000K 24V 光束角，参考角度可选项 灯体颜色与外墙颜色一致 3.LED驱动方式：350mA恒流驱动 4.系统功率：单色39W（红、琥珀）45W(绿、蓝、白、中性白、暖白)全彩45W 5.防水等级：IP66 6.安装形式：原有位置安装 7.含原有灯具拆除费用 | 套 | 3 |  | 922.16
8 | 030412004101 |  | 更换 定制壁灯 PL-C/20W/3000K | 1.名称：定制壁灯 2.规格：PL-C/20W/3000K 灯体颜色与外墙颜色一致 3.安装高度：详见施工图 4.安装形式：原有位置安装 5.含原有灯具拆除费用 | 套 | 3 |  | 473.81
9 | 030412004102 |  | 更换 定制壁灯 T5/24W/3000K | 1.名称：定制壁灯 2.规格：T5/24W/3000K 灯体颜色与外墙颜色一致 3.安装高度：详见施工图 4.安装形式：原有位置安装 5.含原有灯具拆除费用 | 套 | 3 |  | 503.61
分部小计
02 核工业西南物理研究院
本页小计
表-08
招标人发布的全费用项目服务清单
服务名称： |  | 成都市武侯区2022年-2024年景观照明管护服务项目\成都市武侯区二环路、高升桥路、机场路光彩系统管护2024年【单项维护检修服务】【二环路】 |  |  |  | 标段： | 第4页共48页
序号 | 项目编码 |  | 项目名称 | 项目特征描述 | 计量 单位 | 工程量 |  | 金额（元）
综合单价
10 | 030404031026 |  | 更换 开关电源 DC24V/350W | 1.名称：开关电源 2.型号、规格：IN 220V OUT DC24V 350W 3.防水型 4.含原有设备拆除费用 5.满足规范及设计要求 | 个 | 3 |  | 425.92
11 | 030411004044 |  | 更换 电气配线 RVV-2*4mm2 | 1.名称：电气配线 2.配线形式：明敷 3.型号：RVV 4.规格：2*4mm2 5.材质：铜芯 6.含原有线路拆除费用 7.满足规范及设计要求 | m | 42 |  | 26.55
12 | 030411001080 |  | 更换 电气配管 PVC25 | 1.名称:电气配管 2.材质：PVC 3.规格:DN25 4.配置形式及部位：明敷设 5.含原有管道拆除费用 6.满足规范及设计要求 | m | 30 |  | 24.65
13 | 030411001081 |  | 更换 电气配管 YDG20 | 1.名称：电气配管 2.材质：金属软管 3.规格：YDG20 4.配置形式及部位：明敷设 5.含原有管道拆除费用 6.满足规范及设计要求 | m | 55 |  | 67.84
本页小计
表-08
招标人发布的全费用项目服务清单
服务名称： |  | 成都市武侯区2022年-2024年景观照明管护服务项目\成都市武侯区二环路、高升桥路、机场路光彩系统管护2024年【单项维护检修服务】【二环路】 |  |  |  | 标段： | 第5页共48页
序号 | 项目编码 |  | 项目名称 | 项目特征描述 | 计量 单位 | 工程量 |  | 金额（元）
综合单价
14 | 030412004103 |  | 更换 LED迷你线形洗墙灯 GLR-GT30-SM（1m） | 1.名称、型号：LED迷你线形洗墙灯 GLR-GT30-SM（1m） 2.规格：LED/14W/3000K 24V 光束角，可视角度90o灯体颜色与外墙颜色一致 3.LED驱动方式：外置恒压开关电源 4.防水等级：IP65 5.安装形式：原有位置安装 6.含原有灯具拆除费用 | 套 | 26 |  | 698.59
15 | 030412004104 |  | 更换 LED迷你线形洗墙灯 GLR-GT30-SM（0.5m） | 1.名称、型号：LED迷你线形洗墙灯 GLR-GT30-SM（0.5m） 2.规格：LED/14W/3000K 24V 光束角，可视角度90o灯体颜色与外墙颜色一致 3.LED驱动方式：外置恒压开关电源 4.防水等级：IP65 5.安装形式：原有位置安装 6.含原有灯具拆除费用 | 套 | 3 |  | 504.83
分部小计
03 红牌楼商业城
16 | 030404031027 |  | 更换 开关电源 DC24V/350W | 1.名称：开关电源 2.型号、规格：IN 220V OUT DC24V 350W 3.防水型 4.含原有设备拆除费用 5.满足规范及设计要求 | 个 | 9 |  | 425.92
本页小计
表-08
招标人发布的全费用项目服务清单
服务名称： |  | 成都市武侯区2022年-2024年景观照明管护服务项目\成都市武侯区二环路、高升桥路、机场路光彩系统管护2024年【单项维护检修服务】【二环路】 |  |  |  | 标段： | 第6页共48页
序号 | 项目编码 |  | 项目名称 | 项目特征描述 | 计量 单位 | 工程量 |  | 金额（元）
综合单价
17 | 030411004045 |  | 更换 电气配线 RVV-2*4mm2 | 1.名称：电气配线 2.配线形式：明敷 3.型号：RVV 4.规格：2*4mm2 5.材质：铜芯 6.含原有线路拆除费用 7.满足规范及设计要求 | m | 66 |  | 26.55
18 | 030411001082 |  | 更换 电气配管 PVC25 | 1.名称:电气配管 2.材质：PVC 3.规格:DN25 4.配置形式及部位：明敷设 5.含原有管道拆除费用 6.满足规范及设计要求 | m | 66 |  | 24.65
19 | 030411001083 |  | 更换 电气配管 PVC32 | 1.名称:电气配管 2.材质：PVC 3.规格:DN32 4.配置形式及部位：明敷设 5.含原有管道拆除费用 6.满足规范及设计要求 | m | 35 |  | 16.81
20 | 030411001084 |  | 更换 电气配管 YDG20 | 1.名称：电气配管 2.材质：金属软管 3.规格：YDG20 4.配置形式及部位：明敷设 5.含原有管道拆除费用 6.满足规范及设计要求 | m | 24 |  | 67.84
本页小计
表-08
招标人发布的全费用项目服务清单
服务名称： |  | 成都市武侯区2022年-2024年景观照明管护服务项目\成都市武侯区二环路、高升桥路、机场路光彩系统管护2024年【单项维护检修服务】【二环路】 |  |  |  | 标段： | 第7页共48页
序号 | 项目编码 |  | 项目名称 | 项目特征描述 | 计量 单位 | 工程量 |  | 金额（元）
综合单价
21 | 030404022006 |  | 更换 LED软灯条控制器 | 1.名称、型号：主控制器 2.规格：DMX-512 3.防水型 4.含原有设备拆除费用 5.满足规范及设计要求 | 台 | 3 |  | 1645.9
22 | 030404022007 |  | 更换 LED软条灯分控制器 | 1.名称、型号：分控制器 2.规格：DMX灰度控制 3.防水型 4.含原有设备拆除费用 5.满足规范及设计要求 | 台 | 3 |  | 1601.64
23 | 030502006004 |  | 更换 8芯双屏蔽网线 | 1.名称：8芯双屏蔽网线 2.配线形式：管内穿线 3.对数：4对 4.含原有设备拆除费用 5.满足规范及设计要求 | m | 42 |  | 7.65
24 | 030411001085 |  | 更换 电气配管 SC15 | 1.名称：电气配管 2.材质：镀锌钢管 3.规格：SC15 4.配置形式及部位：沿墙或地面暗敷，包括刨沟 5.含原有管道拆除费用 6.满足规范及设计要求 | m | 81 |  | 35.95
本页小计
表-08
招标人发布的全费用项目服务清单
服务名称： |  | 成都市武侯区2022年-2024年景观照明管护服务项目\成都市武侯区二环路、高升桥路、机场路光彩系统管护2024年【单项维护检修服务】【二环路】 |  |  |  | 标段： | 第8页共48页
序号 | 项目编码 |  | 项目名称 | 项目特征描述 | 计量 单位 | 工程量 |  | 金额（元）
综合单价
25 | 030412004105 |  | 更换 LED迷你线形洗墙灯 GLR-GT30-SM（1m） | 1.名称、型号：LED迷你线形洗墙灯 GLR-GT30-SM（1m） 2.规格：LED/14W/3000K 24V 光束角，可视角度90o灯体颜色与外墙颜色一致 3.LED驱动方式：外置恒压开关电源 4.防水等级：IP65 5.安装形式：原有位置安装 6.含原有灯具拆除费用 | 套 | 16 |  | 698.59
26 | 030412004106 |  | 更换 LED迷你线形洗墙灯 GLR-GT30-SM（0.5m） | 1.名称、型号：LED迷你线形洗墙灯 GLR-GT30-SM（0.5m） 2.规格：LED/14W/3000K 24V 光束角，可视角度90o灯体颜色与外墙颜色一致 3.LED驱动方式：外置恒压开关电源 4.防水等级：IP65 5.安装形式：原有位置安装 6.含原有灯具拆除费用 | 套 | 20 |  | 504.83
分部小计
04 红牌楼北街12号
27 | 030404031028 |  | 更换 开关电源 DC24V/350W | 1.名称：开关电源 2.型号、规格：IN 220V OUT DC24V 350W 3.防水型 4.含原有设备拆除费用 5.满足规范及设计要求 | 个 | 3 |  | 425.92
本页小计
表-08
招标人发布的全费用项目服务清单
服务名称： |  | 成都市武侯区2022年-2024年景观照明管护服务项目\成都市武侯区二环路、高升桥路、机场路光彩系统管护2024年【单项维护检修服务】【二环路】 |  |  |  | 标段： | 第9页共48页
序号 | 项目编码 |  | 项目名称 | 项目特征描述 | 计量 单位 | 工程量 |  | 金额（元）
综合单价
28 | 030411004046 |  | 更换 电气配线 RVV-2*4mm2 | 1.名称：电气配线 2.配线形式：明敷 3.型号：RVV 4.规格：2*4mm2 5.材质：铜芯 6.含原有线路拆除费用 7.满足规范及设计要求 | m | 36 |  | 26.55
29 | 030411001086 |  | 更换 电气配管 PVC25 | 1.名称:电气配管 2.材质：PVC 3.规格:DN25 4.配置形式及部位：明敷设 5.含原有管道拆除费用 6.满足规范及设计要求 | m | 44 |  | 24.65
30 | 030411001087 |  | 更换 电气配管 PVC32 | 1.名称:电气配管 2.材质：PVC 3.规格:DN32 4.配置形式及部位：明敷设 5.含原有管道拆除费用 6.满足规范及设计要求 | m | 24 |  | 16.81
31 | 030411001088 |  | 更换 电气配管 YDG20 | 1.名称：电气配管 2.材质：金属软管 3.规格：YDG20 4.配置形式及部位：明敷设 5.含原有管道拆除费用 6.满足规范及设计要求 | m | 16 |  | 67.84
本页小计
表-08
招标人发布的全费用项目服务清单
服务名称： |  | 成都市武侯区2022年-2024年景观照明管护服务项目\成都市武侯区二环路、高升桥路、机场路光彩系统管护2024年【单项维护检修服务】【二环路】 |  |  |  | 标段： | 第10页共48页
序号 | 项目编码 |  | 项目名称 | 项目特征描述 | 计量 单位 | 工程量 |  | 金额（元）
综合单价
32 | 030412004107 |  | 更换 LED大功率线形洗墙灯 F3053A | 1.名称、型号：LED大功率线形洗墙灯 F3053A 2.规格：LED/36W/3000K 24V 光束角，参考角度可选项 灯体颜色与外墙颜色一致 3.LED驱动方式：350mA恒流驱动 4.系统功率：单色39W（红、琥珀） 45W(绿、蓝、白、中性白、暖白) 全彩45W 5.安装形式：原有位置安装 6.含原有灯具拆除费用 | 套 | 17 |  | 922.16
33 | 030412004108 |  | 更换 LED迷你线形洗墙灯 GLR-GT30-SM（1m） | 1.名称、型号：LED迷你线形洗墙灯 GLR-GT30-SM（1m） 2.规格：LED/14W/3000K 24V 光束角，可视角度90o灯体颜色与外墙颜色一致 3.LED驱动方式：外置恒压开关电源 4.防水等级：IP65 5.安装形式：原有位置安装 6.含原有灯具拆除费用 | 套 | 16 |  | 698.59
34 | 030412004109 |  | 更换 LED迷你线形洗墙灯 GLR-GT30-SM（0.5m） | 1.名称、型号：LED迷你线形洗墙灯 GLR-GT30-SM（0.5m） 2.规格：LED/14W/3000K 24V 光束角，可视角度90o灯体颜色与外墙颜色一致 3.LED驱动方式：外置恒压开关电源 4.防水等级：IP65 5.安装形式：原有位置安装 6.含原有灯具拆除费用 | 套 | 3 |  | 504.83
分部小计
05 红牌楼商业街28
本页小计
表-08
招标人发布的全费用项目服务清单
服务名称： |  | 成都市武侯区2022年-2024年景观照明管护服务项目\成都市武侯区二环路、高升桥路、机场路光彩系统管护2024年【单项维护检修服务】【二环路】 |  |  |  | 标段： | 第11页共48页
序号 | 项目编码 |  | 项目名称 | 项目特征描述 | 计量 单位 | 工程量 |  | 金额（元）
综合单价
35 | 030404031029 |  | 更换 开关电源 DC24V/350W | 1.名称：开关电源 2.型号、规格：IN 220V OUT DC24V 350W 3.防水型 4.含原有设备拆除费用 5.满足规范及设计要求 | 个 | 2 |  | 425.92
36 | 030411004047 |  | 更换 电气配线 RVV-2*4mm2 | 1.名称：电气配线 2.配线形式：明敷 3.型号：RVV 4.规格：2*4mm2 5.材质：铜芯 6.含原有线路拆除费用 7.满足规范及设计要求 | m | 98 |  | 26.55
37 | 030411001089 |  | 更换 电气配管 PVC25 | 1.名称:电气配管 2.材质：PVC 3.规格:DN25 4.配置形式及部位：明敷设 5.含原有管道拆除费用 6.满足规范及设计要求 | m | 98 |  | 24.65
38 | 030411001090 |  | 更换 电气配管 PVC32 | 1.名称:电气配管 2.材质：PVC 3.规格:DN32 4.配置形式及部位：明敷设 5.含原有管道拆除费用 6.满足规范及设计要求 | m | 18 |  | 16.81
本页小计
表-08
招标人发布的全费用项目服务清单
服务名称： |  | 成都市武侯区2022年-2024年景观照明管护服务项目\成都市武侯区二环路、高升桥路、机场路光彩系统管护2024年【单项维护检修服务】【二环路】 |  |  |  | 标段： | 第12页共48页
序号 | 项目编码 |  | 项目名称 | 项目特征描述 | 计量 单位 | 工程量 |  | 金额（元）
综合单价
39 | 030411001091 |  | 更换 电气配管 YDG20 | 1.名称：电气配管 2.材质：金属软管 3.规格：YDG20 4.配置形式及部位：明敷设 5.含原有管道拆除费用 6.满足规范及设计要求 | m | 12 |  | 67.84
40 | 030412004110 |  | 更换 LED大功率线形洗墙灯 F3053A | 1.名称、型号：LED大功率线形洗墙灯 F3053A 2.规格：LED/36W/3000K 24V 光束角，参考角度可选项 灯体颜色与外墙颜色一致 3.LED驱动方式：350mA恒流驱动 4.系统功率：单色39W（红、琥珀） 45W(绿、蓝、白、中性白、暖白) 全彩45W 5.安装形式：原有位置安装 6.含原有灯具拆除费用 | 套 | 14 |  | 922.16
41 | 030412004111 |  | 更换 LED大功率线形洗墙灯 F3052A | 1.名称、型号：LED大功率线形洗墙灯 F3052A 2.规格：LED/36W/3000K 24V 光束角，参考角度可选项 灯体颜色与外墙颜色一致 3.LED驱动方式：350mA恒流驱动 4.系统功率：单色39W（红、琥珀） 45W(绿、蓝、白、中性白、暖白) 全彩45W 5.安装形式：原有位置安装 6.含原有灯具拆除费用 | 套 | 3 |  | 922.16
本页小计
表-08
招标人发布的全费用项目服务清单
服务名称： |  | 成都市武侯区2022年-2024年景观照明管护服务项目\成都市武侯区二环路、高升桥路、机场路光彩系统管护2024年【单项维护检修服务】【二环路】 |  |  |  | 标段： | 第13页共48页
序号 | 项目编码 |  | 项目名称 | 项目特征描述 | 计量 单位 | 工程量 |  | 金额（元）
综合单价
42 | 030412004112 |  | 更换 LED大功率线形洗墙灯 GR50（1m） | 1.名称、型号：LED大功率线形洗墙灯 GR50（1m） 2.规格：LED/60W/1M DC24V、RGBW 光束角，光源角度38.5o，四合一芯片 灯体颜色与外墙颜色一致 3.LED驱动方式：350mA恒流驱动 4.防水等级：IP65 5.安装形式：原有位置安装 6.含原有灯具拆除费用 | 套 | 15 |  | 676.24
43 | 030412004113 |  | 更换 LED迷你线形洗墙灯 GLR-GT30-SM（1m） | 1.名称、型号：LED迷你线形洗墙灯 GLR-GT30-SM（1m） 2.规格：LED/14W/3000K 24V 光束角，可视角度90o灯体颜色与外墙颜色一致 3.LED驱动方式：外置恒压开关电源 4.防水等级：IP65 5.安装形式：原有位置安装 6.含原有灯具拆除费用 | 套 | 18 |  | 698.59
44 | 030404022008 |  | 更换 LED软灯条控制器 | 1.名称、型号：主控制器 2.规格：DMX-512 3.防水型 4.含原有设备拆除费用 5.满足规范及设计要求 | 台 | 3 |  | 1645.9
45 | 030404022009 |  | 更换 LED软条灯分控制器 | 1.名称、型号：分控制器 2.规格：DMX灰度控制 3.防水型 4.含原有设备拆除费用 5.满足规范及设计要求 | 台 | 3 |  | 1601.64
本页小计
表-08
招标人发布的全费用项目服务清单
服务名称： |  | 成都市武侯区2022年-2024年景观照明管护服务项目\成都市武侯区二环路、高升桥路、机场路光彩系统管护2024年【单项维护检修服务】【二环路】 |  |  |  | 标段： | 第14页共48页
序号 | 项目编码 |  | 项目名称 | 项目特征描述 | 计量 单位 | 工程量 |  | 金额（元）
综合单价
46 | 030502006005 |  | 更换 8芯双屏蔽网线 | 1.名称：8芯双屏蔽网线 2.配线形式：管内穿线 3.对数：4对 4.含原有设备拆除费用 5.满足规范及设计要求 | m | 55 |  | 7.65
47 | 030411001092 |  | 更换 电气配管 SC15 | 1.名称：电气配管 2.材质：镀锌钢管 3.规格：SC15 4.配置形式及部位：沿墙或地面暗敷，包括刨沟 5.含原有管道拆除费用 6.满足规范及设计要求 | m | 120 |  | 35.95
分部小计
06 鸿达汽配
48 | 030404031030 |  | 更换 开关电源 DC24V/350W | 1.名称：开关电源 2.型号、规格：IN 220V OUT DC24V 350W 3.防水型 4.含原有设备拆除费用 5.满足规范及设计要求 | 个 | 3 |  | 425.92
49 | 030411004048 |  | 更换 电气配线 RVV-2*4mm2 | 1.名称：电气配线 2.配线形式：明敷 3.型号：RVV 4.规格：2*4mm2 5.材质：铜芯 6.含原有线路拆除费用 7.满足规范及设计要求 | m | 22 |  | 26.55
本页小计
表-08
招标人发布的全费用项目服务清单
服务名称： |  | 成都市武侯区2022年-2024年景观照明管护服务项目\成都市武侯区二环路、高升桥路、机场路光彩系统管护2024年【单项维护检修服务】【二环路】 |  |  |  | 标段： | 第15页共48页
序号 | 项目编码 |  | 项目名称 | 项目特征描述 | 计量 单位 | 工程量 |  | 金额（元）
综合单价
50 | 030411001093 |  | 更换 电气配管 PVC25 | 1.名称:电气配管 2.材质：PVC 3.规格:DN25 4.配置形式及部位：明敷设 5.含原有管道拆除费用 6.满足规范及设计要求 | m | 26 |  | 24.65
51 | 030411001094 |  | 更换 电气配管 PVC32 | 1.名称:电气配管 2.材质：PVC 3.规格:DN32 4.配置形式及部位：明敷设 5.含原有管道拆除费用 6.满足规范及设计要求 | m | 38 |  | 16.81
52 | 030411001095 |  | 更换 电气配管 YDG20 | 1.名称：电气配管 2.材质：金属软管 3.规格：YDG20 4.配置形式及部位：明敷设 5.含原有管道拆除费用 6.满足规范及设计要求 | m | 48 |  | 67.84
本页小计
表-08
招标人发布的全费用项目服务清单
服务名称： |  | 成都市武侯区2022年-2024年景观照明管护服务项目\成都市武侯区二环路、高升桥路、机场路光彩系统管护2024年【单项维护检修服务】【二环路】 |  |  |  | 标段： | 第16页共48页
序号 | 项目编码 |  | 项目名称 | 项目特征描述 | 计量 单位 | 工程量 |  | 金额（元）
综合单价
53 | 030412004114 |  | 更换 LED大功率线形洗墙灯 F3053A | 1.名称、型号：LED大功率线形洗墙灯 F3053A 2.规格：LED/36W/3000K 24V 光束角，参考角度可选项 灯体颜色与外墙颜色一致 3.LED驱动方式：350mA恒流驱动 4.系统功率：单色39W（红、琥珀） 45W(绿、蓝、白、中性白、暖白) 全彩45W 5.安装形式：原有位置安装 6.含原有灯具拆除费用 | 套 | 9 |  | 922.16
54 | 030412004115 |  | 更换 LED大功率线形洗墙灯 GR50（1m） | 1.名称、型号：LED大功率线形洗墙灯 GR50（1m） 2.规格：LED/60W/1M DC24V、RGBW 光束角，光源角度38.5o，四合一芯片 灯体颜色与外墙颜色一致 3.LED驱动方式：350mA恒流驱动 4.防水等级：IP65 5.安装形式：原有位置安装 6.含原有灯具拆除费用 | 套 | 16 |  | 676.24
55 | 030412004116 |  | 更换 LED迷你线形洗墙灯 GLR-GT30-SM（0.5m） | 1.名称、型号：LED迷你线形洗墙灯 GLR-GT30-SM（0.5m） 2.规格：LED/14W/3000K 24V 光束角，可视角度90o灯体颜色与外墙颜色一致 3.LED驱动方式：外置恒压开关电源 4.防水等级：IP65 5.安装形式：原有位置安装 6.含原有灯具拆除费用 | 套 | 3 |  | 504.83
本页小计
表-08
招标人发布的全费用项目服务清单
服务名称： |  | 成都市武侯区2022年-2024年景观照明管护服务项目\成都市武侯区二环路、高升桥路、机场路光彩系统管护2024年【单项维护检修服务】【二环路】 |  |  |  | 标段： | 第17页共48页
序号 | 项目编码 |  | 项目名称 | 项目特征描述 | 计量 单位 | 工程量 |  | 金额（元）
综合单价
56 | 030404022010 |  | 更换 LED软灯条控制器 | 1.名称、型号：主控制器 2.规格：DMX-512 3.防水型 4.含原有设备拆除费用 5.满足规范及设计要求 | 台 | 3 |  | 1645.9
57 | 030502006006 |  | 更换 8芯双屏蔽网线 | 1.名称：8芯双屏蔽网线 2.配线形式：管内穿线 3.对数：4对 4.含原有设备拆除费用 5.满足规范及设计要求 | m | 88 |  | 7.65
58 | 030411001096 |  | 更换 电气配管 SC15 | 1.名称：电气配管 2.材质：镀锌钢管 3.规格：SC15 4.配置形式及部位：沿墙或地面暗敷，包括刨沟 5.含原有管道拆除费用 6.满足规范及设计要求 | m | 88 |  | 35.95
分部小计
07 浣港宾馆
59 | 030404031031 |  | 更换 开关电源 DC24V/350W | 1.名称：开关电源 2.型号、规格：IN 220V OUT DC24V 350W 3.防水型 4.含原有设备拆除费用 5.满足规范及设计要求 | 个 | 3 |  | 425.92
本页小计
表-08
招标人发布的全费用项目服务清单
服务名称： |  | 成都市武侯区2022年-2024年景观照明管护服务项目\成都市武侯区二环路、高升桥路、机场路光彩系统管护2024年【单项维护检修服务】【二环路】 |  |  |  | 标段： | 第18页共48页
序号 | 项目编码 |  | 项目名称 | 项目特征描述 | 计量 单位 | 工程量 |  | 金额（元）
综合单价
60 | 030411004049 |  | 更换 电气配线 RVV-2*4mm2 | 1.名称：电气配线 2.配线形式：明敷 3.型号：RVV 4.规格：2*4mm2 5.材质：铜芯 6.含原有线路拆除费用 7.满足规范及设计要求 | m | 9 |  | 26.55
61 | 030411001097 |  | 更换 电气配管 PVC25 | 1.名称:电气配管 2.材质：PVC 3.规格:DN25 4.配置形式及部位：明敷设 5.含原有管道拆除费用 6.满足规范及设计要求 | m | 31 |  | 24.65
62 | 030411001098 |  | 更换 电气配管 YDG20 | 1.名称：电气配管 2.材质：金属软管 3.规格：YDG20 4.配置形式及部位：明敷设 5.含原有管道拆除费用 6.满足规范及设计要求 | m | 42 |  | 67.84
63 | 030412004117 |  | 更换 壁灯 BD-607.001 | 1.名称：壁灯 BD-607.001 2.规格：CDM-T/35W/3000K 内置式高功率（0.9）电感镇流器 带过温过载保护。灯体颜色与外墙颜色一致 3.安装高度：详见施工图 4.安装形式：原有位置安装 5.含原有灯具拆除费用 | 套 | 3 |  | 734.63
本页小计
表-08
招标人发布的全费用项目服务清单
服务名称： |  | 成都市武侯区2022年-2024年景观照明管护服务项目\成都市武侯区二环路、高升桥路、机场路光彩系统管护2024年【单项维护检修服务】【二环路】 |  |  |  | 标段： | 第19页共48页
序号 | 项目编码 |  | 项目名称 | 项目特征描述 | 计量 单位 | 工程量 |  | 金额（元）
综合单价
64 | 030412004118 |  | 更换 LED软灯条 CL-SFR-R06RGB-24V-60 | 1.名称：LED软灯条 CL-SFR-R06RGB-24V-60 2.规格：LED11W/3000K，采用RGB三合一的SMD光源 灯体颜色与外墙颜色一致 3.防水等级：IP68 4.安装高度：详设计施工图 5.安装形式：原有位置安装 6.含原有灯具拆除费用 | m | 35 |  | 47.74
分部小计
08 金陵汽修
65 | 030404031032 |  | 更换 开关电源 DC24V/350W | 1.名称：开关电源 2.型号、规格：IN 220V OUT DC24V 350W 3.防水型 4.含原有设备拆除费用 5.满足规范及设计要求 | 个 | 3 |  | 425.92
66 | 030411004050 |  | 更换 电气配线 RVV-2*4mm2 | 1.名称：电气配线 2.配线形式：明敷 3.型号：RVV 4.规格：2*4mm2 5.材质：铜芯 6.含原有线路拆除费用 7.满足规范及设计要求 | m | 30 |  | 26.55
本页小计
表-08
招标人发布的全费用项目服务清单
服务名称： |  | 成都市武侯区2022年-2024年景观照明管护服务项目\成都市武侯区二环路、高升桥路、机场路光彩系统管护2024年【单项维护检修服务】【二环路】 |  |  |  | 标段： | 第20页共48页
序号 | 项目编码 |  | 项目名称 | 项目特征描述 | 计量 单位 | 工程量 |  | 金额（元）
综合单价
67 | 030411001099 |  | 更换 电气配管 PVC25 | 1.名称:电气配管 2.材质：PVC 3.规格:DN25 4.配置形式及部位：明敷设 5.含原有管道拆除费用 6.满足规范及设计要求 | m | 120 |  | 24.65
68 | 030411001100 |  | 更换 电气配管 PVC32 | 1.名称:电气配管 2.材质：PVC 3.规格:DN32 4.配置形式及部位：明敷设 5.含原有管道拆除费用 6.满足规范及设计要求 | m | 36 |  | 16.81
69 | 030411001101 |  | 更换 电气配管 YDG20 | 1.名称：电气配管 2.材质：金属软管 3.规格：YDG20 4.配置形式及部位：明敷设 5.含原有管道拆除费用 6.满足规范及设计要求 | m | 15 |  | 67.84
本页小计
表-08
招标人发布的全费用项目服务清单
服务名称： |  | 成都市武侯区2022年-2024年景观照明管护服务项目\成都市武侯区二环路、高升桥路、机场路光彩系统管护2024年【单项维护检修服务】【二环路】 |  |  |  | 标段： | 第21页共48页
序号 | 项目编码 |  | 项目名称 | 项目特征描述 | 计量 单位 | 工程量 |  | 金额（元）
综合单价
70 | 030412004119 |  | 更换 LED大功率线形洗墙灯 F3053A | 1.名称、型号：LED大功率线形洗墙灯 F3053A 2.规格：LED/36W/3000K 24V 光束角，参考角度可选项 灯体颜色与外墙颜色一致 3.LED驱动方式：350mA恒流驱动 4.系统功率：单色39W（红、琥珀） 45W(绿、蓝、白、中性白、暖白) 全彩45W 5.安装形式：原有位置安装 6.含原有灯具拆除费用 | 套 | 10 |  | 922.16
71 | 030412004120 |  | 更换 LED迷你线形洗墙灯 GLR-GT30-SM（1m） | 1.名称、型号：LED迷你线形洗墙灯 GLR-GT30-SM（1m） 2.规格：LED/14W/3000K 24V 光束角，可视角度90o灯体颜色与外墙颜色一致 3.LED驱动方式：外置恒压开关电源 4.防水等级：IP65 5.安装形式：原有位置安装 6.含原有灯具拆除费用 | 套 | 12 |  | 697.5
72 | 030412004121 |  | 更换 LED大功率线形洗墙灯 GLR-GT50（1m） | 1.名称、型号：LED大功率迷你线形洗墙灯GLR-GT50（1m） 2.规格：LED/24W/1MDC24V 色温3000K 光束角，可视角度90o 灯体颜色与外墙颜色一致 3.LED驱动方式：外置恒压开关电源 4.防水等级：IP65 5.安装形式：原有位置安装 6.含原有灯具拆除费用 | 套 | 11 |  | 922.16
本页小计
表-08
招标人发布的全费用项目服务清单
服务名称： |  | 成都市武侯区2022年-2024年景观照明管护服务项目\成都市武侯区二环路、高升桥路、机场路光彩系统管护2024年【单项维护检修服务】【二环路】 |  |  |  | 标段： | 第22页共48页
序号 | 项目编码 |  | 项目名称 | 项目特征描述 | 计量 单位 | 工程量 |  | 金额（元）
综合单价
73 | 030412004122 |  | 更换 LED大功率线形洗墙灯 GLR-GT50（0.5m） | 1.名称、型号：LED大功率迷你线形洗墙灯 GLR-GT50（0.5m） 2.规格：LED/12W/0.5M DC24V 色温3000K 光束角，可视角度90o 灯体颜色与外墙颜色一致 3.LED驱动方式：外置恒压开关电源 4.防水等级：IP65 5.安装形式：原有位置安装 6.含原有灯具拆除费用 | 套 | 10 |  | 825.28
74 | 030412004123 |  | 更换 定制壁灯 PL-C/20W/3000K | 1.名称：定制壁灯 2.规格：PL-C/20W/3000K 灯体颜色与外墙颜色一致 3.安装高度：详见施工图 4.安装形式：原有位置安装 5.含原有灯具拆除费用 | 套 | 6 |  | 473.81
分部小计
09 凯美斯酒店
75 | 030404031033 |  | 更换 开关电源 DC24V/350W | 1.名称：开关电源 2.型号、规格：IN 220V OUT DC24V 350W 3.防水型 4.含原有设备拆除费用 5.满足规范及设计要求 | 个 | 3 |  | 425.92
本页小计
表-08
招标人发布的全费用项目服务清单
服务名称： |  | 成都市武侯区2022年-2024年景观照明管护服务项目\成都市武侯区二环路、高升桥路、机场路光彩系统管护2024年【单项维护检修服务】【二环路】 |  |  |  | 标段： | 第23页共48页
序号 | 项目编码 |  | 项目名称 | 项目特征描述 | 计量 单位 | 工程量 |  | 金额（元）
综合单价
76 | 030411004051 |  | 更换 电气配线 RVV-2*4mm2 | 1.名称：电气配线 2.配线形式：明敷 3.型号：RVV 4.规格：2*4mm2 5.材质：铜芯 6.含原有线路拆除费用 7.满足规范及设计要求 | m | 44 |  | 26.55
77 | 030411001102 |  | 更换 电气配管 PVC25 | 1.名称:电气配管 2.材质：PVC 3.规格:DN25 4.配置形式及部位：明敷设 5.含原有管道拆除费用 6.满足规范及设计要求 | m | 80 |  | 24.65
78 | 030411001103 |  | 更换 电气配管 PVC32 | 1.名称:电气配管 2.材质：PVC 3.规格:DN32 4.配置形式及部位：明敷设 5.含原有管道拆除费用 6.满足规范及设计要求 | m | 42 |  | 16.81
79 | 030411001104 |  | 更换 电气配管 YDG20 | 1.名称：电气配管 2.材质：金属软管 3.规格：YDG20 4.配置形式及部位：明敷设 5.含原有管道拆除费用 6.满足规范及设计要求 | m | 16 |  | 67.84
本页小计
表-08
招标人发布的全费用项目服务清单
服务名称： |  | 成都市武侯区2022年-2024年景观照明管护服务项目\成都市武侯区二环路、高升桥路、机场路光彩系统管护2024年【单项维护检修服务】【二环路】 |  |  |  | 标段： | 第24页共48页
序号 | 项目编码 |  | 项目名称 | 项目特征描述 | 计量 单位 | 工程量 |  | 金额（元）
综合单价
80 | 030412004124 |  | 更换 LED大功率线形洗墙灯 F3053A | 1.名称、型号：LED大功率线形洗墙灯 F3053A 2.规格：LED/36W/3000K 24V 光束角，参考角度可选项 灯体颜色与外墙颜色一致 3.LED驱动方式：350mA恒流驱动 4.系统功率：单色39W（红、琥珀） 45W(绿、蓝、白、中性白、暖白) 全彩45W 5.安装形式：原有位置安装 6.含原有灯具拆除费用 | 套 | 18 |  | 922.16
81 | 030412004125 |  | 更换 LED大功率线形洗墙灯 F3052A | 1.名称、型号：LED大功率线形洗墙灯 F3052A 2.规格：LED/36W/3000K 24V 光束角，参考角度可选项 灯体颜色与外墙颜色一致 3.LED驱动方式：350mA恒流驱动 4.系统功率：单色39W（红、琥珀） 45W(绿、蓝、白、中性白、暖白) 全彩45W 5.安装形式：原有位置安装 6.含原有灯具拆除费用 | 套 | 3 |  | 922.16
82 | 030412004126 |  | 更换 LED迷你线形洗墙灯 GLR-GT30-SM（1m） | 1.名称、型号：LED迷你线形洗墙灯 GLR-GT30-SM（1m） 2.规格：LED/14W/3000K 24V 光束角，可视角度90o灯体颜色与外墙颜色一致 3.LED驱动方式：外置恒压开关电源 4.防水等级：IP65 5.安装形式：原有位置安装 6.含原有灯具拆除费用 | 套 | 20 |  | 698.59
本页小计
表-08
招标人发布的全费用项目服务清单
服务名称： |  | 成都市武侯区2022年-2024年景观照明管护服务项目\成都市武侯区二环路、高升桥路、机场路光彩系统管护2024年【单项维护检修服务】【二环路】 |  |  |  | 标段： | 第25页共48页
序号 | 项目编码 |  | 项目名称 | 项目特征描述 | 计量 单位 | 工程量 |  | 金额（元）
综合单价
83 | 030412004127 |  | 更换 LED迷你线形洗墙灯 GLR-GT30-SM（0.5m） | 1.名称、型号：LED迷你线形洗墙灯 GLR-GT30-SM（0.5m） 2.规格：LED/14W/3000K 24V 光束角，可视角度90o灯体颜色与外墙颜色一致 3.LED驱动方式：外置恒压开关电源 4.防水等级：IP65 5.安装形式：原有位置安装 6.含原有灯具拆除费用 | 套 | 3 |  | 504.83
分部小计
10 康骨医院
84 | 030404031034 |  | 更换 开关电源 DC24V/350W | 1.名称：开关电源 2.型号、规格：IN 220V OUT DC24V 350W 3.防水型 4.含原有设备拆除费用 5.满足规范及设计要求 | 个 | 3 |  | 425.92
85 | 030411004052 |  | 更换 电气配线 RVV-2*4mm2 | 1.名称：电气配线 2.配线形式：明敷 3.型号：RVV 4.规格：2*4mm2 5.材质：铜芯 6.含原有线路拆除费用 7.满足规范及设计要求 | m | 33 |  | 26.55
本页小计
表-08
招标人发布的全费用项目服务清单
服务名称： |  | 成都市武侯区2022年-2024年景观照明管护服务项目\成都市武侯区二环路、高升桥路、机场路光彩系统管护2024年【单项维护检修服务】【二环路】 |  |  |  | 标段： | 第26页共48页
序号 | 项目编码 |  | 项目名称 | 项目特征描述 | 计量 单位 | 工程量 |  | 金额（元）
综合单价
86 | 030411001105 |  | 更换 电气配管 PVC20 | 1.名称:电气配管 2.材质：PVC 3.规格:DN20 4.配置形式及部位：明敷设 5.含原有管道拆除费用 6.满足规范及设计要求 | m | 33 |  | 24.04
87 | 030411001106 |  | 更换 电气配管 PVC25 | 1.名称:电气配管 2.材质：PVC 3.规格:DN25 4.配置形式及部位：明敷设 5.含原有管道拆除费用 6.满足规范及设计要求 | m | 58 |  | 24.65
88 | 030411001107 |  | 更换 电气配管 PVC32 | 1.名称:电气配管 2.材质：PVC 3.规格:DN32 4.配置形式及部位：明敷设 5.含原有管道拆除费用 6.满足规范及设计要求 | m | 12 |  | 16.81
89 | 030411001108 |  | 更换 电气配管 YDG20 | 1.名称：电气配管 2.材质：金属软管 3.规格：YDG20 4.配置形式及部位：明敷设 5.含原有管道拆除费用 6.满足规范及设计要求 | m | 19 |  | 67.84
本页小计
表-08
招标人发布的全费用项目服务清单
服务名称： |  | 成都市武侯区2022年-2024年景观照明管护服务项目\成都市武侯区二环路、高升桥路、机场路光彩系统管护2024年【单项维护检修服务】【二环路】 |  |  |  | 标段： | 第27页共48页
序号 | 项目编码 |  | 项目名称 | 项目特征描述 | 计量 单位 | 工程量 |  | 金额（元）
综合单价
90 | 030412004128 |  | 更换 LED大功率线形洗墙灯 F3053A（色温：4200K） | 1.名称、型号：LED大功率线形洗墙灯 F3053A（色温：4200K） 2.规格：LED/36W/3000K 24V 光束角，参考角度可选项 灯体颜色与外墙颜色一致 3.LED驱动方式：350mA恒流驱动 4.系统功率：单色39W（红、琥珀）45W(绿、蓝、白、中性白、暖白)全彩45W 5.防水等级：IP66 6.安装形式：原有位置安装 7.含原有灯具拆除费用 | 套 | 15 |  | 653.88
91 | 030412004129 |  | 更换 LED大功率线形洗墙灯 F3053A | 1.名称、型号：LED大功率线形洗墙灯 F3053A 2.规格：LED/36W/3000K 24V 光束角，参考角度可选项 灯体颜色与外墙颜色一致 3.LED驱动方式：350mA恒流驱动 4.系统功率：单色39W（红、琥珀） 45W(绿、蓝、白、中性白、暖白) 全彩45W 5.安装形式：原有位置安装 6.含原有灯具拆除费用 | 套 | 22 |  | 922.16
92 | 030412004130 |  | 更换 LED大功率线形洗墙灯 F3052A | 1.名称、型号：LED大功率线形洗墙灯 F3052A 2.规格：LED/36W/3000K 24V 光束角，参考角度可选项 灯体颜色与外墙颜色一致 3.LED驱动方式：350mA恒流驱动 4.系统功率：单色39W（红、琥珀） 45W(绿、蓝、白、中性白、暖白) 全彩45W 5.安装形式：原有位置安装 6.含原有灯具拆除费用 | 套 | 3 |  | 922.16
本页小计
表-08
招标人发布的全费用项目服务清单
服务名称： |  | 成都市武侯区2022年-2024年景观照明管护服务项目\成都市武侯区二环路、高升桥路、机场路光彩系统管护2024年【单项维护检修服务】【二环路】 |  |  |  | 标段： | 第28页共48页
序号 | 项目编码 |  | 项目名称 | 项目特征描述 | 计量 单位 | 工程量 |  | 金额（元）
综合单价
分部小计
11 朋来宾馆
93 | 030404031035 |  | 更换 开关电源 DC24V/350W | 1.名称：开关电源 2.型号、规格：IN 220V OUT DC24V 350W 3.防水型 4.含原有设备拆除费用 5.满足规范及设计要求 | 个 | 3 |  | 425.92
94 | 030411004053 |  | 更换 电气配线 RVV-2*4mm2 | 1.名称：电气配线 2.配线形式：明敷 3.型号：RVV 4.规格：2*4mm2 5.材质：铜芯 6.含原有线路拆除费用 7.满足规范及设计要求 | m | 80 |  | 26.55
95 | 030411001109 |  | 更换 电气配管 PVC25 | 1.名称:电气配管 2.材质：PVC 3.规格:DN25 4.配置形式及部位：明敷设 5.含原有管道拆除费用 6.满足规范及设计要求 | m | 80 |  | 24.65
本页小计
表-08
招标人发布的全费用项目服务清单
服务名称： |  | 成都市武侯区2022年-2024年景观照明管护服务项目\成都市武侯区二环路、高升桥路、机场路光彩系统管护2024年【单项维护检修服务】【二环路】 |  |  |  | 标段： | 第29页共48页
序号 | 项目编码 |  | 项目名称 | 项目特征描述 | 计量 单位 | 工程量 |  | 金额（元）
综合单价
96 | 030411001110 |  | 更换 电气配管 YDG20 | 1.名称：电气配管 2.材质：金属软管 3.规格：YDG20 4.配置形式及部位：明敷设 5.含原有管道拆除费用 6.满足规范及设计要求 | m | 15 |  | 67.84
97 | 030412004131 |  | 更换 LED大功率线形洗墙灯 F3053A | 1.名称、型号：LED大功率线形洗墙灯 F3053A 2.规格：LED/36W/3000K 24V 光束角，参考角度可选项 灯体颜色与外墙颜色一致 3.LED驱动方式：350mA恒流驱动 4.系统功率：单色39W（红、琥珀） 45W(绿、蓝、白、中性白、暖白) 全彩45W 5.安装形式：原有位置安装 6.含原有灯具拆除费用 | 套 | 18 |  | 922.16
98 | 030412004132 |  | 更换 LED迷你线形洗墙灯 GLR-GT30-SM（1m） | 1.名称、型号：LED迷你线形洗墙灯 GLR-GT30-SM（1m） 2.规格：LED/14W/3000K 24V 光束角，可视角度90o灯体颜色与外墙颜色一致 3.LED驱动方式：外置恒压开关电源 4.防水等级：IP65 5.安装形式：原有位置安装 6.含原有灯具拆除费用 | 套 | 12 |  | 698.59
分部小计
12 侨台大厦
本页小计
表-08
招标人发布的全费用项目服务清单
服务名称： |  | 成都市武侯区2022年-2024年景观照明管护服务项目\成都市武侯区二环路、高升桥路、机场路光彩系统管护2024年【单项维护检修服务】【二环路】 |  |  |  | 标段： | 第30页共48页
序号 | 项目编码 |  | 项目名称 | 项目特征描述 | 计量 单位 | 工程量 |  | 金额（元）
综合单价
99 | 030404031036 |  | 更换 开关电源 DC24V/350W | 1.名称：开关电源 2.型号、规格：IN 220V OUT DC24V 350W 3.防水型 4.含原有设备拆除费用 5.满足规范及设计要求 | 个 | 3 |  | 425.92
100 | 030411001111 |  | 更换 电气配管 PVC25 | 1.名称:电气配管 2.材质：PVC 3.规格:DN25 4.配置形式及部位：明敷设 5.含原有管道拆除费用 6.满足规范及设计要求 | m | 40 |  | 24.65
101 | 030411004054 |  | 更换 电气配线 RVV-2*4mm2 | 1.名称：电气配线 2.配线形式：明敷 3.型号：RVV 4.规格：2*4mm2 5.材质：铜芯 6.含原有线路拆除费用 7.满足规范及设计要求 | m | 12 |  | 26.55
102 | 030411001112 |  | 更换 电气配管 YDG20 | 1.名称：电气配管 2.材质：金属软管 3.规格：YDG20 4.配置形式及部位：明敷设 5.含原有管道拆除费用 6.满足规范及设计要求 | m | 9 |  | 67.84
本页小计
表-08
招标人发布的全费用项目服务清单
服务名称： |  | 成都市武侯区2022年-2024年景观照明管护服务项目\成都市武侯区二环路、高升桥路、机场路光彩系统管护2024年【单项维护检修服务】【二环路】 |  |  |  | 标段： | 第31页共48页
序号 | 项目编码 |  | 项目名称 | 项目特征描述 | 计量 单位 | 工程量 |  | 金额（元）
综合单价
103 | 030412004133 |  | 更换 LED大功率线形洗墙灯 F3052A | 1.名称、型号：LED大功率线形洗墙灯 F3052A 2.规格：LED/36W/3000K 24V 光束角，参考角度可选项 灯体颜色与外墙颜色一致 3.LED驱动方式：350mA恒流驱动 4.系统功率：单色39W（红、琥珀） 45W(绿、蓝、白、中性白、暖白) 全彩45W 5.安装形式：原有位置安装 6.含原有灯具拆除费用 | 套 | 9 |  | 922.16
104 | 030412004134 |  | 更换 LED迷你线形洗墙灯 GLR-GT30-SM（1m） | 1.名称、型号：LED迷你线形洗墙灯 GLR-GT30-SM（1m） 2.规格：LED/14W/3000K 24V 光束角，可视角度90o灯体颜色与外墙颜色一致 3.LED驱动方式：外置恒压开关电源 4.防水等级：IP65 5.安装形式：原有位置安装 6.含原有灯具拆除费用 | 套 | 15 |  | 698.59
105 | 030412004135 |  | 更换 LED迷你线形洗墙灯 GLR-GT30-SM（0.5m） | 1.名称、型号：LED迷你线形洗墙灯 GLR-GT30-SM（0.5m） 2.规格：LED/14W/3000K 24V 光束角，可视角度90o灯体颜色与外墙颜色一致 3.LED驱动方式：外置恒压开关电源 4.防水等级：IP65 5.安装形式：原有位置安装 6.含原有灯具拆除费用 | 套 | 3 |  | 504.83
分部小计
13 群益商务楼
本页小计
表-08
招标人发布的全费用项目服务清单
服务名称： |  | 成都市武侯区2022年-2024年景观照明管护服务项目\成都市武侯区二环路、高升桥路、机场路光彩系统管护2024年【单项维护检修服务】【二环路】 |  |  |  | 标段： | 第32页共48页
序号 | 项目编码 |  | 项目名称 | 项目特征描述 | 计量 单位 | 工程量 |  | 金额（元）
综合单价
106 | 030404031037 |  | 更换 开关电源 DC24V/350W | 1.名称：开关电源 2.型号、规格：IN 220V OUT DC24V 350W 3.防水型 4.含原有设备拆除费用 5.满足规范及设计要求 | 个 | 3 |  | 425.92
107 | 030411004055 |  | 更换 电气配线 RVV-2*4mm2 | 1.名称：电气配线 2.配线形式：明敷 3.型号：RVV 4.规格：2*4mm2 5.材质：铜芯 6.含原有线路拆除费用 7.满足规范及设计要求 | m | 44 |  | 26.55
108 | 030411001113 |  | 更换 电气配管 PVC25 | 1.名称:电气配管 2.材质：PVC 3.规格:DN25 4.配置形式及部位：明敷设 5.含原有管道拆除费用 6.满足规范及设计要求 | m | 55 |  | 24.65
109 | 030411001114 |  | 更换 电气配管 PVC32 | 1.名称:电气配管 2.材质：PVC 3.规格:DN32 4.配置形式及部位：明敷设 5.含原有管道拆除费用 6.满足规范及设计要求 | m | 68 |  | 16.81
本页小计
表-08
招标人发布的全费用项目服务清单
服务名称： |  | 成都市武侯区2022年-2024年景观照明管护服务项目\成都市武侯区二环路、高升桥路、机场路光彩系统管护2024年【单项维护检修服务】【二环路】 |  |  |  | 标段： | 第33页共48页
序号 | 项目编码 |  | 项目名称 | 项目特征描述 | 计量 单位 | 工程量 |  | 金额（元）
综合单价
110 | 030411001115 |  | 更换 电气配管 YDG20 | 1.名称：电气配管 2.材质：金属软管 3.规格：YDG20 4.配置形式及部位：明敷设 5.含原有管道拆除费用 6.满足规范及设计要求 | m | 45 |  | 67.84
111 | 030412004136 |  | 更换 LED迷你线形洗墙灯 GLR-GT30-SM（1m） | 1.名称、型号：LED迷你线形洗墙灯 GLR-GT30-SM（1m） 2.规格：LED/14W/3000K 24V 光束角，可视角度90o灯体颜色与外墙颜色一致 3.LED驱动方式：外置恒压开关电源 4.防水等级：IP65 5.安装形式：原有位置安装 6.含原有灯具拆除费用 | 套 | 16 |  | 698.59
112 | 030412004137 |  | 更换 LED迷你线形洗墙灯 GLR-GT30-SM（0.5m） | 1.名称、型号：LED迷你线形洗墙灯 GLR-GT30-SM（0.5m） 2.规格：LED/14W/3000K 24V 光束角，可视角度90o灯体颜色与外墙颜色一致 3.LED驱动方式：外置恒压开关电源 4.防水等级：IP65 5.安装形式：原有位置安装 6.含原有灯具拆除费用 | 套 | 3 |  | 504.83
113 | 030412004138 |  | 更换 投光灯 FGD-025.005 | 1.名称：投光灯 FGD-025.005 2.规格：CDM-T/150W/3000K,灯体颜色与外墙颜色一致 3.安装形式：原有位置安装 4.含原有灯具拆除费用 | 套 | 6 |  | 1300.02
本页小计
表-08
招标人发布的全费用项目服务清单
服务名称： |  | 成都市武侯区2022年-2024年景观照明管护服务项目\成都市武侯区二环路、高升桥路、机场路光彩系统管护2024年【单项维护检修服务】【二环路】 |  |  |  | 标段： | 第34页共48页
序号 | 项目编码 |  | 项目名称 | 项目特征描述 | 计量 单位 | 工程量 |  | 金额（元）
综合单价
114 | 030412004139 |  | 更换 投光灯 MMF183/70A | 1.名称：投光灯 MMF183/70A 2.规格：CDM-T/70W/3000K,灯体颜色与外墙颜色一致 3.安装形式：原有位置安装 4.含原有灯具拆除费用 | 套 | 3 |  | 1396.91
分部小计
14 蓉城建筑
115 | 030411001116 |  | 更换 电气配管 PVC25 | 1.名称:电气配管 2.材质：PVC 3.规格:DN25 4.配置形式及部位：明敷设 5.含原有管道拆除费用 6.满足规范及设计要求 | m | 25 |  | 24.65
116 | 030411001117 |  | 更换 电气配管 PVC32 | 1.名称:电气配管 2.材质：PVC 3.规格:DN32 4.配置形式及部位：明敷设 5.含原有管道拆除费用 6.满足规范及设计要求 | m | 23 |  | 16.81
117 | 030411001118 |  | 更换 电气配管 YDG20 | 1.名称：电气配管 2.材质：金属软管 3.规格：YDG20 4.配置形式及部位：明敷设 5.含原有管道拆除费用 6.满足规范及设计要求 | m | 19 |  | 67.84
本页小计
表-08
招标人发布的全费用项目服务清单
服务名称： |  | 成都市武侯区2022年-2024年景观照明管护服务项目\成都市武侯区二环路、高升桥路、机场路光彩系统管护2024年【单项维护检修服务】【二环路】 |  |  |  | 标段： | 第35页共48页
序号 | 项目编码 |  | 项目名称 | 项目特征描述 | 计量 单位 | 工程量 |  | 金额（元）
综合单价
118 | 030412004140 |  | 更换 单向壁灯 BD-607.002 | 1.名称：单向壁灯 BD-607.002 2.规格：CMH-T/70W/4200K 灯体颜色与外墙颜色一致 3.安装高度：详见施工图 4.安装形式：原有位置安装 5.含原有灯具拆除费用 | 套 | 3 |  | 399.27
119 | 030412004141 |  | 更换 泛光灯 0117059.000 | 1.名称：泛光灯 0117059.000 2.规格：HIT-DE、70W,3000K,灯体颜色与外墙颜色一致 3.安装高度：详见施工图 4.安装形式：原有位置安装 5.含原有灯具拆除费用 | 套 | 3 |  | 1277.67
分部小计
15 天丰建筑
120 | 030404031038 |  | 更换 开关电源 DC24V/350W | 1.名称：开关电源 2.型号、规格：IN 220V OUT DC24V 350W 3.防水型 4.含原有设备拆除费用 5.满足规范及设计要求 | 个 | 3 |  | 425.92
121 | 030411004056 |  | 更换 电气配线 RVV-2*4mm2 | 1.名称：电气配线 2.配线形式：明敷 3.型号：RVV 4.规格：2*4mm2 5.材质：铜芯 6.含原有线路拆除费用 7.满足规范及设计要求 | m | 22 |  | 26.55
本页小计
表-08
招标人发布的全费用项目服务清单
服务名称： |  | 成都市武侯区2022年-2024年景观照明管护服务项目\成都市武侯区二环路、高升桥路、机场路光彩系统管护2024年【单项维护检修服务】【二环路】 |  |  |  | 标段： | 第36页共48页
序号 | 项目编码 |  | 项目名称 | 项目特征描述 | 计量 单位 | 工程量 |  | 金额（元）
综合单价
122 | 030411001119 |  | 更换 电气配管 PVC25 | 1.名称:电气配管 2.材质：PVC 3.规格:DN25 4.配置形式及部位：明敷设 5.含原有管道拆除费用 6.满足规范及设计要求 | m | 28 |  | 24.65
123 | 030411001120 |  | 更换 电气配管 PVC32 | 1.名称:电气配管 2.材质：PVC 3.规格:DN32 4.配置形式及部位：明敷设 5.含原有管道拆除费用 6.满足规范及设计要求 | m | 32 |  | 16.81
124 | 030411001121 |  | 更换 电气配管 YDG20 | 1.名称：电气配管 2.材质：金属软管 3.规格：YDG20 4.配置形式及部位：明敷设 5.含原有管道拆除费用 6.满足规范及设计要求 | m | 9 |  | 67.84
125 | 030412004142 |  | 更换 LED迷你线形洗墙灯 GLR-GT30-SM（1m） | 1.名称、型号：LED迷你线形洗墙灯 GLR-GT30-SM（1m） 2.规格：LED/14W/3000K 24V 光束角，可视角度90o灯体颜色与外墙颜色一致 3.LED驱动方式：外置恒压开关电源 4.防水等级：IP65 5.安装形式：原有位置安装 6.含原有灯具拆除费用 | 套 | 6 |  | 698.59
本页小计
表-08
招标人发布的全费用项目服务清单
服务名称： |  | 成都市武侯区2022年-2024年景观照明管护服务项目\成都市武侯区二环路、高升桥路、机场路光彩系统管护2024年【单项维护检修服务】【二环路】 |  |  |  | 标段： | 第37页共48页
序号 | 项目编码 |  | 项目名称 | 项目特征描述 | 计量 单位 | 工程量 |  | 金额（元）
综合单价
126 | 030412004143 |  | 更换 LED迷你线形洗墙灯 GLR-GT30-SM（0.5m） | 1.名称、型号：LED迷你线形洗墙灯 GLR-GT30-SM（0.5m） 2.规格：LED/14W/3000K 24V 光束角，可视角度90o灯体颜色与外墙颜色一致 3.LED驱动方式：外置恒压开关电源 4.防水等级：IP65 5.安装形式：原有位置安装 6.含原有灯具拆除费用 | 套 | 6 |  | 504.83
127 | 030412004144 |  | 更换 泛光灯 0117059.000 | 1.名称：泛光灯 0117059.000 2.规格：HIT-DE、70W,3000K,灯体颜色与外墙颜色一致 3.安装高度：详见施工图 4.安装形式：原有位置安装 5.含原有灯具拆除费用 | 套 | 2 |  | 1277.67
128 | 030412004145 |  | 更换 单向壁灯 BD-607.002 | 1.名称：单向壁灯 BD-607.002 2.规格：CMH-T/70W/4200K 灯体颜色与外墙颜色一致 3.安装高度：详见施工图 4.安装形式：原有位置安装 5.含原有灯具拆除费用 | 套 | 3 |  | 399.27
分部小计
16 紫晶阁酒店
129 | 030404031039 |  | 更换 开关电源 DC24V/350W | 1.名称：开关电源 2.型号、规格：IN 220V OUT DC24V 350W 3.防水型 4.含原有设备拆除费用 5.满足规范及设计要求 | 个 | 9 |  | 425.92
本页小计
表-08
招标人发布的全费用项目服务清单
服务名称： |  | 成都市武侯区2022年-2024年景观照明管护服务项目\成都市武侯区二环路、高升桥路、机场路光彩系统管护2024年【单项维护检修服务】【二环路】 |  |  |  | 标段： | 第38页共48页
序号 | 项目编码 |  | 项目名称 | 项目特征描述 | 计量 单位 | 工程量 |  | 金额（元）
综合单价
130 | 030411004057 |  | 更换 电气配线 RVV-2*4mm2 | 1.名称：电气配线 2.配线形式：明敷 3.型号：RVV 4.规格：2*4mm2 5.材质：铜芯 6.含原有线路拆除费用 7.满足规范及设计要求 | m | 32 |  | 26.55
131 | 030411001122 |  | 更换 电气配管 PVC25 | 1.名称:电气配管 2.材质：PVC 3.规格:DN25 4.配置形式及部位：明敷设 5.含原有管道拆除费用 6.满足规范及设计要求 | m | 42 |  | 24.65
132 | 030411001123 |  | 更换 电气配管 PVC32 | 1.名称:电气配管 2.材质：PVC 3.规格:DN32 4.配置形式及部位：明敷设 5.含原有管道拆除费用 6.满足规范及设计要求 | m | 74 |  | 16.81
133 | 030411001124 |  | 更换 电气配管 YDG20 | 1.名称：电气配管 2.材质：金属软管 3.规格：YDG20 4.配置形式及部位：明敷设 5.含原有管道拆除费用 6.满足规范及设计要求 | m | 8 |  | 67.84
本页小计
表-08
招标人发布的全费用项目服务清单
服务名称： |  | 成都市武侯区2022年-2024年景观照明管护服务项目\成都市武侯区二环路、高升桥路、机场路光彩系统管护2024年【单项维护检修服务】【二环路】 |  |  |  | 标段： | 第39页共48页
序号 | 项目编码 |  | 项目名称 | 项目特征描述 | 计量 单位 | 工程量 |  | 金额（元）
综合单价
134 | 030412004146 |  | 更换 投光灯 FGD-025.007 | 1.名称：投光灯 FGD-025.007 2.规格：CDM-T/150W/3000K，灯体颜色与外墙颜色一致 3.安装高度：详见施工图 4.安装形式：原有位置安装 5.含原有灯具拆除费用 | 套 | 3 |  | 1322.38
135 | 030412004147 |  | 更换 LED大功率线形洗墙灯 F3053A | 1.名称、型号：LED大功率线形洗墙灯 F3053A 2.规格：LED/36W/3000K 24V 光束角，参考角度可选项 灯体颜色与外墙颜色一致 3.LED驱动方式：350mA恒流驱动 4.系统功率：单色39W（红、琥珀） 45W(绿、蓝、白、中性白、暖白) 全彩45W 5.安装形式：原有位置安装 6.含原有灯具拆除费用 | 套 | 15 |  | 922.16
136 | 030412004148 |  | 更换 LED大功率线形洗墙灯 F3052A | 1.名称、型号：LED大功率线形洗墙灯 F3052A 2.规格：LED/36W/3000K 24V 光束角，参考角度可选项 灯体颜色与外墙颜色一致 3.LED驱动方式：350mA恒流驱动 4.系统功率：单色39W（红、琥珀） 45W(绿、蓝、白、中性白、暖白) 全彩45W 5.安装形式：原有位置安装 6.含原有灯具拆除费用 | 套 | 6 |  | 922.16
本页小计
表-08
招标人发布的全费用项目服务清单
服务名称： |  | 成都市武侯区2022年-2024年景观照明管护服务项目\成都市武侯区二环路、高升桥路、机场路光彩系统管护2024年【单项维护检修服务】【二环路】 |  |  |  | 标段： | 第40页共48页
序号 | 项目编码 |  | 项目名称 | 项目特征描述 | 计量 单位 | 工程量 |  | 金额（元）
综合单价
137 | 030412004149 |  | 更换 LED迷你线形洗墙灯 GLR-GT30-SM（1m） | 1.名称、型号：LED迷你线形洗墙灯 GLR-GT30-SM（1m） 2.规格：LED/14W/3000K 24V 光束角，可视角度90o灯体颜色与外墙颜色一致 3.LED驱动方式：外置恒压开关电源 4.防水等级：IP65 5.安装形式：原有位置安装 6.含原有灯具拆除费用 | 套 | 3 |  | 698.59
138 | 030412004150 |  | 更换 LED迷你线形洗墙灯 GLR-GT30-SM（0.5m） | 1.名称、型号：LED迷你线形洗墙灯 GLR-GT30-SM（0.5m） 2.规格：LED/14W/3000K 24V 光束角，可视角度90o灯体颜色与外墙颜色一致 3.LED驱动方式：外置恒压开关电源 4.防水等级：IP65 5.安装形式：原有位置安装 6.含原有灯具拆除费用 | 套 | 3 |  | 504.83
分部小计
17 棕南正街1号
139 | 030404031040 |  | 更换 开关电源 DC24V/350W | 1.名称：开关电源 2.型号、规格：IN 220V OUT DC24V 350W 3.防水型 4.含原有设备拆除费用 5.满足规范及设计要求 | 个 | 3 |  | 425.92
本页小计
表-08
招标人发布的全费用项目服务清单
服务名称： |  | 成都市武侯区2022年-2024年景观照明管护服务项目\成都市武侯区二环路、高升桥路、机场路光彩系统管护2024年【单项维护检修服务】【二环路】 |  |  |  | 标段： | 第41页共48页
序号 | 项目编码 |  | 项目名称 | 项目特征描述 | 计量 单位 | 工程量 |  | 金额（元）
综合单价
140 | 030411004058 |  | 更换 电气配线 RVV-2*4mm2 | 1.名称：电气配线 2.配线形式：明敷 3.型号：RVV 4.规格：2*4mm2 5.材质：铜芯 6.含原有线路拆除费用 7.满足规范及设计要求 | m | 33 |  | 26.55
141 | 030411001125 |  | 更换 电气配管 PVC25 | 1.名称:电气配管 2.材质：PVC 3.规格:DN25 4.配置形式及部位：明敷设 5.含原有管道拆除费用 6.满足规范及设计要求 | m | 38 |  | 24.65
142 | 030411001126 |  | 更换 电气配管 PVC32 | 1.名称:电气配管 2.材质：PVC 3.规格:DN32 4.配置形式及部位：明敷设 5.含原有管道拆除费用 6.满足规范及设计要求 | m | 64 |  | 16.81
143 | 030411001127 |  | 更换 电气配管 YDG20 | 1.名称：电气配管 2.材质：金属软管 3.规格：YDG20 4.配置形式及部位：明敷设 5.含原有管道拆除费用 6.满足规范及设计要求 | m | 20 |  | 67.84
本页小计
表-08
招标人发布的全费用项目服务清单
服务名称： |  | 成都市武侯区2022年-2024年景观照明管护服务项目\成都市武侯区二环路、高升桥路、机场路光彩系统管护2024年【单项维护检修服务】【二环路】 |  |  |  | 标段： | 第42页共48页
序号 | 项目编码 |  | 项目名称 | 项目特征描述 | 计量 单位 | 工程量 |  | 金额（元）
综合单价
144 | 030412004151 |  | 更换 LED大功率线形洗墙灯 F3053A | 1.名称、型号：LED大功率线形洗墙灯 F3053A 2.规格：LED/36W/3000K 24V 光束角，参考角度可选项 灯体颜色与外墙颜色一致 3.LED驱动方式：350mA恒流驱动 4.系统功率：单色39W（红、琥珀） 45W(绿、蓝、白、中性白、暖白) 全彩45W 5.安装形式：原有位置安装 6.含原有灯具拆除费用 | 套 | 20 |  | 922.16
145 | 030412004152 |  | 更换 LED大功率线形洗墙灯 F3052A | 1.名称、型号：LED大功率线形洗墙灯 F3052A 2.规格：LED/36W/3000K 24V 光束角，参考角度可选项 灯体颜色与外墙颜色一致 3.LED驱动方式：350mA恒流驱动 4.系统功率：单色39W（红、琥珀） 45W(绿、蓝、白、中性白、暖白) 全彩45W 5.安装形式：原有位置安装 6.含原有灯具拆除费用 | 套 | 12 |  | 922.16
分部小计
18 棕树商住楼
146 | 030404031041 |  | 更换 开关电源 DC24V/350W | 1.名称：开关电源 2.型号、规格：IN 220V OUT DC24V 350W 3.防水型 4.含原有设备拆除费用 5.满足规范及设计要求 | 个 | 3 |  | 425.92
本页小计
表-08
招标人发布的全费用项目服务清单
服务名称： |  | 成都市武侯区2022年-2024年景观照明管护服务项目\成都市武侯区二环路、高升桥路、机场路光彩系统管护2024年【单项维护检修服务】【二环路】 |  |  |  | 标段： | 第43页共48页
序号 | 项目编码 |  | 项目名称 | 项目特征描述 | 计量 单位 | 工程量 |  | 金额（元）
综合单价
147 | 030411004059 |  | 更换 电气配线 RVV-2*4mm2 | 1.名称：电气配线 2.配线形式：明敷 3.型号：RVV 4.规格：2*4mm2 5.材质：铜芯 6.含原有线路拆除费用 7.满足规范及设计要求 | m | 9 |  | 26.55
148 | 030411001128 |  | 更换 电气配管 PVC25 | 1.名称:电气配管 2.材质：PVC 3.规格:DN25 4.配置形式及部位：明敷设 5.含原有管道拆除费用 6.满足规范及设计要求 | m | 9 |  | 24.65
149 | 030411001129 |  | 更换 电气配管 PVC32 | 1.名称:电气配管 2.材质：PVC 3.规格:DN32 4.配置形式及部位：明敷设 5.含原有管道拆除费用 6.满足规范及设计要求 | m | 22 |  | 16.81
150 | 030411001130 |  | 更换 电气配管 YDG20 | 1.名称：电气配管 2.材质：金属软管 3.规格：YDG20 4.配置形式及部位：明敷设 5.含原有管道拆除费用 6.满足规范及设计要求 | m | 45 |  | 67.84
本页小计
表-08
招标人发布的全费用项目服务清单
服务名称： |  | 成都市武侯区2022年-2024年景观照明管护服务项目\成都市武侯区二环路、高升桥路、机场路光彩系统管护2024年【单项维护检修服务】【二环路】 |  |  |  | 标段： | 第44页共48页
序号 | 项目编码 |  | 项目名称 | 项目特征描述 | 计量 单位 | 工程量 |  | 金额（元）
综合单价
151 | 030412004153 |  | 更换 LED迷你线形洗墙灯 GLR-GT30-SM（1m） | 1.名称、型号：LED迷你线形洗墙灯 GLR-GT30-SM（1m） 2.规格：LED/14W/3000K 24V 光束角，可视角度90o灯体颜色与外墙颜色一致 3.LED驱动方式：外置恒压开关电源 4.防水等级：IP65 5.安装形式：原有位置安装 6.含原有灯具拆除费用 | 套 | 6 |  | 698.59
152 | 030412004154 |  | 更换 LED迷你线形洗墙灯 GLR-GT30-SM（0.5m） | 1.名称、型号：LED迷你线形洗墙灯 GLR-GT30-SM（0.5m） 2.规格：LED/14W/3000K 24V 光束角，可视角度90o灯体颜色与外墙颜色一致 3.LED驱动方式：外置恒压开关电源 4.防水等级：IP65 5.安装形式：原有位置安装 6.含原有灯具拆除费用 | 套 | 3 |  | 504.83
分部小计
配电箱元器件
153 | 030404019036 |  | 更换 塑壳断路器NSE160N/3P50A | 1.名称：塑壳断路器 2.型号：NSE160N 3.规格：3P50A 4.接线端子材质、规格：详设计 5.额定电流（A）：50A 6.含拆除费用 | 个 | 4 |  | 550.71
本页小计
表-08
招标人发布的全费用项目服务清单
服务名称： |  | 成都市武侯区2022年-2024年景观照明管护服务项目\成都市武侯区二环路、高升桥路、机场路光彩系统管护2024年【单项维护检修服务】【二环路】 |  |  |  | 标段： | 第45页共48页
序号 | 项目编码 |  | 项目名称 | 项目特征描述 | 计量 单位 | 工程量 |  | 金额（元）
综合单价
154 | 030404019037 |  | 更换 塑壳断路器NSE160N/3P125A | 1.名称：塑壳断路器NSE160N/3P125A 2.型号：NSE160N 3.规格：3P125A 4.接线端子材质、规格：详设计 5.额定电流（A）：125A | 个 | 4 |  | 854.87
155 | 030404019038 |  | 更换 漏电保护断路器 VigiC65N/3P C50 | 1.名称：漏电保护断路器 2.型号：VigiC65N 3.规格：3P C50 4.接线端子材质、规格：详设计 5.额定电流（A）：50A 6.含拆除费用 | 个 | 4 |  | 265.49
156 | 030404019039 |  | 更换 漏电保护断路器 VigiC65N/3P C32 | 1.名称：漏电保护断路器 2.型号：VigiC65N 3.规格：3P C32 4.接线端子材质、规格：详设计 5.额定电流（A）：32A 6.含拆除费用 | 个 | 4 |  | 221.76
157 | 030404019040 |  | 更换 漏电保护断路器 VigiC65N/3P C25 | 1.名称：漏电保护断路器 2.型号：VigiC65N 3.规格：3P C25 4.接线端子材质、规格：详设计 5.额定电流（A）：25A 6.含拆除费用 | 个 | 4 |  | 194.44
本页小计
表-08
招标人发布的全费用项目服务清单
服务名称： |  | 成都市武侯区2022年-2024年景观照明管护服务项目\成都市武侯区二环路、高升桥路、机场路光彩系统管护2024年【单项维护检修服务】【二环路】 |  |  |  | 标段： | 第46页共48页
序号 | 项目编码 |  | 项目名称 | 项目特征描述 | 计量 单位 | 工程量 |  | 金额（元）
综合单价
158 | 030404019041 |  | 更换 漏电保护断路器 VigiC65N/3P C20 | 1.名称：漏电保护断路器 2.型号：VigiC65N 3.规格：3P C20 4.接线端子材质、规格：详设计 5.额定电流（A）：20A 6.含拆除费用 | 个 | 8 |  | 161.64
159 | 030404019042 |  | 更换 漏电保护断路器 C65N/4P C25 | 1.名称：漏电保护断路器 2.型号：C65N 3.规格：C65N/4P C25 4.接线端子材质、规格：详设计 5.额定电流（A）：25A 6.含拆除费用 | 个 | 4 |  | 218.18
160 | 030404019043 |  | 更换 漏电保护断路器 C65N/4P C16 | 1.名称：漏电保护断路器 2.型号：C65N 3.规格：C65N/4P C16 4.接线端子材质、规格：详设计 5.额定电流（A）：16A 6.含拆除费用 | 个 | 4 |  | 184.3
161 | 030404019044 |  | 更换 断路器 C65N C16/3P | 1.名称：断路器 2.型号：C65N 3.规格：C65N C16/3P 4.接线端子材质、规格：详设计 5.额定电流（A）：16A 6.含拆除费用 | 个 | 4 |  | 178.04
本页小计
表-08
招标人发布的全费用项目服务清单
服务名称： |  | 成都市武侯区2022年-2024年景观照明管护服务项目\成都市武侯区二环路、高升桥路、机场路光彩系统管护2024年【单项维护检修服务】【二环路】 |  |  |  | 标段： | 第47页共48页
序号 | 项目编码 |  | 项目名称 | 项目特征描述 | 计量 单位 | 工程量 |  | 金额（元）
综合单价
162 | 030404019045 |  | 更换 断路器 C65N C16/2P | 1.名称：断路器 2.型号：C65N 3.规格：C65N C16/2P 4.接线端子材质、规格：详设计 5.额定电流（A）：16A 6.含拆除费用 | 个 | 8 |  | 136.47
163 | 030404019046 |  | 更换 接触器 LC1-D38Q7C | 1.名称：交流接触器 2.型号：LC1 3.规格：D38Q7C 4.接线端子材质、规格：详设计 5.含拆除费用 | 个 | 8 |  | 471.16
164 | 030404019047 |  | 更换 接触器 LC1-D18Q7C | 1.名称：交流接触器 2.型号：LC1 3.规格：D38Q7C 4.接线端子材质、规格：详设计 5.含拆除费用 | 个 | 8 |  | 451.48
165 | 030404019048 |  | 更换 接触器 LC1-D25Q7C | 1.名称：交流接触器 2.型号：LC1 3.规格：D38Q7C 4.接线端子材质、规格：详设计 5.含拆除费用 | 个 | 8 |  | 421.97
分部小计
166 | 031201009004 |  | 喷漆 | 1.除锈级别：除轻绣 2.油漆品种：防锈调和漆 3.刷油两遍 | m2 | 22 |  | 10.59
本页小计
表-08
招标人发布的全费用项目服务清单
服务名称： |  | 成都市武侯区2022年-2024年景观照明管护服务项目\成都市武侯区二环路、高升桥路、机场路光彩系统管护2024年【单项维护检修服务】【二环路】 |  |  |  | 标段： | 第48页共48页
序号 | 项目编码 |  | 项目名称 | 项目特征描述 | 计量 单位 | 工程量 |  | 金额（元）
综合单价
167 | 030413001007 |  | 投光灯支架替换 | 1.名称：投光灯支架替换 2.材质：满足使用要求 3.规格：综合 | kg | 80 |  | 23.49
168 | 030413001008 |  | 箱门替换 | 1.名称：项目替换 2.材质：满足设计及使用要求 | kg | 120 |  | 27.31
169 | 030404036004 |  | 端子接线 | 1.名称：端子接线 2.规格：综合 | 个 | 120 |  | 9.84
170 | 030408001009 |  | 更换本项目电缆进线综合 | 1.名称：电力电缆 2.规格、型号：综合 3.材质：铜芯电缆 4.敷设方式、部位：水平、穿管敷设综合考虑 5.电压等级（kV）：0.6/1KV 6.满足设计图纸及验收规范要求 | m | 60 |  | 268.75
分部小计
本页小计
合 计
表-08

## G.1 其他项目清单与计价汇总表(表-12)【成都市武侯区~9
其他服务项目清单费用汇总表
服务名称： | 成都市武侯区2022年-2024年景观照明管护服务项目\成都市武侯区二环路、高升桥路、机场路光彩系统管护2024年【单项维护检修服务】【二环路】 | 标段： |  | 第1页共1页
序号 | 项 目 名 称 | 金额(元) | 结算金额（元） | 备注
1 | 备用金额 | 29581.13 |  | 明细详见表-12-1
2 | 施工机械 | 29092.25 |  | 明细详见表-12-4
合 计 |  | 58673.38 | - | -
注：材料（工程设备）暂估单价进入清单项目综合单价，此处不汇总。 表-12

## G.2 暂列金额明细表(表-12-1)【成都市武侯区二环路~9
服务备用金额明细表
服务名称： | 成都市武侯区2022年-2024年景观照明管护服务项目\成都市武侯区二环路、高升桥路、机场路光彩系统管护2024年【单项维护检修服务】【二环路】 | 标段： |  |  | 第1页共1页
序号 | 项目名称 |  | 计量单位 | 备用金额(元) | 备注
1 | 备用金额 |  | 项 | 29581.13
合 计 |  |  |  |  | -
表-12-1

## F.1.1 分部分项工程清单计价表(表-08)【成都市武~10
招标人发布的全费用项目服务清单
服务名称： |  | 成都市武侯区2022年-2024年景观照明管护服务项目\成都市武侯区二环路、高升桥路、机场路光彩系统管护2024年【单项维护检修服务】【高升桥】 |  |  |  | 标段： | 第1页共25页
序号 | 项目编码 |  | 项目名称 | 项目特征描述 | 计量 单位 | 工程量 |  | 金额（元）
综合单价
单项维护检修
01 高升桥17号
1 | 030404031042 |  | 更换 开关电源 DC24V/350W | 1.名称：开关电源 2.型号、规格：IN 220V OUT DC24V 350W 3.防水型 4.含原有设备拆除费用 5.满足规范及设计要求 | 个 | 6 |  | 425.92
2 | 030411004060 |  | 更换 电气配线 YJV-3*4mm2 | 1.名称：电气配线 2.配线形式：明敷设 3.型号：YJV 4.规格：3*4mm2 5.材质：铜芯 6.含原有线路拆除费用 7.满足规范及设计要求 | m | 36 |  | 29.65
3 | 030411004061 |  | 更换 电气配线 RVV-2*2.5mm2 | 1.名称：电气配线 2.配线形式：管内穿线 3.型号：RVV 4.规格：2*2.5mm2 5.材质：铜芯 6.含原有线路拆除费用 7.满足规范及设计要求 | m | 46 |  | 4.69
本页小计
表-08
招标人发布的全费用项目服务清单
服务名称： |  | 成都市武侯区2022年-2024年景观照明管护服务项目\成都市武侯区二环路、高升桥路、机场路光彩系统管护2024年【单项维护检修服务】【高升桥】 |  |  |  | 标段： | 第2页共25页
序号 | 项目编码 |  | 项目名称 | 项目特征描述 | 计量 单位 | 工程量 |  | 金额（元）
综合单价
4 | 030411001131 |  | 更换 电气配管 PVC25 | 1.名称:电气配管 2.材质：PVC 3.规格:DN25 4.配置形式及部位：明敷设 5.含原有管道拆除费用 6.满足规范及设计要求 | m | 15 |  | 24.65
5 | 030411001132 |  | 更换 电气配管 PVC20 | 1.名称:电气配管 2.材质：PVC 3.规格:DN20 4.配置形式及部位：明敷设 5.含原有管道拆除费用 6.满足规范及设计要求 | m | 21 |  | 24.04
6 | 030411001133 |  | 更换 电气配管 PVC16 | 1.名称:电气配管 2.材质：PVC 3.规格:DN16 | m | 32 |  | 22.09
7 | 030412004155 |  | 更换 LED线条灯 15W 3000K | 1.名称：LED线条灯 2.型号、规格：LED 15W 3000K 3.安装形式：原有位置安装 4.含原灯具拆除费用 | 套 | 32 |  | 248.03
8 | 030412004156 |  | 更换 LED线形洗墙灯 24W 3000K 1m | 1.名称、型号：LED线形洗墙灯（1m） 2.规格：LED/24W/1MDC24V/3000K 3.LED驱动方式：外置恒压开关电源 4.防水等级：IP65 5.安装形式：原有位置安装 6.含原有灯具拆除费用 | 套 | 22 |  | 683.69
本页小计
表-08
招标人发布的全费用项目服务清单
服务名称： |  | 成都市武侯区2022年-2024年景观照明管护服务项目\成都市武侯区二环路、高升桥路、机场路光彩系统管护2024年【单项维护检修服务】【高升桥】 |  |  |  | 标段： | 第3页共25页
序号 | 项目编码 |  | 项目名称 | 项目特征描述 | 计量 单位 | 工程量 |  | 金额（元）
综合单价
9 | 030412004157 |  | 更换 LED线形洗墙灯 5W 3000K 0.3m | 1.名称、型号：LED线形洗墙灯（0.3m） 2.规格：LED/5W/0.3M DC24V/3000K 3.LED驱动方式：外置恒压开关电源 4.防水等级：IP65 5.安装形式：原有位置安装 6.含原有灯具拆除费用 | 套 | 4 |  | 258.9
分部小计
02 高升桥24号
10 | 030404031043 |  | 更换 开关电源 DC24V/350W | 1.名称：开关电源 2.型号、规格：IN 220V OUT DC24V 350W 3.防水型 4.含原有设备拆除费用 5.满足规范及设计要求 | 个 | 4 |  | 425.92
11 | 030411004062 |  | 更换 电气配线 YJV-3*2.5mm2 | 1.名称：塑料护套线 2.型号：YJV 3.规格：3*2.5mm2 4.材质：铜芯 5.配线部位：原有位置敷设 6.配线线制：三线制 7.含原电线拆除费用 | m | 55 |  | 27.4
本页小计
表-08
招标人发布的全费用项目服务清单
服务名称： |  | 成都市武侯区2022年-2024年景观照明管护服务项目\成都市武侯区二环路、高升桥路、机场路光彩系统管护2024年【单项维护检修服务】【高升桥】 |  |  |  | 标段： | 第4页共25页
序号 | 项目编码 |  | 项目名称 | 项目特征描述 | 计量 单位 | 工程量 |  | 金额（元）
综合单价
12 | 030411004063 |  | 更换 电气配线 RVV-2*2.5mm2 | 1.名称：电气配线 2.配线形式：管内穿线 3.型号：RVV 4.规格：2*2.5mm2 5.材质：铜芯 6.含原有线路拆除费用 7.满足规范及设计要求 | m | 32 |  | 4.69
13 | 030411004064 |  | 更换 电气配线 RVV-3*1.5mm2 | 1.名称：电气配线 2.配线形式：明敷 3.型号：RVV 4.规格：3*1.5mm2 5.材质：铜芯 6.含原有线路拆除费用 7.满足规范及设计要求 | m | 16 |  | 21.5
14 | 030411001134 |  | 更换 电气配管 PVC20 | 1.名称:电气配管 2.材质：PVC 3.规格:DN20 4.配置形式及部位：明敷设 5.含原有管道拆除费用 6.满足规范及设计要求 | m | 54 |  | 24.04
15 | 030411001135 |  | 更换 电气配管 PVC16 | 1.名称:电气配管 2.材质：PVC 3.规格:DN16 | m | 29 |  | 22.09
本页小计
表-08
招标人发布的全费用项目服务清单
服务名称： |  | 成都市武侯区2022年-2024年景观照明管护服务项目\成都市武侯区二环路、高升桥路、机场路光彩系统管护2024年【单项维护检修服务】【高升桥】 |  |  |  | 标段： | 第5页共25页
序号 | 项目编码 |  | 项目名称 | 项目特征描述 | 计量 单位 | 工程量 |  | 金额（元）
综合单价
16 | 030411001136 |  | 更换 电气配管 YDG16 | 1.名称：电气配管 2.材质：金属软管 3.规格：YDG16 4.配置形式及部位：明敷设 5.含原有管道拆除费用 6.满足规范及设计要求 | m | 15 |  | 54.38
17 | 030412004158 |  | 更换 LED线条灯 15W 3000K | 1.名称：LED线条灯 2.型号、规格：LED 15W 3000K 3.安装形式：原有位置安装 4.含原灯具拆除费用 | 套 | 29 |  | 248.03
18 | 030412004159 |  | 更换 LED线形洗墙灯 36W 5000K 1m | 1.名称、型号：LED线形洗墙灯（1m） 2.规格：LED/36W/1MDC24V/5000K 3.LED驱动方式：外置恒压开关电源 4.防水等级：IP65 5.安装形式：原有位置安装 6.含原有灯具拆除费用 | 套 | 16 |  | 683.69
19 | 030412004160 |  | 更换 LED线形洗墙灯 5W 5000K 0.3m | 1.名称、型号：LED线形洗墙灯（0.3m） 2.规格：LED/5W/0.3M DC24V/5000K 3.LED驱动方式：外置恒压开关电源 4.防水等级：IP65 5.安装形式：原有位置安装 6.含原有灯具拆除费用 | 套 | 3 |  | 266.35
分部小计
03 高升小区
本页小计
表-08
招标人发布的全费用项目服务清单
服务名称： |  | 成都市武侯区2022年-2024年景观照明管护服务项目\成都市武侯区二环路、高升桥路、机场路光彩系统管护2024年【单项维护检修服务】【高升桥】 |  |  |  | 标段： | 第6页共25页
序号 | 项目编码 |  | 项目名称 | 项目特征描述 | 计量 单位 | 工程量 |  | 金额（元）
综合单价
20 | 030404031044 |  | 更换 开关电源 DC24V/350W | 1.名称：开关电源 2.型号、规格：IN 220V OUT DC24V 350W 3.防水型 4.含原有设备拆除费用 5.满足规范及设计要求 | 个 | 4 |  | 425.92
21 | 030411004065 |  | 更换 电气配线 YJV-3*2.5mm2 | 1.名称：塑料护套线 2.型号：YJV 3.规格：3*2.5mm2 4.材质：铜芯 5.配线部位：原有位置敷设 6.配线线制：三线制 7.含原电线拆除费用 | m | 39 |  | 27.4
22 | 030411004066 |  | 更换 电气配线 RVV-2*2.5mm2 | 1.名称：电气配线 2.配线形式：管内穿线 3.型号：RVV 4.规格：2*2.5mm2 5.材质：铜芯 6.含原有线路拆除费用 7.满足规范及设计要求 | m | 26 |  | 4.69
本页小计
表-08
招标人发布的全费用项目服务清单
服务名称： |  | 成都市武侯区2022年-2024年景观照明管护服务项目\成都市武侯区二环路、高升桥路、机场路光彩系统管护2024年【单项维护检修服务】【高升桥】 |  |  |  | 标段： | 第7页共25页
序号 | 项目编码 |  | 项目名称 | 项目特征描述 | 计量 单位 | 工程量 |  | 金额（元）
综合单价
23 | 030411004067 |  | 更换 电气配线 RVV-3*1.5mm2 | 1.名称：电气配线 2.配线形式：明敷 3.型号：RVV 4.规格：3*1.5mm2 5.材质：铜芯 6.含原有线路拆除费用 7.满足规范及设计要求 | m | 8 |  | 21.5
24 | 030411001137 |  | 更换 电气配管 PVC20 | 1.名称:电气配管 2.材质：PVC 3.规格:DN20 4.配置形式及部位：明敷设 5.含原有管道拆除费用 6.满足规范及设计要求 | m | 39 |  | 24.04
25 | 030411001138 |  | 更换 电气配管 PVC16 | 1.名称:电气配管 2.材质：PVC 3.规格:DN16 | m | 24 |  | 22.09
26 | 030411001139 |  | 更换 电气配管 YDG16 | 1.名称：电气配管 2.材质：金属软管 3.规格：YDG16 4.配置形式及部位：明敷设 5.含原有管道拆除费用 6.满足规范及设计要求 | m | 16 |  | 54.38
本页小计
表-08
招标人发布的全费用项目服务清单
服务名称： |  | 成都市武侯区2022年-2024年景观照明管护服务项目\成都市武侯区二环路、高升桥路、机场路光彩系统管护2024年【单项维护检修服务】【高升桥】 |  |  |  | 标段： | 第8页共25页
序号 | 项目编码 |  | 项目名称 | 项目特征描述 | 计量 单位 | 工程量 |  | 金额（元）
综合单价
27 | 030412004161 |  | 更换 LED线条灯 15W 3000K | 1.名称：LED线条灯 2.型号、规格：LED 15W 3000K 3.安装形式：原有位置安装 4.含原灯具拆除费用 | 套 | 26 |  | 248.03
28 | 030412004162 |  | 更换 LED线形洗墙灯 24W 3000K 1m | 1.名称、型号：LED线形洗墙灯（1m） 2.规格：LED/24W/1MDC24V/3000K 3.LED驱动方式：外置恒压开关电源 4.防水等级：IP65 5.安装形式：原有位置安装 6.含原有灯具拆除费用 | 套 | 21 |  | 683.69
29 | 030412004163 |  | 更换 LED线形洗墙灯 5W 3000K 0.3m | 1.名称、型号：LED线形洗墙灯（0.3m） 2.规格：LED/5W/0.3M DC24V/3000K 3.LED驱动方式：外置恒压开关电源 4.防水等级：IP65 5.安装形式：原有位置安装 6.含原有灯具拆除费用 | 套 | 4 |  | 258.9
分部小计
04 广成大厦
30 | 030404031045 |  | 更换 开关电源 DC24V/350W | 1.名称：开关电源 2.型号、规格：IN 220V OUT DC24V 350W 3.防水型 4.含原有设备拆除费用 5.满足规范及设计要求 | 个 | 2 |  | 425.92
本页小计
表-08
招标人发布的全费用项目服务清单
服务名称： |  | 成都市武侯区2022年-2024年景观照明管护服务项目\成都市武侯区二环路、高升桥路、机场路光彩系统管护2024年【单项维护检修服务】【高升桥】 |  |  |  | 标段： | 第9页共25页
序号 | 项目编码 |  | 项目名称 | 项目特征描述 | 计量 单位 | 工程量 |  | 金额（元）
综合单价
31 | 030411004068 |  | 更换 电气配线 YJV-3*4mm2 | 1.名称：电气配线 2.配线形式：明敷设 3.型号：YJV 4.规格：3*4mm2 5.材质：铜芯 6.含原有线路拆除费用 7.满足规范及设计要求 | m | 22 |  | 29.65
32 | 030411004069 |  | 更换 电气配线 YJV-3*2.5mm2 | 1.名称：塑料护套线 2.型号：YJV 3.规格：3*2.5mm2 4.材质：铜芯 5.配线部位：原有位置敷设 6.配线线制：三线制 7.含原电线拆除费用 | m | 24 |  | 27.4
33 | 030411004070 |  | 更换 电气配线 RVV-2*2.5mm2 | 1.名称：电气配线 2.配线形式：管内穿线 3.型号：RVV 4.规格：2*2.5mm2 5.材质：铜芯 6.含原有线路拆除费用 7.满足规范及设计要求 | m | 18 |  | 4.69
本页小计
表-08
招标人发布的全费用项目服务清单
服务名称： |  | 成都市武侯区2022年-2024年景观照明管护服务项目\成都市武侯区二环路、高升桥路、机场路光彩系统管护2024年【单项维护检修服务】【高升桥】 |  |  |  | 标段： | 第10页共25页
序号 | 项目编码 |  | 项目名称 | 项目特征描述 | 计量 单位 | 工程量 |  | 金额（元）
综合单价
34 | 030411004071 |  | 更换 电气配线 RVV-3*1.5mm2 | 1.名称：电气配线 2.配线形式：明敷 3.型号：RVV 4.规格：3*1.5mm2 5.材质：铜芯 6.含原有线路拆除费用 7.满足规范及设计要求 | m | 14 |  | 21.5
35 | 030411001140 |  | 更换 电气配管 PVC25 | 1.名称:电气配管 2.材质：PVC 3.规格:DN25 4.配置形式及部位：明敷设 5.含原有管道拆除费用 6.满足规范及设计要求 | m | 16 |  | 24.65
36 | 030411001141 |  | 更换 电气配管 PVC20 | 1.名称:电气配管 2.材质：PVC 3.规格:DN20 4.配置形式及部位：明敷设 5.含原有管道拆除费用 6.满足规范及设计要求 | m | 25 |  | 24.04
37 | 030411001142 |  | 更换 电气配管 PVC16 | 1.名称:电气配管 2.材质：PVC 3.规格:DN16 | m | 18 |  | 22.09
本页小计
表-08
招标人发布的全费用项目服务清单
服务名称： |  | 成都市武侯区2022年-2024年景观照明管护服务项目\成都市武侯区二环路、高升桥路、机场路光彩系统管护2024年【单项维护检修服务】【高升桥】 |  |  |  | 标段： | 第11页共25页
序号 | 项目编码 |  | 项目名称 | 项目特征描述 | 计量 单位 | 工程量 |  | 金额（元）
综合单价
38 | 030411001143 |  | 更换 电气配管 YDG16 | 1.名称：电气配管 2.材质：金属软管 3.规格：YDG16 4.配置形式及部位：明敷设 5.含原有管道拆除费用 6.满足规范及设计要求 | m | 8 |  | 54.38
39 | 030412004164 |  | 更换 LED线条灯 15W 3000K | 1.名称：LED线条灯 2.型号、规格：LED 15W 3000K 3.安装形式：原有位置安装 4.含原灯具拆除费用 | 套 | 18 |  | 248.03
40 | 030412004165 |  | 更换 LED线形洗墙灯 24W 3000K 1m | 1.名称、型号：LED线形洗墙灯（1m） 2.规格：LED/24W/1MDC24V/3000K 3.LED驱动方式：外置恒压开关电源 4.防水等级：IP65 5.安装形式：原有位置安装 6.含原有灯具拆除费用 | 套 | 14 |  | 683.69
41 | 030412004166 |  | 更换 聚光灯 150W 3000K 16°金卤 | 1.名称：聚光灯 2.规格：150W/16°/3000K/金卤 3.安装高度：详见施工图 4.安装形式：原有位置安装 5.含原有灯具拆除费用 | 套 | 3 |  | 1328.34
本页小计
表-08
招标人发布的全费用项目服务清单
服务名称： |  | 成都市武侯区2022年-2024年景观照明管护服务项目\成都市武侯区二环路、高升桥路、机场路光彩系统管护2024年【单项维护检修服务】【高升桥】 |  |  |  | 标段： | 第12页共25页
序号 | 项目编码 |  | 项目名称 | 项目特征描述 | 计量 单位 | 工程量 |  | 金额（元）
综合单价
42 | 030412004167 |  | 更换 埋地灯 70W 3000K 6°金卤 | 1.名称：埋地投光灯 2.规格：金卤灯 70W 3000K 光束角6度o 3.安装高度：详见施工图 4.防水等级：IP65 5.安装形式：原有位置安装 6.含原有灯具拆除费用 | 套 | 3 |  | 1284.84
分部小计
05 蓝鸿大酒店
43 | 030404031046 |  | 更换 开关电源 DC24V/350W | 1.名称：开关电源 2.型号、规格：IN 220V OUT DC24V 350W 3.防水型 4.含原有设备拆除费用 5.满足规范及设计要求 | 个 | 1 |  | 425.92
44 | 030411004072 |  | 更换 电气配线 YJV-3*2.5mm2 | 1.名称：塑料护套线 2.型号：YJV 3.规格：3*2.5mm2 4.材质：铜芯 5.配线部位：原有位置敷设 6.配线线制：三线制 7.含原电线拆除费用 | m | 57 |  | 27.4
本页小计
表-08
招标人发布的全费用项目服务清单
服务名称： |  | 成都市武侯区2022年-2024年景观照明管护服务项目\成都市武侯区二环路、高升桥路、机场路光彩系统管护2024年【单项维护检修服务】【高升桥】 |  |  |  | 标段： | 第13页共25页
序号 | 项目编码 |  | 项目名称 | 项目特征描述 | 计量 单位 | 工程量 |  | 金额（元）
综合单价
45 | 030411004073 |  | 更换 电气配线 RVV-2*2.5mm2 | 1.名称：电气配线 2.配线形式：管内穿线 3.型号：RVV 4.规格：2*2.5mm2 5.材质：铜芯 6.含原有线路拆除费用 7.满足规范及设计要求 | m | 42 |  | 4.69
46 | 030411001144 |  | 更换 电气配管 PVC20 | 1.名称:电气配管 2.材质：PVC 3.规格:DN20 4.配置形式及部位：明敷设 5.含原有管道拆除费用 6.满足规范及设计要求 | m | 57 |  | 24.04
47 | 030411001145 |  | 更换 电气配管 PVC16 | 1.名称:电气配管 2.材质：PVC 3.规格:DN16 | m | 35 |  | 22.09
48 | 030412004168 |  | 更换 LED线形洗墙灯 15W 3000K 1m | 1.名称、型号：LED线形洗墙灯（1m） 2.规格：LED/15W/1MDC24V/3000K 3.LED驱动方式：外置恒压开关电源 4.防水等级：IP65 5.安装形式：原有位置安装 6.含原有灯具拆除费用 | 套 | 20 |  | 698.59
本页小计
表-08
招标人发布的全费用项目服务清单
服务名称： |  | 成都市武侯区2022年-2024年景观照明管护服务项目\成都市武侯区二环路、高升桥路、机场路光彩系统管护2024年【单项维护检修服务】【高升桥】 |  |  |  | 标段： | 第14页共25页
序号 | 项目编码 |  | 项目名称 | 项目特征描述 | 计量 单位 | 工程量 |  | 金额（元）
综合单价
49 | 030412004169 |  | 更换 LED线形洗墙灯 8W 3000K 0.5m | 1.名称、型号：LED线形洗墙灯（0.5m） 2.规格：LED/8W/0.5M DC24V/3000K 3.LED驱动方式：外置恒压开关电源 4.防水等级：IP65 5.安装形式：原有位置安装 6.含原有灯具拆除费用 | 套 | 9 |  | 288.71
50 | 030412004170 |  | 更换 LED线形洗墙灯 5W 3000K 0.3m | 1.名称、型号：LED线形洗墙灯（0.3m） 2.规格：LED/5W/0.3M DC24V/3000K 3.LED驱动方式：外置恒压开关电源 4.防水等级：IP65 5.安装形式：原有位置安装 6.含原有灯具拆除费用 | 套 | 6 |  | 258.9
51 | 030412004171 |  | 更换 泛光灯 70W 3000K 16°金卤 | 1.名称：泛光灯 2.规格：70W,3000K,16°、金卤 3.安装高度：详见施工图 4.安装形式：原有位置安装 5.含原有灯具拆除费用 | 套 | 6 |  | 1277.67
52 | 030412004172 |  | 更换 LED投光灯 20W 3000K 6° | 1.名称：LED投光灯 2.规格：LED/20W/6° 3.安装高度：详见施工图 4.安装形式：原有位置安装 5.含原有灯具拆除费用 | 套 | 6 |  | 301.39
分部小计
06 青田家私
本页小计
表-08
招标人发布的全费用项目服务清单
服务名称： |  | 成都市武侯区2022年-2024年景观照明管护服务项目\成都市武侯区二环路、高升桥路、机场路光彩系统管护2024年【单项维护检修服务】【高升桥】 |  |  |  | 标段： | 第15页共25页
序号 | 项目编码 |  | 项目名称 | 项目特征描述 | 计量 单位 | 工程量 |  | 金额（元）
综合单价
53 | 030404031047 |  | 更换 开关电源 DC24V/350W | 1.名称：开关电源 2.型号、规格：IN 220V OUT DC24V 350W 3.防水型 4.含原有设备拆除费用 5.满足规范及设计要求 | 个 | 6 |  | 425.92
54 | 030411004074 |  | 更换 电气配线 YJV-3*4mm2 | 1.名称：电气配线 2.配线形式：明敷设 3.型号：YJV 4.规格：3*4mm2 5.材质：铜芯 6.含原有线路拆除费用 7.满足规范及设计要求 | m | 15 |  | 29.65
55 | 030411004075 |  | 更换 电气配线 YJV-3*2.5mm2 | 1.名称：塑料护套线 2.型号：YJV 3.规格：3*2.5mm2 4.材质：铜芯 5.配线部位：原有位置敷设 6.配线线制：三线制 7.含原电线拆除费用 | m | 68 |  | 27.4
本页小计
表-08
招标人发布的全费用项目服务清单
服务名称： |  | 成都市武侯区2022年-2024年景观照明管护服务项目\成都市武侯区二环路、高升桥路、机场路光彩系统管护2024年【单项维护检修服务】【高升桥】 |  |  |  | 标段： | 第16页共25页
序号 | 项目编码 |  | 项目名称 | 项目特征描述 | 计量 单位 | 工程量 |  | 金额（元）
综合单价
56 | 030411004076 |  | 更换 电气配线 RVV-2*2.5mm2 | 1.名称：电气配线 2.配线形式：管内穿线 3.型号：RVV 4.规格：2*2.5mm2 5.材质：铜芯 6.含原有线路拆除费用 7.满足规范及设计要求 | m | 35 |  | 4.69
57 | 030411004077 |  | 更换 电气配线 RVV-3*1.5mm2 | 1.名称：电气配线 2.配线形式：明敷 3.型号：RVV 4.规格：3*1.5mm2 5.材质：铜芯 6.含原有线路拆除费用 7.满足规范及设计要求 | m | 42 |  | 21.5
58 | 030411001146 |  | 更换 电气配管 PVC25 | 1.名称:电气配管 2.材质：PVC 3.规格:DN25 4.配置形式及部位：明敷设 5.含原有管道拆除费用 6.满足规范及设计要求 | m | 30 |  | 24.65
本页小计
表-08
招标人发布的全费用项目服务清单
服务名称： |  | 成都市武侯区2022年-2024年景观照明管护服务项目\成都市武侯区二环路、高升桥路、机场路光彩系统管护2024年【单项维护检修服务】【高升桥】 |  |  |  | 标段： | 第17页共25页
序号 | 项目编码 |  | 项目名称 | 项目特征描述 | 计量 单位 | 工程量 |  | 金额（元）
综合单价
59 | 030411001147 |  | 更换 电气配管 PVC20 | 1.名称:电气配管 2.材质：PVC 3.规格:DN20 4.配置形式及部位：明敷设 5.含原有管道拆除费用 6.满足规范及设计要求 | m | 66 |  | 24.04
60 | 030411001148 |  | 更换 电气配管 PVC16 | 1.名称:电气配管 2.材质：PVC 3.规格:DN16 | m | 16 |  | 22.09
61 | 030411001149 |  | 更换 电气配管 YDG20 | 1.名称：电气配管 2.材质：金属软管 3.规格：YDG20 4.配置形式及部位：明敷设 5.含原有管道拆除费用 6.满足规范及设计要求 | m | 12 |  | 67.84
62 | 030412004173 |  | 更换 LED线条灯 15W 3000K | 1.名称：LED线条灯 2.型号、规格：LED 15W 3000K 3.安装形式：原有位置安装 4.含原灯具拆除费用 | 套 | 12 |  | 248.03
63 | 030412004174 |  | 更换 LED线形洗墙灯 36*1.5W 3000K | 1.名称、型号：LED大功率线形洗 墙灯 2.规格：LED 36*1.5W 3000K 3.安装高度：详见设计施工图 4.安装形式：原有位置安装 5.含原有灯具拆除费用 | 套 | 20 |  | 698.59
本页小计
表-08
招标人发布的全费用项目服务清单
服务名称： |  | 成都市武侯区2022年-2024年景观照明管护服务项目\成都市武侯区二环路、高升桥路、机场路光彩系统管护2024年【单项维护检修服务】【高升桥】 |  |  |  | 标段： | 第18页共25页
序号 | 项目编码 |  | 项目名称 | 项目特征描述 | 计量 单位 | 工程量 |  | 金额（元）
综合单价
64 | 030412004175 |  | 更换 LED线形洗墙灯 18*1.5W 3000K | 1.名称、型号：LED线形洗墙灯 2.规格：LED 18*1.5W 3000K 3.安装高度：详见设计施工图 4.安装形式：原有位置安装 5.含原有灯具拆除费用 | 套 | 6 |  | 713.49
65 | 030412004176 |  | 更换 LED灯带 12W 3000K | 1.名称：LED灯带 2.规格：12W/m 220V，3000K 3.防水等级IP66 4.安装形式：原有位置安装 5.含原有灯具拆除费用 | m | 44 |  | 59.29
66 | 030412004177 |  | 更换 埋地灯 150W 3000K 6°金卤 | 1.名称：埋地投光灯 2.规格：金卤灯 150W 3000K 光束角6度o 3.安装高度：详见施工图 4.防水等级：IP65 5.安装形式：原有位置安装 6.含原有灯具拆除费用 | 套 | 5 |  | 1934.03
67 | 030412004178 |  | 更换 投光灯 70W 3000K 16°金卤 | 1.名称：窄光束投光灯 2.型号、规格：70W 3000K 16°金卤 3.安装形式：原有位置安装 4.含原灯具拆除费用 | 套 | 5 |  | 1396.91
68 | 030412001002 |  | 更换 LED嵌入式筒灯 28W 4000K | 1.名称：LED嵌入式筒灯 2.型号、规格：28W 4000K 3.安装形式：原有位置安装 4.含原灯具拆除费用 | 套 | 5 |  | 1368.16
分部小计
本页小计
表-08
招标人发布的全费用项目服务清单
服务名称： |  | 成都市武侯区2022年-2024年景观照明管护服务项目\成都市武侯区二环路、高升桥路、机场路光彩系统管护2024年【单项维护检修服务】【高升桥】 |  |  |  | 标段： | 第19页共25页
序号 | 项目编码 |  | 项目名称 | 项目特征描述 | 计量 单位 | 工程量 |  | 金额（元）
综合单价
07 中亚大厦
69 | 030404031048 |  | 更换 开关电源 DC24V/350W | 1.名称：开关电源 2.型号、规格：IN 220V OUT DC24V 350W 3.防水型 4.含原有设备拆除费用 5.满足规范及设计要求 | 个 | 2 |  | 425.92
70 | 030411004078 |  | 更换 电气配线 YJV-3*2.5mm2 | 1.名称：塑料护套线 2.型号：YJV 3.规格：3*2.5mm2 4.材质：铜芯 5.配线部位：原有位置敷设 6.配线线制：三线制 7.含原电线拆除费用 | m | 42 |  | 27.4
71 | 030411004079 |  | 更换 电气配线 RVV-2*2.5mm2 | 1.名称：电气配线 2.配线形式：管内穿线 3.型号：RVV 4.规格：2*2.5mm2 5.材质：铜芯 6.含原有线路拆除费用 7.满足规范及设计要求 | m | 36 |  | 4.69
本页小计
表-08
招标人发布的全费用项目服务清单
服务名称： |  | 成都市武侯区2022年-2024年景观照明管护服务项目\成都市武侯区二环路、高升桥路、机场路光彩系统管护2024年【单项维护检修服务】【高升桥】 |  |  |  | 标段： | 第20页共25页
序号 | 项目编码 |  | 项目名称 | 项目特征描述 | 计量 单位 | 工程量 |  | 金额（元）
综合单价
72 | 030411004080 |  | 更换 电气配线 RVV-3*1.5mm2 | 1.名称：电气配线 2.配线形式：明敷 3.型号：RVV 4.规格：3*1.5mm2 5.材质：铜芯 6.含原有线路拆除费用 7.满足规范及设计要求 | m | 8 |  | 21.5
73 | 030411001150 |  | 更换 电气配管 PVC20 | 1.名称:电气配管 2.材质：PVC 3.规格:DN20 4.配置形式及部位：明敷设 5.含原有管道拆除费用 6.满足规范及设计要求 | m | 44 |  | 24.04
74 | 030411001151 |  | 更换 电气配管 PVC16 | 1.名称:电气配管 2.材质：PVC 3.规格:DN16 | m | 35 |  | 20.65
75 | 030411001152 |  | 更换 电气配管 YDG16 | 1.名称：电气配管 2.材质：金属软管 3.规格：YDG16 4.配置形式及部位：明敷设 5.含原有管道拆除费用 6.满足规范及设计要求 | m | 12 |  | 54.38
本页小计
表-08
招标人发布的全费用项目服务清单
服务名称： |  | 成都市武侯区2022年-2024年景观照明管护服务项目\成都市武侯区二环路、高升桥路、机场路光彩系统管护2024年【单项维护检修服务】【高升桥】 |  |  |  | 标段： | 第21页共25页
序号 | 项目编码 |  | 项目名称 | 项目特征描述 | 计量 单位 | 工程量 |  | 金额（元）
综合单价
76 | 030412004179 |  | 更换 LED线形洗墙灯 24W 1m | 1.名称、型号：LED线形洗墙灯（1m） 2.规格：LED/24W/1MDC24V 3.LED驱动方式：外置恒压开关电源 4.防水等级：IP65 5.安装形式：原有位置安装 6.含原有灯具拆除费用 | 套 | 12 |  | 683.69
77 | 030412004180 |  | 更换 LED线形洗墙灯 12W 0.5m | 1.名称、型号：LED线形洗墙灯（0.5m） 2.规格：LED/12W/0.5M DC24V 3.LED驱动方式：外置恒压开关电源 4.防水等级：IP65 5.安装形式：原有位置安装 6.含原有灯具拆除费用 | 套 | 4 |  | 504.83
78 | 030412004181 |  | 更换 LED线形洗墙灯 8W 0.3m | 1.名称、型号：LED线形洗墙灯（0.3m） 2.规格：LED/8W/0.3M DC24V 3.LED驱动方式：外置恒压开关电源 4.防水等级：IP65 5.安装形式：原有位置安装 6.含原有灯具拆除费用 | 套 | 4 |  | 270.83
79 | 030412004182 |  | 更换 LED投光灯 36W 3000K 6° | 1.名称：LED投光灯 2.规格：LED/36W/6°/3000K 3.安装高度：详见施工图 4.安装形式：原有位置安装 5.含原有灯具拆除费用 | 套 | 6 |  | 890.15
本页小计
表-08
招标人发布的全费用项目服务清单
服务名称： |  | 成都市武侯区2022年-2024年景观照明管护服务项目\成都市武侯区二环路、高升桥路、机场路光彩系统管护2024年【单项维护检修服务】【高升桥】 |  |  |  | 标段： | 第22页共25页
序号 | 项目编码 |  | 项目名称 | 项目特征描述 | 计量 单位 | 工程量 |  | 金额（元）
综合单价
80 | 030412004183 |  | 更换 LED投光灯 20W 3000K 6° | 1.名称：LED投光灯 2.规格：LED/20W/6°/3000K 3.安装高度：详见施工图 4.安装形式：原有位置安装 5.含原有灯具拆除费用 | 套 | 5 |  | 301.39
81 | 030412004184 |  | 更换 LED投光灯 12W 3000K 6° | 1.名称：LED投光灯 2.规格：LED/12W/6°/3000K 3.安装高度：详见施工图 4.安装形式：原有位置安装 5.含原有灯具拆除费用 | 套 | 3 |  | 249.23
82 | 030412004185 |  | 更换 LED投光灯 6W 3000K 6° | 1.名称：LED投光灯 2.规格：LED/6W/6°/3000K 3.安装高度：详见施工图 4.安装形式：原有位置安装 5.含原有灯具拆除费用 | 套 | 3 |  | 226.88
分部小计
配电箱元器件
83 | 030404019049 |  | 更换 塑壳断路器NSE100N/4P25A | 1.名称：塑壳断路器 2.型号：NSE100N 3.规格：4P25A 4.接线端子材质、规格：详设计 5.额定电流（A）：25A 6.含拆除费用 | 个 | 4 |  | 490.53
本页小计
表-08
招标人发布的全费用项目服务清单
服务名称： |  | 成都市武侯区2022年-2024年景观照明管护服务项目\成都市武侯区二环路、高升桥路、机场路光彩系统管护2024年【单项维护检修服务】【高升桥】 |  |  |  | 标段： | 第23页共25页
序号 | 项目编码 |  | 项目名称 | 项目特征描述 | 计量 单位 | 工程量 |  | 金额（元）
综合单价
84 | 030404019050 |  | 更换 塑壳断路器NSE100N/4P32A | 1.名称：塑壳断路器 2.型号：NSE100N 3.规格：4P32A 4.接线端子材质、规格：详设计 5.额定电流（A）：32A 6.含拆除费用 | 个 | 4 |  | 490.53
85 | 030404019051 |  | 更换 塑壳断路器NSE100N/4P40A | 1.名称：塑壳断路器NSE160N/3P125A 2.型号：NSE100N 3.规格：4P40A 4.接线端子材质、规格：详设计 5.额定电流（A）：40A | 个 | 3 |  | 490.53
86 | 030404019052 |  | 更换 漏电保护断路器 VigiC65N/3P C25 | 1.名称：漏电保护断路器 2.型号：VigiC65N 3.规格：3P C25 4.接线端子材质、规格：详设计 5.额定电流（A）：25A 6.含拆除费用 | 个 | 2 |  | 194.44
87 | 030404019053 |  | 更换 漏电保护断路器 VigiC65N/2P C16 | 1.名称：漏电保护断路器 2.型号：C65N 3.规格：C65N/2P C16 4.接线端子材质、规格：详设计 5.额定电流（A）：16A 6.含拆除费用 | 个 | 6 |  | 184.3
本页小计
表-08
招标人发布的全费用项目服务清单
服务名称： |  | 成都市武侯区2022年-2024年景观照明管护服务项目\成都市武侯区二环路、高升桥路、机场路光彩系统管护2024年【单项维护检修服务】【高升桥】 |  |  |  | 标段： | 第24页共25页
序号 | 项目编码 |  | 项目名称 | 项目特征描述 | 计量 单位 | 工程量 |  | 金额（元）
综合单价
88 | 030404019054 |  | 更换 漏电保护断路器 VigiC65N/2P C20 | 1.名称：漏电保护断路器 2.型号：VigiC65N 3.规格：2P C20 4.接线端子材质、规格：详设计 5.额定电流（A）：20A 6.含拆除费用 | 个 | 2 |  | 161.64
89 | 030404019055 |  | 更换 接触器 LC1-D25Q7C | 1.名称：交流接触器 2.型号：LC1 3.规格：D38Q7C 4.接线端子材质、规格：详设计 5.含拆除费用 | 个 | 6 |  | 421.97
90 | 030404019056 |  | 更换 智能终端 | 1.名称：智能终端 2.型号、规格：KG2000A 3.接线端子材质、规格：详设计 4.额定电流（A）：50A 5.含拆除费用 | 个 | 1 |  | 18136.32
分部小计
91 | 031201009005 |  | 喷漆 | 1.除锈级别：除轻绣 2.油漆品种：防锈调和漆 3.刷油两遍 | m2 | 12 |  | 10.59
92 | 030413001009 |  | 投光灯支架替换 | 1.名称：投光灯支架替换 2.材质：满足使用要求 3.规格：综合 | kg | 30 |  | 23.49
93 | 030413001010 |  | 箱门替换 | 1.名称：项目替换 2.材质：满足设计及使用要求 | kg | 80 |  | 27.31
本页小计
表-08
招标人发布的全费用项目服务清单
服务名称： |  | 成都市武侯区2022年-2024年景观照明管护服务项目\成都市武侯区二环路、高升桥路、机场路光彩系统管护2024年【单项维护检修服务】【高升桥】 |  |  |  | 标段： | 第25页共25页
序号 | 项目编码 |  | 项目名称 | 项目特征描述 | 计量 单位 | 工程量 |  | 金额（元）
综合单价
94 | 030404036005 |  | 端子接线 | 1.名称：端子接线 2.规格：综合 | 个 | 120 |  | 9.84
95 | 030408001010 |  | 更换本项目电缆进线综合 | 1.名称：电力电缆 2.规格、型号：综合 3.材质：铜芯电缆 4.敷设方式、部位：水平、穿管敷设综合考虑 5.电压等级（kV）：0.6/1KV 6.满足设计图纸及验收规范要求 | m | 150 |  | 268.75
分部小计
本页小计
合 计
表-08

## G.1 其他项目清单与计价汇总表(表-12)【成都市武侯~10
其他服务项目清单费用汇总表
服务名称： | 成都市武侯区2022年-2024年景观照明管护服务项目\成都市武侯区二环路、高升桥路、机场路光彩系统管护2024年【单项维护检修服务】【高升桥】 | 标段： |  | 第1页共1页
序号 | 项 目 名 称 | 金额(元) | 结算金额（元） | 备注
1 | 备用金额 | 14687.8 |  | 明细详见表-12-1
2 | 施工机械 | 34910.7 |  | 明细详见表-12-4
合 计 |  | 49598.5 | - | -
注：材料（工程设备）暂估单价进入清单项目综合单价，此处不汇总。 表-12

## G.2 暂列金额明细表(表-12-1)【成都市武侯区二环~10
服务备用金额明细表
服务名称： | 成都市武侯区2022年-2024年景观照明管护服务项目\成都市武侯区二环路、高升桥路、机场路光彩系统管护2024年【单项维护检修服务】【高升桥】 | 标段： |  |  | 第1页共1页
序号 | 项目名称 |  | 计量单位 | 备用金额(元) | 备注
1 | 备用金额 |  | 项 | 14687.8
合 计 |  |  |  |  | -
表-12-1

## F.1.1 分部分项工程清单计价表(表-08)【成都市武~11
招标人发布的全费用项目服务清单
服务名称： |  | 成都市武侯区2022年-2024年景观照明管护服务项目\成都市武侯区二环路、高升桥路、机场路光彩系统管护2024年【单项维护检修服务】【机场路】 |  |  |  | 标段： | 第1页共14页
序号 | 项目编码 |  | 项目名称 | 项目特征描述 | 计量 单位 | 工程量 |  | 金额（元）
综合单价
01 川旅大厦
1 | 030404019057 |  | 更换开关电源 AC220/DC24V 350W | 1.名称：开关电源 2.型号.规格：AC220/DC24V 350W IP23 3.保护类型:短路/过负载/过电压/过温度 4.接线端子材质、规格：焊、压接铜接线端子 5.其他：满足设计及验收规范要求 | 个 | 25 |  | 414.18
2 | 030412002005 |  | 更换LED投光灯1 AC220V 50W | 1.名称：LED投光灯1 2.规格型号：AC220V 50W 3000K 光束角120度 3.安装形式：综合考虑 4.含灯具端子接线、灯具支架及灯具接地 5.接地要求：满足设计及验收规范要求 | 套 | 12 |  | 335.87
3 | 030412004186 |  | 更换LED轮廓灯1-1 DC24V 12W | 1.名称：LED轮廓灯1-1 2.规格型号： DC24V 12W 3000K 带PC面板 L=1m 3.安装形式：综合考虑 4.含灯具端子接线、灯具支架及灯具接地 5.接地要求：满足设计及验收规范要求 | 套 | 100 |  | 249.92
4 | 030412004187 |  | 更换LED轮廓灯1-2 DC24V 6W | 1.名称：LED轮廓灯1-2 2.规格型号： DC24V 6W 3000K 带PC面板 L=0.5m 3.安装形式：综合考虑 4.含灯具端子接线、灯具支架及灯具接地 5.接地要求：满足设计及验收规范要求 | 套 | 10 |  | 189.99
本页小计
表-08
招标人发布的全费用项目服务清单
服务名称： |  | 成都市武侯区2022年-2024年景观照明管护服务项目\成都市武侯区二环路、高升桥路、机场路光彩系统管护2024年【单项维护检修服务】【机场路】 |  |  |  | 标段： | 第2页共14页
序号 | 项目编码 |  | 项目名称 | 项目特征描述 | 计量 单位 | 工程量 |  | 金额（元）
综合单价
5 | 030412004188 |  | 更换LED轮廓灯1-3 DC24V 4W | 1.名称：LED轮廓灯1-3 2.规格型号： DC24V 4W 3000K 带PC面板 L=0.3m 3.安装形式：综合考虑 4.含灯具端子接线、灯具支架及灯具接地 5.接地要求：满足设计及验收规范要求 | 套 | 19 |  | 159.84
6 | 030412004189 |  | 更换LED点状灯带 DC24V 1.8W/颗 | 1.名称：LED点状灯带 2.规格型号： DC24V 1.8W/颗 3.安装形式：综合考虑 4.含灯具端子接线、灯具支架及灯具接地 5.接地要求：满足设计及验收规范要求 | 套 | 14 |  | 205.62
7 | 030411006004 |  | 更换塑料防水接线盒 100*100 | 1.名称：塑料防水接线盒 2.材质：详设计 3.规格：100*100 4.安装形式：综合 5.其他满足设计及验收规范要求 | 个 | 120 |  | 17.46
8 | 030411001153 |  | 更换镀锌钢管 SC125 | 1.名称：配管 2.材质：镀锌管 3.规格：SC125 4.配置形式：综合考虑 5.接地要求：满足设计及规范要求 6.材质、规格：满足设计及规范要求 7.其他：满足设计及验收和规范要求 | m | 45 |  | 212.8
本页小计
表-08
招标人发布的全费用项目服务清单
服务名称： |  | 成都市武侯区2022年-2024年景观照明管护服务项目\成都市武侯区二环路、高升桥路、机场路光彩系统管护2024年【单项维护检修服务】【机场路】 |  |  |  | 标段： | 第3页共14页
序号 | 项目编码 |  | 项目名称 | 项目特征描述 | 计量 单位 | 工程量 |  | 金额（元）
综合单价
9 | 030408001011 |  | 更换电力电缆 WDZ-YJY-0.6/1KV-5*4mm2 | 1.名称：电力电缆 2.规格、型号：WDZ-YJY-0.6/1KV-5*4mm2 3.材质：铜芯电缆 4.敷设方式、部位：水平、穿管敷设综合考虑 5.电压等级（kV）：0.6/1KV 6.满足设计图纸及验收规范要求 | m | 500 |  | 33.56
10 | 030408001012 |  | 更换电力电缆 WDZ-YJY-0.6/1KV-3*6mm2 | 1.名称：电力电缆 2.规格、型号：WDZ-YJY-0.6/1KV-3*6mm2 3.材质：铜芯电缆 4.敷设方式、部位：水平、穿管敷设综合考虑 5.电压等级（kV）：0.6/1KV 6.满足设计图纸及验收规范要求 | m | 50 |  | 27.76
11 | 030408001013 |  | 更换电力电缆 WDZ-YJY-0.6/1KV-3*4mm2 | 1.名称：电力电缆 2.规格、型号：WDZ-YJY-0.6/1KV-3*4mm2 3.材质：铜芯电缆 4.敷设方式、部位：水平、穿管敷设综合考虑 5.电压等级（kV）：0.6/1KV 6.满足设计图纸及验收规范要求 | m | 10 |  | 24.02
12 | 040803005001 |  | 更换干包式电力电缆终端头 ≤10mm2 | 1.名称：电力电缆头 2.规格、型号：≤35mm2 3.材质、类型：铜芯，干包式 4.安装部位：综合考虑 5.电压等级（kV）：0.6/1KV 6.满足设计图纸及规范要求 | 个 | 8 |  | 127.04
本页小计
表-08
招标人发布的全费用项目服务清单
服务名称： |  | 成都市武侯区2022年-2024年景观照明管护服务项目\成都市武侯区二环路、高升桥路、机场路光彩系统管护2024年【单项维护检修服务】【机场路】 |  |  |  | 标段： | 第4页共14页
序号 | 项目编码 |  | 项目名称 | 项目特征描述 | 计量 单位 | 工程量 |  | 金额（元）
综合单价
13 | 040803005002 |  | 热缩式电力电缆终端头 ≤120mm2 | 1.名称：电力电缆头 2.规格、型号：≤120mm2 3.材质、类型：铜芯，热缩式 4.安装部位：综合考虑 5.电压等级（kV）：0.6/1KV 6.满足设计图纸及规范要求 | 个 | 2 |  | 722.08
14 | 030411004081 |  | 更换电气配线 WDZ-RYY-2*6mm2 | 1.名称：配线 2.配线形式：管内和线槽内综合考虑 3.规格、型号：WDZ-RYY-2*6mm2 4.材质：铜芯绝缘导线 5.电压等级（kV）：0.6/1KV 6.满足设计图纸及验收规范要求 | m | 1200 |  | 11.59
15 | 030411004082 |  | 更换电气配线 WDZ-RYY-2*4mm2 | 1.名称：配线 2.配线形式：管内和线槽内综合考虑 3.规格、型号：WDZ-RYY-2*4mm2 4.材质：铜芯绝缘导线 5.电压等级（kV）：0.6/1KV 6.满足设计图纸及验收规范要求 | m | 60 |  | 9.48
分部小计
02 尚欧国际家居
16 | 030404019058 |  | 更换开关电源 AC220/DC24V 350W | 1.名称：开关电源 2.型号.规格：AC220/DC24V 350W IP23 3.保护类型:短路/过负载/过电压/过温度 4.接线端子材质、规格：焊、压接铜接线端子 5.其他：满足设计及验收规范要求 | 个 | 6 |  | 414.18
本页小计
表-08
招标人发布的全费用项目服务清单
服务名称： |  | 成都市武侯区2022年-2024年景观照明管护服务项目\成都市武侯区二环路、高升桥路、机场路光彩系统管护2024年【单项维护检修服务】【机场路】 |  |  |  | 标段： | 第5页共14页
序号 | 项目编码 |  | 项目名称 | 项目特征描述 | 计量 单位 | 工程量 |  | 金额（元）
综合单价
17 | 030412002006 |  | 更换LED投光灯4 AC220V 50W | 1.名称：LED投光灯4 2.规格型号：AC220V 50W 3000K 光束角10度 3.安装形式：综合考虑 4.含灯具端子接线、灯具支架及灯具接地 5.接地要求：满足设计及验收规范要求 | 套 | 2 |  | 328.43
18 | 030412004190 |  | 更换LED洗墙灯3-1 DC24V 24W | 1.名称：LED洗墙灯3-1 2.规格型号： DC24V 24W 3000K 光束角10度*60度 L=1m 3.安装形式：综合考虑 4.含灯具端子接线、灯具支架及灯具接地 5.接地要求：满足设计及验收规范要求 | 套 | 30 |  | 188.15
19 | 030412004191 |  | 更换LED洗墙灯3-2 DC24V 12W | 1.名称：LED洗墙灯3-2 2.规格型号： DC24V 12W 3000K 光束角10度*60度 L=0.5m 3.安装形式：综合考虑 4.含灯具端子接线、灯具支架及灯具接地 5.接地要求：满足设计及验收规范要求 | 套 | 8 |  | 152.88
20 | 030412004192 |  | 更换LED洗墙灯3-3 DC24V 7W | 1.名称：LED洗墙灯3-3 2.规格型号： DC24V 7W 3000K 光束角10度*60度 L=0.3m 3.安装形式：综合考虑 4.含灯具端子接线、灯具支架及灯具接地 5.接地要求：满足设计及验收规范要求 | 套 | 8 |  | 118.56
21 | 030412004193 |  | 更换LED洗墙灯4-1 AC220V 36W | 1.名称：LED洗墙灯4-1 2.规格型号： AC220V 36W 3000K 光束角25度*60度 3.安装形式：综合考虑 4.含灯具端子接线、灯具支架及灯具接地 5.接地要求：满足设计及验收规范要求 | 套 | 1 |  | 317.13
本页小计
表-08
招标人发布的全费用项目服务清单
服务名称： |  | 成都市武侯区2022年-2024年景观照明管护服务项目\成都市武侯区二环路、高升桥路、机场路光彩系统管护2024年【单项维护检修服务】【机场路】 |  |  |  | 标段： | 第6页共14页
序号 | 项目编码 |  | 项目名称 | 项目特征描述 | 计量 单位 | 工程量 |  | 金额（元）
综合单价
22 | 030408001014 |  | 更换电力电缆 WDZ-YJY-0.6/1KV-5*10mm2 | 1.名称：电力电缆 2.规格、型号：WDZ-YJY-0.6/1KV-5*10mm2 3.材质：铜芯电缆 4.敷设方式、部位：水平、穿管敷设综合考虑 5.电压等级（kV）：0.6/1KV 6.满足设计图纸及验收规范要求 | m | 10 |  | 60.09
23 | 030408001015 |  | 更换电力电缆 WDZ-YJY-0.6/1KV-5*4mm2 | 1.名称：电力电缆 2.规格、型号：WDZ-YJY-0.6/1KV-5*4mm2 3.材质：铜芯电缆 4.敷设方式、部位：水平、穿管敷设综合考虑 5.电压等级（kV）：0.6/1KV 6.满足设计图纸及验收规范要求 | m | 65 |  | 33.56
24 | 030408001016 |  | 更换电力电缆 WDZ-YJY-0.6/1KV-3*4mm2 | 1.名称：电力电缆 2.规格、型号：WDZ-YJY-0.6/1KV-3*4mm2 3.材质：铜芯电缆 4.敷设方式、部位：水平、穿管敷设综合考虑 5.电压等级（kV）：0.6/1KV 6.满足设计图纸及验收规范要求 | m | 55 |  | 24.02
25 | 030411004083 |  | 更换电气配线 WDZ-RYY-2*4mm2 | 1.名称：配线 2.配线形式：管内和线槽内综合考虑 3.规格、型号：WDZ-RYY-2*4mm2 4.材质：铜芯绝缘导线 5.电压等级（kV）：0.6/1KV 6.满足设计图纸及验收规范要求 | m | 120 |  | 9.48
本页小计
表-08
招标人发布的全费用项目服务清单
服务名称： |  | 成都市武侯区2022年-2024年景观照明管护服务项目\成都市武侯区二环路、高升桥路、机场路光彩系统管护2024年【单项维护检修服务】【机场路】 |  |  |  | 标段： | 第7页共14页
序号 | 项目编码 |  | 项目名称 | 项目特征描述 | 计量 单位 | 工程量 |  | 金额（元）
综合单价
26 | 040803005003 |  | 干包式电力电缆终端头 ≤35mm2 | 1.名称：电力电缆头 2.规格、型号：≤35mm2 3.材质、类型：铜芯，干包式 4.安装部位：综合考虑 5.电压等级（kV）：0.6/1KV 6.满足设计图纸及规范要求 | 个 | 15 |  | 127.04
27 | 030411001154 |  | 更换镀锌钢管 SC50 | 1.名称：配管 2.材质：镀锌管 3.规格：SC50 4.配置形式：综合考虑 5.接地要求：满足设计及规范要求 6.材质、规格：满足设计及规范要求 7.其他：满足设计及验收和规范要求 | m | 15 |  | 74.12
28 | 030411006005 |  | 更换塑料防水接线盒 100*100 | 1.名称：塑料防水接线盒 2.材质：详设计 3.规格：100*100 4.安装形式：综合 5.其他满足设计及验收规范要求 | 个 | 40 |  | 17.46
分部小计
03 天阅酒店
29 | 030404019059 |  | 更换开关电源 AC220/DC24V 350W | 1.名称：开关电源 2.型号.规格：AC220/DC24V 350W IP23 3.保护类型:短路/过负载/过电压/过温度 4.接线端子材质、规格：焊、压接铜接线端子 5.其他：满足设计及验收规范要求 | 个 | 3 |  | 414.18
本页小计
表-08
招标人发布的全费用项目服务清单
服务名称： |  | 成都市武侯区2022年-2024年景观照明管护服务项目\成都市武侯区二环路、高升桥路、机场路光彩系统管护2024年【单项维护检修服务】【机场路】 |  |  |  | 标段： | 第8页共14页
序号 | 项目编码 |  | 项目名称 | 项目特征描述 | 计量 单位 | 工程量 |  | 金额（元）
综合单价
30 | 030412002007 |  | 更换LED投光灯2 AC220V 9W | 1.名称：LED投光灯2 2.规格型号：AC220V 9W 3000K 光束角10度 3.安装形式：综合考虑 4.含灯具端子接线、灯具支架及灯具接地 5.接地要求：满足设计及验收规范要求 | 套 | 120 |  | 218.47
31 | 030412002008 |  | 更换LED投光灯3 AC220V 90W | 1.名称：LED投光灯3 2.规格型号：AC220V 90W 3000K 光束角3.5度 3.安装形式：综合考虑 4.含灯具端子接线、灯具支架及灯具接地 5.接地要求：满足设计及验收规范要求 | 套 | 2 |  | 398.22
32 | 030412004194 |  | 更换LED洗墙灯1-1 DC24V 36W | 1.名称：LED洗墙灯1-1 2.规格型号： DC24V 36W 2200K 光束角25度*60度 L=1m 3.安装形式：综合考虑 4.含灯具端子接线、灯具支架及灯具接地 5.接地要求：满足设计及验收规范要求 | 套 | 16 |  | 237.21
33 | 030412004195 |  | 更换LED洗墙灯1-2 DC24V 18W | 1.名称：LED洗墙灯1-2 2.规格型号： DC24V 18W 2200K 光束角25度*60度 L=0.5m 3.安装形式：综合考虑 4.含灯具端子接线、灯具支架及灯具接地 5.接地要求：满足设计及验收规范要求 | 套 | 1 |  | 209.88
34 | 030412004196 |  | 更换ED洗墙灯2-1 AC220V 72W | 1.名称：LED洗墙灯2-1 2.规格型号： AC220V 72W 2200K 光束角25度*60度 L=1m 3.安装形式：综合考虑 4.含灯具端子接线、灯具支架及灯具接地 5.接地要求：满足设计及验收规范要求 | 套 | 10 |  | 326.88
本页小计
表-08
招标人发布的全费用项目服务清单
服务名称： |  | 成都市武侯区2022年-2024年景观照明管护服务项目\成都市武侯区二环路、高升桥路、机场路光彩系统管护2024年【单项维护检修服务】【机场路】 |  |  |  | 标段： | 第9页共14页
序号 | 项目编码 |  | 项目名称 | 项目特征描述 | 计量 单位 | 工程量 |  | 金额（元）
综合单价
35 | 030412004197 |  | 更换LED洗墙灯2-2 AC220V 36W | 1.名称：LED洗墙灯2-2 2.规格型号：AC220V 36W 2200K 光束角25度*60度 L=0.5m 3.安装形式：综合考虑 4.含灯具端子接线、灯具支架及灯具接地 5.接地要求：满足设计及验收规范要求 | 套 | 1 |  | 294.02
36 | 030404017001 |  | 更换开关电源防护箱 | 1.名称：开关电源防护箱 2.材质：304不锈钢材质 3.定制室外型，厚度2mm 4.安装形式：单个壁挂安装 5.其他满足设计及验收规范要求 | 台 | 1 |  | 780.76
37 | 030411006006 |  | 更换塑料防水接线盒 100*100 | 1.名称：塑料防水接线盒 2.材质：详设计 3.规格：100*100 4.安装形式：综合 5.其他满足设计及验收规范要求 | 个 | 140 |  | 12.46
38 | 030408001017 |  | 更换电力电缆 WDZ-YJY-0.6/1KV-5*4mm2 | 1.名称：电力电缆 2.规格、型号：WDZ-YJY-0.6/1KV-5*4mm2 3.材质：铜芯电缆 4.敷设方式、部位：水平、穿管敷设综合考虑 5.电压等级（kV）：0.6/1KV 6.满足设计图纸及验收规范要求 | m | 160 |  | 31.55
本页小计
表-08
招标人发布的全费用项目服务清单
服务名称： |  | 成都市武侯区2022年-2024年景观照明管护服务项目\成都市武侯区二环路、高升桥路、机场路光彩系统管护2024年【单项维护检修服务】【机场路】 |  |  |  | 标段： | 第10页共14页
序号 | 项目编码 |  | 项目名称 | 项目特征描述 | 计量 单位 | 工程量 |  | 金额（元）
综合单价
39 | 030408001018 |  | 更换电力电缆 WDZ-YJY-0.6/1KV-3*6mm2 | 1.名称：电力电缆 2.规格、型号：WDZ-YJY-0.6/1KV-3*6mm2 3.材质：铜芯电缆 4.敷设方式、部位：水平、穿管敷设综合考虑 5.电压等级（kV）：0.6/1KV 6.满足设计图纸及验收规范要求 | m | 160 |  | 25.75
40 | 030408001019 |  | 更换电力电缆 WDZ-YJY-0.6/1KV-3*4mm2 | 1.名称：电力电缆 2.规格、型号：WDZ-YJY-0.6/1KV-3*4mm2 3.材质：铜芯电缆 4.敷设方式、部位：水平、穿管敷设综合考虑 5.电压等级（kV）：0.6/1KV 6.满足设计图纸及验收规范要求 | m | 130 |  | 22.01
41 | 030411004084 |  | 更换电气配线 WDZ-RYY-2*4mm2 | 1.名称：配线 2.配线形式：管内和线槽内综合考虑 3.规格、型号：WDZ-RYY-2*4mm2 4.材质：铜芯绝缘导线 5.电压等级（kV）：0.6/1KV 6.满足设计图纸及验收规范要求 | m | 90 |  | 1.13
42 | 030411001155 |  | 更换镀锌钢管 SC100 | 1.名称：配管 2.材质：镀锌管 3.规格：SC100 4.配置形式：综合考虑 5.接地要求：满足设计及规范要求 6.材质、规格：满足设计及规范要求 7.其他：满足设计及验收和规范要求 | m | 18 |  | 141.79
本页小计
表-08
招标人发布的全费用项目服务清单
服务名称： |  | 成都市武侯区2022年-2024年景观照明管护服务项目\成都市武侯区二环路、高升桥路、机场路光彩系统管护2024年【单项维护检修服务】【机场路】 |  |  |  | 标段： | 第11页共14页
序号 | 项目编码 |  | 项目名称 | 项目特征描述 | 计量 单位 | 工程量 |  | 金额（元）
综合单价
分部小计
配电箱元器件
43 | 030404019060 |  | 更换 塑壳断路器 NS250 NA/3P | 1.名称：塑壳断路器 2.型号：NS250 NA/3P 3.接线端子材质、规格：详设计 4.额定电流（A）：NA/3P 5.含拆除费用 | 个 | 6 |  | 678.22
44 | 030404019061 |  | 更换 塑壳断路器 NS100 NA/3P | 1.名称：塑壳断路器 2.型号：NS100 NA/3P 3.接线端子材质、规格：详设计 4.额定电流（A）：NA/3P 5.含拆除费用 | 个 | 8 |  | 534.69
45 | 030404019062 |  | 更换 塑壳断路器 NS250N 160A/3P | 1.名称：塑壳断路器 2.型号：NS250N 160A/3P 3.规格：3P160A 4.接线端子材质、规格：详设计 5.额定电流（A）：160A | 个 | 5 |  | 634.06
46 | 030404019063 |  | 更换 塑壳断路器 NS100N 160A/3P | 1.名称：塑壳断路器 2.型号：NS100N 160A/3P 3.规格：3P160A 4.接线端子材质、规格：详设计 5.额定电流（A）：160A | 个 | 2 |  | 645.1
本页小计
表-08
招标人发布的全费用项目服务清单
服务名称： |  | 成都市武侯区2022年-2024年景观照明管护服务项目\成都市武侯区二环路、高升桥路、机场路光彩系统管护2024年【单项维护检修服务】【机场路】 |  |  |  | 标段： | 第12页共14页
序号 | 项目编码 |  | 项目名称 | 项目特征描述 | 计量 单位 | 工程量 |  | 金额（元）
综合单价
47 | 030404019064 |  | 更换 塑壳断路器 NS100N 32A/3P | 1.名称：塑壳断路器 2.型号：NS100N 32A/3P 3.规格：3P32A 4.接线端子材质、规格：详设计 5.额定电流（A）：32A | 个 | 2 |  | 512.61
48 | 030404019065 |  | 更换 断路器 C65N C16/4P | 1.名称：断路器 2.型号：C65N 3.规格：C65N C16/4P 4.接线端子材质、规格：详设计 5.额定电流（A）：16A 6.含拆除费用 | 个 | 2 |  | 178.04
49 | 030404019066 |  | 更换 断路器 C65N C16/2P | 1.名称：断路器 2.型号：C65N 3.规格：C65N C16/2P 4.接线端子材质、规格：详设计 5.额定电流（A）：16A 6.含拆除费用 | 个 | 2 |  | 136.47
50 | 030404019067 |  | 更换 断路器 C65N C10/2P | 1.名称：断路器 2.型号：C65N 3.规格：C65N C10/2P 4.接线端子材质、规格：详设计 5.额定电流（A）：10A 6.含拆除费用 | 个 | 4 |  | 136.47
本页小计
表-08
招标人发布的全费用项目服务清单
服务名称： |  | 成都市武侯区2022年-2024年景观照明管护服务项目\成都市武侯区二环路、高升桥路、机场路光彩系统管护2024年【单项维护检修服务】【机场路】 |  |  |  | 标段： | 第13页共14页
序号 | 项目编码 |  | 项目名称 | 项目特征描述 | 计量 单位 | 工程量 |  | 金额（元）
综合单价
51 | 030404019068 |  | 更换 断路器 C65N C10/1P | 1.名称：断路器 2.型号：C65N 3.规格：C65N C10/1P 4.接线端子材质、规格：详设计 5.额定电流（A）：10A 6.含拆除费用 | 个 | 4 |  | 113.52
52 | 030404019069 |  | 更换 熔断器 RL8-16/6A | 1.名称：交流接触器 2.型号：LC1 3.规格：D38Q7C 4.接线端子材质、规格：详设计 5.含拆除费用 | 个 | 15 |  | 408.85
53 | 030404019070 |  | 更换 隔离开关 E9NT-32/1P | 1.名称：交流接触器 2.型号：LC1 3.规格：D38Q7C 4.接线端子材质、规格：详设计 5.含拆除费用 | 个 | 6 |  | 441.64
分部小计
54 | 031201009006 |  | 喷漆 | 1.除锈级别：除轻绣 2.油漆品种：防锈调和漆 3.刷油两遍 | m2 | 10 |  | 10.59
55 | 030413001011 |  | 投光灯支架替换 | 1.名称：投光灯支架替换 2.材质：满足使用要求 3.规格：综合 | kg | 40 |  | 23.49
56 | 030413001012 |  | 箱门替换 | 1.名称：项目替换 2.材质：满足设计及使用要求 | kg | 22 |  | 27.31
本页小计
表-08
招标人发布的全费用项目服务清单
服务名称： |  | 成都市武侯区2022年-2024年景观照明管护服务项目\成都市武侯区二环路、高升桥路、机场路光彩系统管护2024年【单项维护检修服务】【机场路】 |  |  |  | 标段： | 第14页共14页
序号 | 项目编码 |  | 项目名称 | 项目特征描述 | 计量 单位 | 工程量 |  | 金额（元）
综合单价
57 | 030404036006 |  | 端子接线 | 1.名称：端子接线 2.规格：综合 | 个 | 25 |  | 9.84
58 | 030408001020 |  | 更换本项目电缆进线综合 | 1.名称：电力电缆 2.规格、型号：综合 3.材质：铜芯电缆 4.敷设方式、部位：水平、穿管敷设综合考虑 5.电压等级（kV）：0.6/1KV 6.满足设计图纸及验收规范要求 | m | 24 |  | 268.75
本页小计
合 计
表-08

## G.1 其他项目清单与计价汇总表(表-12)【成都市武侯~11
其他服务项目清单费用汇总表
服务名称： | 成都市武侯区2022年-2024年景观照明管护服务项目\成都市武侯区二环路、高升桥路、机场路光彩系统管护2024年【单项维护检修服务】【机场路】 | 标段： |  | 第1页共1页
序号 | 项 目 名 称 | 金额(元) | 结算金额（元） | 备注
1 | 备用金额 | 10002.97 |  | 明细详见表-12-1
2 | 施工机械 | 34910.7 |  | 明细详见表-12-4
合 计 |  | 44913.67 | - | -
注：材料（工程设备）暂估单价进入清单项目综合单价，此处不汇总。 表-12

## G.2 暂列金额明细表(表-12-1)【成都市武侯区二环~11
服务备用金额明细表
服务名称： | 成都市武侯区2022年-2024年景观照明管护服务项目\成都市武侯区二环路、高升桥路、机场路光彩系统管护2024年【单项维护检修服务】【机场路】 | 标段： |  |  | 第1页共1页
序号 | 项目名称 |  | 计量单位 | 备用金额(元) | 备注
1 | 备用金额 |  | 项 | 10002.97
合 计 |  |  |  |  | -
表-12-1

## F.1.1 分部分项工程清单计价表(表-08)【成都市武~12
招标人发布的全费用项目服务清单
服务名称： |  | 成都市武侯区2022年-2024年景观照明管护服务项目\成都市武侯区景观照明集中控制系统管护2022年-2024年【日常维护检修服务】【景观照明集中控制系统日常维护检修服务2022年】 |  |  |  | 标段： | 第1页共1页
序号 | 项目编码 |  | 项目名称 | 项目特征描述 | 计量 单位 | 工程量 |  | 金额（元）
综合单价
景观照明集中控制系统日常维护检修2022年
1 | 自编007 |  | 景观照明集中控制系统日常维护检修 | 1.每月1次，每年共计12次巡视巡查，及时上报巡视巡查中发现的问题，并及时处理和排除故障； 2.巡视巡查时对集控系统设施（含摄像头、传输线路、一般器具等）进行必要的摄像头卫生清扫、调试、调校等，消除集控系统日常故障； 3.及时消除日常故障； 4.每次的巡视巡查应提供相关人员签字的书面记录，以备查阅； 5.包干使用，不作调整。后续年度续签合同也执行此价格。 | 年 | 1 |  | 42632.07
分部小计
本页小计
合 计
表-08

## G.1 其他项目清单与计价汇总表(表-12)【成都市武侯区景~
其他服务项目清单费用汇总表
服务名称： | 成都市武侯区2022年-2024年景观照明管护服务项目\成都市武侯区景观照明集中控制系统管护2022年-2024年【日常维护检修服务】【景观照明集中控制系统日常维护检修服务2022年】 | 标段： |  | 第1页共1页
序号 | 项 目 名 称 | 金额(元) | 结算金额（元） | 备注
1 | 备用金额 | 2131.6 |  | 明细详见表-12-1
合 计 |  | 2131.6 | - | -
注：材料（工程设备）暂估单价进入清单项目综合单价，此处不汇总。 表-12

## G.2 暂列金额明细表(表-12-1)【成都市武侯区景观照明~
服务备用金额明细表
服务名称： | 成都市武侯区2022年-2024年景观照明管护服务项目\成都市武侯区景观照明集中控制系统管护2022年-2024年【日常维护检修服务】【景观照明集中控制系统日常维护检修服务2022年】 | 标段： |  |  | 第1页共1页
序号 | 项目名称 |  | 计量单位 | 备用金额(元) | 备注
1 | 备用金额 |  | 项 | 2131.6
合 计 |  |  |  |  | -
表-12-1

## F.1.1 分部分项工程清单计价表(表-08)【成都市武~13
招标人发布的全费用项目服务清单
服务名称： |  | 成都市武侯区2022年-2024年景观照明管护服务项目\成都市武侯区景观照明集中控制系统管护2022年-2024年【日常维护检修服务】【景观照明集中控制系统日常维护检修服务2023年】 |  |  |  | 标段： | 第1页共1页
序号 | 项目编码 |  | 项目名称 | 项目特征描述 | 计量 单位 | 工程量 |  | 金额（元）
综合单价
景观照明集中控制系统日常维护检修2023年
1 | 自编008 |  | 景观照明集中控制系统日常维护检修 | 1.每月1次，每年共计12次巡视巡查，及时上报巡视巡查中发现的问题，并及时处理和排除故障； 2.巡视巡查时对集控系统设施（含摄像头、传输线路、一般器具等）进行必要的摄像头卫生清扫、调试、调校等，消除集控系统日常故障； 3.及时消除日常故障； 4.每次的巡视巡查应提供相关人员签字的书面记录，以备查阅； 5.包干使用，不作调整。后续年度续签合同也执行此价格。 | 年 | 1 |  | 42632.07
2 | 自编009 |  | 新增监控点位日常巡查检修 | 1.每月1次，每年共计12次巡视巡查，及时上报巡视巡查中发现的问题，并及时处理和排除故障； 2.巡视巡查时对摄像头卫生清扫、调试、调校等，消除日常故障； 3.每次的巡视巡查应提供相关人员签字的书面记录，以备查阅； 4.包干使用，不作调整。后续年度续签合同也执行此价格。 | 点/年 | 60 |  | 1421.07
分部小计
本页小计
合 计
表-08

## G.1 其他项目清单与计价汇总表(表-12)【成都市武侯~12
其他服务项目清单费用汇总表
服务名称： | 成都市武侯区2022年-2024年景观照明管护服务项目\成都市武侯区景观照明集中控制系统管护2022年-2024年【日常维护检修服务】【景观照明集中控制系统日常维护检修服务2023年】 | 标段： |  | 第1页共1页
序号 | 项 目 名 称 | 金额(元) | 结算金额（元） | 备注
1 | 备用金额 | 6394.81 |  | 明细详见表-12-1
合 计 |  | 6394.81 | - | -
注：材料（工程设备）暂估单价进入清单项目综合单价，此处不汇总。 表-12

## G.2 暂列金额明细表(表-12-1)【成都市武侯区景观照~1
服务备用金额明细表
服务名称： | 成都市武侯区2022年-2024年景观照明管护服务项目\成都市武侯区景观照明集中控制系统管护2022年-2024年【日常维护检修服务】【景观照明集中控制系统日常维护检修服务2023年】 | 标段： |  |  | 第1页共1页
序号 | 项目名称 |  | 计量单位 | 备用金额(元) | 备注
1 | 备用金额 |  | 项 | 6394.81
合 计 |  |  |  |  | -
表-12-1

## F.1.1 分部分项工程清单计价表(表-08)【成都市武~14
招标人发布的全费用项目服务清单
服务名称： |  | 成都市武侯区2022年-2024年景观照明管护服务项目\成都市武侯区景观照明集中控制系统管护2022年-2024年【日常维护检修服务】【景观照明集中控制系统日常维护检修服务2024年】 |  |  |  | 标段： | 第1页共1页
序号 | 项目编码 |  | 项目名称 | 项目特征描述 | 计量 单位 | 工程量 |  | 金额（元）
综合单价
景观照明集中控制系统日常维护检修2024年
1 | 自编010 |  | 景观照明集中控制系统日常维护检修 | 1.每月1次，每年共计12次巡视巡查，及时上报巡视巡查中发现的问题，并及时处理和排除故障； 2.巡视巡查时对集控系统设施（含摄像头、传输线路、一般器具等）进行必要的摄像头卫生清扫、调试、调校等，消除集控系统日常故障； 3.及时消除日常故障； 4.每次的巡视巡查应提供相关人员签字的书面记录，以备查阅； 5.包干使用，不作调整。后续年度续签合同也执行此价格。 | 年 | 1 |  | 42632.07
2 | 自编011 |  | 新增监控点位日常巡查检修 | 1.每月1次，每年共计12次巡视巡查，及时上报巡视巡查中发现的问题，并及时处理和排除故障； 2.巡视巡查时对摄像头卫生清扫、调试、调校等，消除日常故障； 3.每次的巡视巡查应提供相关人员签字的书面记录，以备查阅； 4.包干使用，不作调整。后续年度续签合同也执行此价格。 | 点/年 | 60 |  | 1421.07
分部小计
本页小计
合 计
表-08

## G.1 其他项目清单与计价汇总表(表-12)【成都市武侯~13
其他服务项目清单费用汇总表
服务名称： | 成都市武侯区2022年-2024年景观照明管护服务项目\成都市武侯区景观照明集中控制系统管护2022年-2024年【日常维护检修服务】【景观照明集中控制系统日常维护检修服务2024年】 | 标段： |  | 第1页共1页
序号 | 项 目 名 称 | 金额(元) | 结算金额（元） | 备注
1 | 备用金额 | 6394.81 |  | 明细详见表-12-1
合 计 |  | 6394.81 | - | -
注：材料（工程设备）暂估单价进入清单项目综合单价，此处不汇总。 表-12

## G.2 暂列金额明细表(表-12-1)【成都市武侯区景观照~2
服务备用金额明细表
服务名称： | 成都市武侯区2022年-2024年景观照明管护服务项目\成都市武侯区景观照明集中控制系统管护2022年-2024年【日常维护检修服务】【景观照明集中控制系统日常维护检修服务2024年】 | 标段： |  |  | 第1页共1页
序号 | 项目名称 |  | 计量单位 | 备用金额(元) | 备注
1 | 备用金额 |  | 项 | 6394.81
合 计 |  |  |  |  | -
表-12-1

## F.1.1 分部分项工程清单计价表(表-08)【成都市武~15
招标人发布的全费用项目服务清单
服务名称： |  | 成都市武侯区2022年-2024年景观照明管护服务项目\成都市武侯区景观照明集中控制系统管护2022年-2024年【单项维护检修服务】【景观照明集中控制系统2022年【单项维护检修服务】】 |  |  |  | 标段： | 第1页共1页
序号 | 项目编码 |  | 项目名称 | 项目特征描述 | 计量 单位 | 工程量 |  | 金额（元）
综合单价
景观照明集中控制系统2022年【单项维护检修服务】
1 | 自编012 |  | 视频监控传输费用 | 1.视频监控传输费用 2.此清单费用单价包含一年度所有视频监控系统中所有视频监控传输的费用，不再另外记取其他费用 | 年 | 1 |  | 262351.2
2 | 自编013 |  | 集控设备流量卡 | 1.集控设备流量卡 2.此清单费用包含设备流量卡及每年产生的流量费用 3.此清单费用包含2025年5月21日所有新增监控设备点位的流量卡及所产生的费用 | 年 | 1 |  | 14210.69
3 | 自编014 |  | 摄像机监控点位更换 | 1.摄像机更换 2.包含内容：与现有集控系统能兼容的摄像机，摄像机参数需不低于当前已安装摄像机的参数 3.清单单项价格包含摄像机安装、线路敷设等达到集控需求标准 | 点 | 8 |  | 4372.52
分部小计
本页小计
合 计
表-08

## G.1 其他项目清单与计价汇总表(表-12)【成都市武侯~14
其他服务项目清单费用汇总表
服务名称： | 成都市武侯区2022年-2024年景观照明管护服务项目\成都市武侯区景观照明集中控制系统管护2022年-2024年【单项维护检修服务】【景观照明集中控制系统2022年【单项维护检修服务】】 | 标段： |  | 第1页共1页
序号 | 项 目 名 称 | 金额(元) | 结算金额（元） | 备注
1 | 备用金额 | 15577.1 |  | 明细详见表-12-1
合 计 |  | 15577.1 | - | -
注：材料（工程设备）暂估单价进入清单项目综合单价，此处不汇总。 表-12

## G.2 暂列金额明细表(表-12-1)【成都市武侯区景观照~3
服务备用金额明细表
服务名称： | 成都市武侯区2022年-2024年景观照明管护服务项目\成都市武侯区景观照明集中控制系统管护2022年-2024年【单项维护检修服务】【景观照明集中控制系统2022年【单项维护检修服务】】 | 标段： |  |  | 第1页共1页
序号 | 项目名称 |  | 计量单位 | 备用金额(元) | 备注
1 | 备用金额 |  | 项 | 15577.1
合 计 |  |  |  |  | -
表-12-1

## F.1.1 分部分项工程清单计价表(表-08)【成都市武~16
招标人发布的全费用项目服务清单
服务名称： |  | 成都市武侯区2022年-2024年景观照明管护服务项目\成都市武侯区景观照明集中控制系统管护2022年-2024年【单项维护检修服务】【景观照明集中控制系统2023年【单项维护检修服务】】 |  |  |  | 标段： | 第1页共1页
序号 | 项目编码 |  | 项目名称 | 项目特征描述 | 计量 单位 | 工程量 |  | 金额（元）
综合单价
景观照明集中控制系统2023年【单项维护检修服务】
1 | 自编015 |  | 视频监控传输费用 | 1.视频监控传输费用 2.此清单费用单价包含一年度所有视频监控系统中所有视频监控传输的费用，不再另外记取其他费用 | 年 | 1 |  | 393526.8
2 | 自编016 |  | 集控设备流量卡 | 1.集控设备流量卡 2.此清单费用包含设备流量卡及每年产生的流量费用 3.此清单费用包含2025年5月21日所有新增监控设备点位的流量卡及所产生的费用 | 年 | 1 |  | 16396.95
3 | 自编017 |  | 摄像机监控点位更换 | 1.摄像机更换 2.包含内容：与现有集控系统能兼容的摄像机，摄像机参数需不低于当前已安装摄像机的参数 3.清单单项价格包含摄像机安装、线路敷设等达到集控需求标准 | 点 | 8 |  | 4372.52
分部小计
本页小计
合 计
表-08

## G.1 其他项目清单与计价汇总表(表-12)【成都市武侯~15
其他服务项目清单费用汇总表
服务名称： | 成都市武侯区2022年-2024年景观照明管护服务项目\成都市武侯区景观照明集中控制系统管护2022年-2024年【单项维护检修服务】【景观照明集中控制系统2023年【单项维护检修服务】】 | 标段： |  | 第1页共1页
序号 | 项 目 名 称 | 金额(元) | 结算金额（元） | 备注
1 | 备用金额 | 22245.2 |  | 明细详见表-12-1
合 计 |  | 22245.2 | - | -
注：材料（工程设备）暂估单价进入清单项目综合单价，此处不汇总。 表-12

## G.2 暂列金额明细表(表-12-1)【成都市武侯区景观照~4
服务备用金额明细表
服务名称： | 成都市武侯区2022年-2024年景观照明管护服务项目\成都市武侯区景观照明集中控制系统管护2022年-2024年【单项维护检修服务】【景观照明集中控制系统2023年【单项维护检修服务】】 | 标段： |  |  | 第1页共1页
序号 | 项目名称 |  | 计量单位 | 备用金额(元) | 备注
1 | 备用金额 |  | 项 | 22245.2
合 计 |  |  |  |  | -
表-12-1

## F.1.1 分部分项工程清单计价表(表-08)【成都市武~17
招标人发布的全费用项目服务清单
服务名称： |  | 成都市武侯区2022年-2024年景观照明管护服务项目\成都市武侯区景观照明集中控制系统管护2022年-2024年【单项维护检修服务】【景观照明集中控制系统2024年【单项维护检修服务】】 |  |  |  | 标段： | 第1页共1页
序号 | 项目编码 |  | 项目名称 | 项目特征描述 | 计量 单位 | 工程量 |  | 金额（元）
综合单价
景观照明集中控制系统2024年【单项维护检修服务】
1 | 自编018 |  | 视频监控传输费用 | 1.视频监控传输费用 2.此清单费用单价包含一年度所有视频监控系统中所有视频监控传输的费用，不再另外记取其他费用 | 年 | 1 |  | 459114.6
2 | 自编019 |  | 集控设备流量卡 | 1.集控设备流量卡 2.此清单费用包含设备流量卡及每年产生的流量费用 3.此清单费用包含2025年5月21日所有新增监控设备点位的流量卡及所产生的费用 | 年 | 1 |  | 19676.34
3 | 自编020 |  | 摄像机监控点位更换 | 1.摄像机更换 2.包含内容：与现有集控系统能兼容的摄像机，摄像机参数需不低于当前已安装摄像机的参数 3.清单单项价格包含摄像机安装、线路敷设等达到集控需求标准 | 点 | 10 |  | 4372.52
分部小计
本页小计
合 计
表-08

## G.1 其他项目清单与计价汇总表(表-12)【成都市武侯~16
其他服务项目清单费用汇总表
服务名称： | 成都市武侯区2022年-2024年景观照明管护服务项目\成都市武侯区景观照明集中控制系统管护2022年-2024年【单项维护检修服务】【景观照明集中控制系统2024年【单项维护检修服务】】 | 标段： |  | 第1页共1页
序号 | 项 目 名 称 | 金额(元) | 结算金额（元） | 备注
1 | 备用金额 | 26125.81 |  | 明细详见表-12-1
合 计 |  | 26125.81 | - | -
注：材料（工程设备）暂估单价进入清单项目综合单价，此处不汇总。 表-12

## G.2 暂列金额明细表(表-12-1)【成都市武侯区景观照~5
服务备用金额明细表
服务名称： | 成都市武侯区2022年-2024年景观照明管护服务项目\成都市武侯区景观照明集中控制系统管护2022年-2024年【单项维护检修服务】【景观照明集中控制系统2024年【单项维护检修服务】】 | 标段： |  |  | 第1页共1页
序号 | 项目名称 |  | 计量单位 | 备用金额(元) | 备注
1 | 备用金额 |  | 项 | 26125.81
合 计 |  |  |  |  | -
表-12-1

## F.1.1 分部分项工程清单计价表(表-08)【成都市武~18
招标人发布的全费用项目服务清单
服务名称： |  | 成都市武侯区2022年-2024年景观照明管护服务项目\成都市武侯区景观照明集中控制系统管护2022年-2024年【系统升级维护检修服务】【景观照明集中控制系统】 |  |  |  | 标段： | 第1页共1页
序号 | 项目编码 |  | 项目名称 | 项目特征描述 | 计量 单位 | 工程量 |  | 金额（元）
综合单价
系统升级及维护检修
1 | 自编021 |  | 景观照明集中控制系统升级费用 | 1.景观照明集中控制系统升级费用 2.包含内容为：含2022年5月20日-2025年5月20日景观照明集中控制系统所有涉及该系统升级改造费用，不再记取其他任何关于系统升级所产生的费用 | 项 | 1 |  | 114778.65
2 | 自编022 |  | 景观照明集中控制系统接口费用 | 1.景观照明集中控制系统接口费用 2.含景观照明集中控制系统在2022年5月20日到2025年5月21日该系统所有扩展的接口费用，该系统在此期间所有新增接口均不再单独计算费用 | 项 | 1 |  | 45911.46
分部小计
本页小计
合 计
表-08

## G.1 其他项目清单与计价汇总表(表-12)【成都市武侯~17
其他服务项目清单费用汇总表
服务名称： | 成都市武侯区2022年-2024年景观照明管护服务项目\成都市武侯区景观照明集中控制系统管护2022年-2024年【系统升级维护检修服务】【景观照明集中控制系统】 | 标段： |  | 第1页共1页
序号 | 项 目 名 称 | 金额(元) | 结算金额（元） | 备注
1 | 备用金额 | 8034.51 |  | 明细详见表-12-1
合 计 |  | 8034.51 | - | -
注：材料（工程设备）暂估单价进入清单项目综合单价，此处不汇总。 表-12

## G.2 暂列金额明细表(表-12-1)【成都市武侯区景观照~6
服务备用金额明细表
服务名称： | 成都市武侯区2022年-2024年景观照明管护服务项目\成都市武侯区景观照明集中控制系统管护2022年-2024年【系统升级维护检修服务】【景观照明集中控制系统】 | 标段： |  |  | 第1页共1页
序号 | 项目名称 |  | 计量单位 | 备用金额(元) | 备注
1 | 备用金额 |  | 项 | 8034.51
合 计 |  |  |  |  | -
表-12-1