## 扉-1 招标工程量清单扉页
| 长春中医药大学附属医院二道院区厨房改造项目 |  |  | 工程
招标工程量清单
招 标 人： |  | 造 价咨询人：
| (单位盖章) |  |  | (单位资质专用章)
法定代表人 或其授权人： |  | 法定代表人 或其授权人：
| (签字或盖章) |  |  | (签字或盖章)
编 制 人： |  | 复 核 人：
| (造价人员签字盖专用章) |  |  | (造价工程师签字盖专用章)
编 制 时 间： | 年 月 日 | 复 核 时 间： |  | 年 月 日
扉—1

## 表-08 分部分项工程和单价措施项目清单与计价表【装饰工程】
分部分项工程和单价措施项目清单与计价表
工程名称：装饰工程 |  |  |  | 标段：长春中医药大学附属医院二道院区厨房改造项目 |  |  |  |  | 第 1 页 共 2 页
序号 | 项目编码 | 项目名称 | 项目特征描述 |  | 计量单位 | 工程量 | 金额（元）
[7 empty] | 综合单价 | 合价 |  | 其中
暂估价
整个项目
1 | 011610002001 | 金属门窗拆除 | 1.室内高度:室内金属门、隔断拆除 |  | m2 | 11.28
2 | 010802001001 | 金属(塑钢）门 | 1.名称:型材隔断 2.材质:75铝型材 3.玻璃品种、厚度:6mm钢化玻璃 |  | m2 | 8.32
3 | 010802003001 | 钢质防火门 | 1.门代号及洞口尺寸:j甲级钢制防火门 2.门框或扇外围尺寸:1.4*2.05m，2樘 |  | m2 | 5.74
4 | 010606013001 | 零星钢构件 | 1.构件名称:钢过梁 2.钢材品种、规格:工字钢10a |  | t | 0.069
5 | 011101003001 | 细石混凝土楼地面 | 1.面层厚度、混凝土强度等级:175mm厚，C20细石混凝土 |  | m2 | 106.3
6 | 011102003001 | 块料楼地面 | 1.结合层厚度、砂浆配合比:1：2干硬性水泥砂浆20mm厚 2.面层材料品种、规格、颜色:防滑地砖800mm×800mm |  | m2 | 106.3
7 | 010904002001 | 楼（地）面涂膜防水 | 1.防水膜品种:地面聚氨酯涂膜防水 2.涂膜厚度、遍数:2mm，2遍 3.上卷高度:400mm |  | m2 | 142.41
本页小计
注：为计取规费等的使用，可在表中增设其中：“定额人工费”。
表—08
分部分项工程和单价措施项目清单与计价表
工程名称：装饰工程 |  |  |  | 标段：长春中医药大学附属医院二道院区厨房改造项目 |  |  |  |  | 第 2 页 共 2 页
序号 | 项目编码 | 项目名称 | 项目特征描述 |  | 计量单位 | 工程量 | 金额（元）
[7 empty] | 综合单价 | 合价 |  | 其中
暂估价
8 | 01B001 | 不锈钢排水沟 | 1.名称:排水沟 2.材质:不锈钢一体排水沟 |  | m | 29.52
9 | 031001006001 | 塑料管 | 1.安装部位:室内 2.介质:排水 3.材质、规格:PVC DN75mm 4.连接形式:粘接连接 |  | m | 45
10 | 031003008001 | 除污器(过滤器） | 1.材质:不锈钢地漏 2.规格、压力等级:DN75mm |  | 个 | 11
分部分项合计
措施项目
单价措施合计
本页小计
合 计
注：为计取规费等的使用，可在表中增设其中：“定额人工费”。
表—08

## 表-11 总价措施项目清单与计价表【装饰工程】
总价措施项目清单与计价表
工程名称：装饰工程 |  |  |  | 标段：长春中医药大学附属医院二道院区厨房改造项目 |  |  |  | 第 1 页 共 1 页
序号 | 项目编码 | 项目名称 | 计算基础 |  | 费率 (%) | 金额 (元) | 调整 费率(%) |  | 调整后 金额(元) | 备注
1 | 011707001001 | 安全文明施工费
2 | 011707002001 | 夜间施工增加费
3 | 011707003001 | 非夜间施工增加费
4 | 011707004001 | 二次搬运费
5 | 011707005001 | 冬季施工增加费
6 | 011707005002 | 雨季施工增加费
7 | 011707006001 | 施工临时保护费
8 | 011707007001 | 已完工程保护费
9 | 01B001 | 越冬维护费
10 | 01B002 | 其他措施费
合 计
编制人（造价人员）： | [7 empty] | 复核人（造价工程师）：
注：1.“计算基础”中安全文明施工费可为“定额基价”、“定额人工费”或“定额人工费+定额机械费”，其他项目可为“定额人工费”或“定额人工费+定额机械费”。 2.按施工方案计算的措施费，若无“计算基础”和“费率”的数值，也可只填“金额”数值，但应在备注栏说明施工方案出处或计算方法。
表-11

## 表-12 其他项目清单与计价汇总表【装饰工程】
其他项目清单与计价汇总表
工程名称：装饰工程 |  | 标段：长春中医药大学附属医院二道院区厨房改造项目 |  |  | 第 1 页 共 1 页
序号 | 项目名称 |  | 金额（元） | 结算金额（元） |  | 备注
1 | 暂列金额 |  |  |  |  | 明细详见表-12-1
2 | 暂估价
2.1 | 材料暂估价 |  | — |  |  | 明细详见表-12-2
2.2 | 专业工程暂估价 |  |  |  |  | 明细详见表-12-3
3 | 计日工 |  |  |  |  | 明细详见表-12-4
4 | 总承包服务费 |  |  |  |  | 明细详见表-12-5
5 | 提前竣工（赶工）费
6 | 优质优价奖励
合 计 | [5 empty] | —
注：材料（工程设备）暂估单价进入清单项目综合单价，此处不汇总。
表—12

## 表-13 规费、税金项目清单与计价表【装饰工程】
规费、税金项目计价表
工程名称：装饰工程 |  |  | 标段：长春中医药大学附属医院二道院区厨房改造项目 |  |  | 第 1 页 共 1 页
序号 | 项目名称 | 计算基础 |  | 计算基数 | 计算费率(%) |  | 金额(元)
1 | 税金 | 分部分项及单价措施费合计+总价措施项目合计+其他项目清单合计 |  |  | 9
合 计
编制人（造价人员）： |  |  | 复核人（造价工程师）：
表—13

## 表-21 承包人提供主要材料和工程设备一览表【装饰工程】
承包人提供主要材料和工程设备一览表
(适用造价信息差额调整法)
工程名称：装饰工程 |  |  |  | 标段：长春中医药大学附属医院二道院区厨房改造项目 |  |  |  |  | 第 1 页 共 1 页
序号 | 名称、规格、型号 | 单位 | 数量 |  | 风险系数 (%) | 基准单价 (元) | 投标单价 (元) | 发承包人 确认单价 (元) |  | 备注
注：1.此表由招标人填写除“投标单价”栏的内容，投标人在投标时自主确定投标单价。 2.招标人应优先采用工程造价管理机构发布的单价作为基准单价，未发布的，通过市场调查确定其基准单价。
表-21

## 表-08 分部分项工程和单价措施项目清单与计价表【电气设备
分部分项工程和单价措施项目清单与计价表
工程名称：电气设备安装工程 |  |  |  | 标段：长春中医药大学附属医院二道院区厨房改造项目 |  |  |  |  | 第 1 页 共 4 页
序号 | 项目编码 | 项目名称 | 项目特征描述 |  | 计量单位 | 工程量 | 金额（元）
[7 empty] | 综合单价 | 合价 |  | 其中
暂估价
电气工程
1 | 030411004001 | 配线 | 1.名称:电线 2.配线形式:桥架穿线 3.型号:BV2.5mm2 |  | m | 1944.61
2 | 030411004002 | 配线 | 1.名称:电线 2.配线形式:桥架穿线 3.型号:BV4mm2 |  | m | 317.47
3 | 030408001001 | 电力电缆 | 1.名称:电力电缆 2.型号:铜芯电缆 3.规格:6mm2 |  | m | 23.76
4 | 030408001002 | 电力电缆 | 1.名称:电力电缆 2.型号:铜芯电缆 3.规格:10mm2 |  | m | 6
5 | 030408001003 | 电力电缆 | 1.名称:电力电缆 2.型号:铜芯电缆 3.规格:25mm2 |  | m | 15
6 | 030408001004 | 电力电缆 | 1.名称:电力电缆 2.型号:铜芯电缆 3.规格:35mm2 |  | m | 27
7 | 030408001005 | 电力电缆 | 1.名称:电力电缆 2.型号:铜芯电缆 3.规格:50mm2 |  | m | 26
8 | 030408001006 | 电力电缆 | 1.名称:电力电缆 2.型号:铜芯电缆 3.规格:70mm2 |  | m | 260
本页小计
注：为计取规费等的使用，可在表中增设其中：“定额人工费”。
表—08
分部分项工程和单价措施项目清单与计价表
工程名称：电气设备安装工程 |  |  |  | 标段：长春中医药大学附属医院二道院区厨房改造项目 |  |  |  |  | 第 2 页 共 4 页
序号 | 项目编码 | 项目名称 | 项目特征描述 |  | 计量单位 | 工程量 | 金额（元）
[7 empty] | 综合单价 | 合价 |  | 其中
暂估价
9 | 030408006001 | 电力电缆头 | 1.名称:电缆终端头 2.型号:70mm2 |  | 个 | 2
10 | 030408006002 | 电力电缆头 | 1.名称:电缆终端头 2.型号:50mm2 |  | 个 | 2
11 | 030408006003 | 电力电缆头 | 1.名称:电缆终端头 2.型号:35mm2 |  | 个 | 2
12 | 030408006004 | 电力电缆头 | 1.名称:电缆终端头 2.型号:25mm2 |  | 个 | 2
13 | 030408006005 | 电力电缆头 | 1.名称:电缆终端头 2.型号:16mm2 |  | 个 | 2
14 | 030411003001 | 桥架 | 1.名称:镀锌桥架 2.型号:200*200mm |  | m | 165.6
15 | 01B001 | 水钻打孔 | 1.名称：水钻打孔 2.规格:DN100mm |  | 个 | 5
配电箱
16 | 030404004001 | 低压开关柜(屏） | 1.名称:配电柜 2.规格:总配电柜 3.屏边规格:详见设计图纸 |  | 台 | 2
17 | 030404017001 | 配电箱 | 1.名称:配电箱 2.明档餐厅区域 3.接线端子材质、规格:含接线端子、墙体开洞及防火封堵、断路器、接触器、浪涌保护器等 4.安装方式:详见设计图纸 |  | 台 | 1
本页小计
注：为计取规费等的使用，可在表中增设其中：“定额人工费”。
表—08
分部分项工程和单价措施项目清单与计价表
工程名称：电气设备安装工程 |  |  |  | 标段：长春中医药大学附属医院二道院区厨房改造项目 |  |  |  |  | 第 3 页 共 4 页
序号 | 项目编码 | 项目名称 | 项目特征描述 |  | 计量单位 | 工程量 | 金额（元）
[7 empty] | 综合单价 | 合价 |  | 其中
暂估价
18 | 030404017002 | 配电箱 | 1.名称:配电箱 2.洗消间 3.接线端子材质、规格:含接线端子、墙体开洞及防火封堵、断路器、接触器、浪涌保护器等 4.安装方式:详见设计图纸 |  | 台 | 1
19 | 030404017003 | 配电箱 | 1.名称:配电箱 2.面食间 3.接线端子材质、规格:含接线端子、墙体开洞及防火封堵、断路器、接触器、浪涌保护器等 4.安装方式:详见设计图纸 |  | 台 | 1
20 | 030404017004 | 配电箱 | 1.名称:配电箱 2.凉菜间 3.接线端子材质、规格:含接线端子、墙体开洞及防火封堵、断路器、接触器、浪涌保护器等 4.安装方式:详见设计图纸 |  | 台 | 1
21 | 030404017005 | 配电箱 | 1.名称:配电箱 2.走廊照明 3.接线端子材质、规格:含接线端子、墙体开洞及防火封堵、断路器、接触器、浪涌保护器等 4.安装方式:详见设计图纸 |  | 台 | 1
22 | 030414002001 | 送配电装置系统 | 1.名称:送配电装置系统调试 |  | 系统 | 2
本页小计
注：为计取规费等的使用，可在表中增设其中：“定额人工费”。
表—08
分部分项工程和单价措施项目清单与计价表
工程名称：电气设备安装工程 |  |  |  | 标段：长春中医药大学附属医院二道院区厨房改造项目 |  |  |  |  | 第 4 页 共 4 页
序号 | 项目编码 | 项目名称 | 项目特征描述 |  | 计量单位 | 工程量 | 金额（元）
[7 empty] | 综合单价 | 合价 |  | 其中
暂估价
插座
23 | 030404035003 | 插座 | 1.名称:五孔防水电源插座 2.安装方式:详见设计图纸 |  | 个 | 62
24 | 030404035004 | 插座 | 1.名称:380V防水电源插座 2.安装方式:详见设计图纸 |  | 个 | 20
25 | 030411006001 | 接线盒 | 1.名称:接线盒 |  | 个 | 82
分部分项合计
措施项目
单价措施合计
本页小计
合 计
注：为计取规费等的使用，可在表中增设其中：“定额人工费”。
表—08

## 表-11 总价措施项目清单与计价表【电气设备安装工程】
总价措施项目清单与计价表
工程名称：电气设备安装工程 |  |  |  | 标段：长春中医药大学附属医院二道院区厨房改造项目 |  |  |  | 第 1 页 共 1 页
序号 | 项目编码 | 项目名称 | 计算基础 |  | 费率 (%) | 金额 (元) | 调整 费率(%) |  | 调整后 金额(元) | 备注
1 | 031302001001 | 安全文明施工费
2 | 031302002001 | 夜间施工增加费
3 | 031302003001 | 非夜间施工增加费
4 | 031302004001 | 二次搬运费
5 | 031302005001 | 冬季施工增加费
6 | 031302005002 | 雨季施工增加费
7 | 03B001 | 施工临时保护费
8 | 031302006001 | 已完工程保护费
9 | 03B002 | 越冬维护费
10 | 03B003 | 其他措施费
合 计
编制人（造价人员）： | [7 empty] | 复核人（造价工程师）：
注：1.“计算基础”中安全文明施工费可为“定额基价”、“定额人工费”或“定额人工费+定额机械费”，其他项目可为“定额人工费”或“定额人工费+定额机械费”。 2.按施工方案计算的措施费，若无“计算基础”和“费率”的数值，也可只填“金额”数值，但应在备注栏说明施工方案出处或计算方法。
表-11

## 表-12 其他项目清单与计价汇总表【电气设备安装工程】
其他项目清单与计价汇总表
工程名称：电气设备安装工程 |  | 标段：长春中医药大学附属医院二道院区厨房改造项目 |  |  | 第 1 页 共 1 页
序号 | 项目名称 |  | 金额（元） | 结算金额（元） |  | 备注
1 | 暂列金额 |  |  |  |  | 明细详见表-12-1
2 | 暂估价
2.1 | 材料暂估价 |  | — |  |  | 明细详见表-12-2
2.2 | 专业工程暂估价 |  |  |  |  | 明细详见表-12-3
3 | 计日工 |  |  |  |  | 明细详见表-12-4
4 | 总承包服务费 |  |  |  |  | 明细详见表-12-5
5 | 提前竣工（赶工）费
6 | 优质优价奖励
合 计 | [5 empty] | —
注：材料（工程设备）暂估单价进入清单项目综合单价，此处不汇总。
表—12

## 表-13 规费、税金项目清单与计价表【电气设备安装工程】
规费、税金项目计价表
工程名称：电气设备安装工程 |  |  | 标段：长春中医药大学附属医院二道院区厨房改造项目 |  |  | 第 1 页 共 1 页
序号 | 项目名称 | 计算基础 |  | 计算基数 | 计算费率(%) |  | 金额(元)
1 | 税金 | 分部分项及单价措施费合计+总价措施项目合计+其他项目清单合计 |  |  | 9
合 计
编制人（造价人员）： |  |  | 复核人（造价工程师）：
表—13

## 表-21 承包人提供主要材料和工程设备一览表【电气设备安装
承包人提供主要材料和工程设备一览表
(适用造价信息差额调整法)
工程名称：电气设备安装工程 |  |  |  | 标段：长春中医药大学附属医院二道院区厨房改造项目 |  |  |  |  | 第 1 页 共 1 页
序号 | 名称、规格、型号 | 单位 | 数量 |  | 风险系数 (%) | 基准单价 (元) | 投标单价 (元) | 发承包人 确认单价 (元) |  | 备注
注：1.此表由招标人填写除“投标单价”栏的内容，投标人在投标时自主确定投标单价。 2.招标人应优先采用工程造价管理机构发布的单价作为基准单价，未发布的，通过市场调查确定其基准单价。
表-21

## 表-08 分部分项工程和单价措施项目清单与计价表【二道医院
分部分项工程和单价措施项目清单与计价表
工程名称：二道医院食堂设备间、餐柜、餐厅 |  |  |  | 标段：长春中医药大学附属医院二道院区厨房改造项目 |  |  |  |  | 第 1 页 共 3 页
序号 | 项目编码 | 项目名称 | 项目特征描述 |  | 计量单位 | 工程量 | 金额（元）
[7 empty] | 综合单价 | 合价 |  | 其中
暂估价
装饰工程
1 | 010103001001 | 回填轻集料混凝土 | 1.填方材料品种:炉渣混凝土CL5.0 |  | m3 | 7.14
2 | 010904002001 | 楼（地）面涂膜防水 | 1.防水膜品种:聚氨酯涂膜防水2mm |  | m2 | 23.8
3 | 010904001001 | 楼（地）面卷材防水 | 1.卷材品种、规格、厚度:丙纶防水一道，遇墙面上卷300mm |  | m2 | 23.8
4 | 011102003001 | 块料楼地面 | 1.结合层厚度、砂浆配合比:1:3水泥砂浆结合层 2.面层材料品种、规格、颜色:防滑地砖600mm×900mm 3.嵌缝材料种类:美缝 |  | m2 | 23.8
5 | 011406001001 | 抹灰面油漆 | 1.部位:墙面 2.刮腻子遍数:腻子3遍 3.油漆品种、刷漆遍数:乳胶漆3遍 |  | m2 | 206.58
6 | 011302001001 | 吊顶天棚 | 1.龙骨材料种类、规格、中距:轻钢龙骨600*600 2.面层材料品种、规格:600*600mm铝扣板 |  | m2 | 65.15
7 | 010606012001 | 吊顶钢结构转化层 | 1.钢材品种、规格:50*50*5方钢管 2.间距:1200*1200mm |  | t | 0.847
本页小计
注：为计取规费等的使用，可在表中增设其中：“定额人工费”。
表—08
分部分项工程和单价措施项目清单与计价表
工程名称：二道医院食堂设备间、餐柜、餐厅 |  |  |  | 标段：长春中医药大学附属医院二道院区厨房改造项目 |  |  |  |  | 第 2 页 共 3 页
序号 | 项目编码 | 项目名称 | 项目特征描述 |  | 计量单位 | 工程量 | 金额（元）
[7 empty] | 综合单价 | 合价 |  | 其中
暂估价
8 | 011501009001 | 厨房低柜 | 1.台柜规格:2.12*0.7*0.75 2.柜体板:1.5mm厚镀锌板烤漆 3.骨架:40*60*2.5镀锌钢管 4.台面:石英石台面15mm厚、每边下翻50mm |  | 个 | 12
9 | 011501009002 | 厨房低柜 | 1.台柜规格:1.14*0.7*0.75m 2.柜体板:1.5mm厚镀锌板烤漆 3.骨架:40*60*2.5镀锌钢管 4.台面:石英石台面15mm厚、每边下翻50mm |  | 个 | 4
10 | 011501009003 | 厨房低柜 | 1.台柜规格:2*0.4*0.2mm 2.材料种类、规格:15mm厚生态板 3.台面:石英石台面15mm厚、每边下翻50mm |  | 个 | 12
本页小计
注：为计取规费等的使用，可在表中增设其中：“定额人工费”。
表—08
分部分项工程和单价措施项目清单与计价表
工程名称：二道医院食堂设备间、餐柜、餐厅 |  |  |  | 标段：长春中医药大学附属医院二道院区厨房改造项目 |  |  |  |  | 第 3 页 共 3 页
序号 | 项目编码 | 项目名称 | 项目特征描述 |  | 计量单位 | 工程量 | 金额（元）
[7 empty] | 综合单价 | 合价 |  | 其中
暂估价
11 | 011501009004 | 厨房低柜 | 1.台柜规格:1.1*0.4*0.2mm 2.柜体板:1.5mm厚镀锌板烤漆 3.骨架:40*60*2.5镀锌钢管 4.台面:石英石台面15mm厚、每边下翻50mm |  | 个 | 4
12 | 030411001002 | 配管 | 1.名称:塑料波纹管 2.材质:PP阻燃 3.规格:30mm |  | m | 144
13 | 030411004002 | 配线 | 1.名称:电线 2.配线形式:塑料夹板（塑料线槽）配线 3.型号:BV4mm2 |  | m | 518.4
14 | 030411006002 | 接线盒 | 1.名称:插座 2.规格:五孔插座 3.安装形式:暗装 |  | 个 | 36
分部分项合计
措施项目
单价措施合计
本页小计
合 计
注：为计取规费等的使用，可在表中增设其中：“定额人工费”。
表—08

## 表-11 总价措施项目清单与计价表【二道医院食堂设备间、餐
总价措施项目清单与计价表
工程名称：二道医院食堂设备间、餐柜、餐厅 |  |  |  | 标段：长春中医药大学附属医院二道院区厨房改造项目 |  |  |  | 第 1 页 共 1 页
序号 | 项目编码 | 项目名称 | 计算基础 |  | 费率 (%) | 金额 (元) | 调整 费率(%) |  | 调整后 金额(元) | 备注
1 | 011707001001 | 安全文明施工费
2 | 011707002001 | 夜间施工增加费
3 | 011707003001 | 非夜间施工增加费
4 | 011707004001 | 二次搬运费
5 | 011707005001 | 冬季施工增加费
6 | 011707005002 | 雨季施工增加费
7 | 011707006001 | 施工临时保护费
8 | 011707007001 | 已完工程保护费
9 | 01B001 | 越冬维护费
10 | 01B002 | 其他措施费
合 计
编制人（造价人员）： | [7 empty] | 复核人（造价工程师）：
注：1.“计算基础”中安全文明施工费可为“定额基价”、“定额人工费”或“定额人工费+定额机械费”，其他项目可为“定额人工费”或“定额人工费+定额机械费”。 2.按施工方案计算的措施费，若无“计算基础”和“费率”的数值，也可只填“金额”数值，但应在备注栏说明施工方案出处或计算方法。
表-11

## 表-12 其他项目清单与计价汇总表【二道医院食堂设备间、餐
其他项目清单与计价汇总表
工程名称：二道医院食堂设备间、餐柜、餐厅 |  | 标段：长春中医药大学附属医院二道院区厨房改造项目 |  |  | 第 1 页 共 1 页
序号 | 项目名称 |  | 金额（元） | 结算金额（元） |  | 备注
1 | 暂列金额 |  |  |  |  | 明细详见表-12-1
2 | 暂估价
2.1 | 材料暂估价 |  | — |  |  | 明细详见表-12-2
2.2 | 专业工程暂估价 |  |  |  |  | 明细详见表-12-3
3 | 计日工 |  |  |  |  | 明细详见表-12-4
4 | 总承包服务费 |  |  |  |  | 明细详见表-12-5
5 | 提前竣工（赶工）费
6 | 优质优价奖励
合 计 | [5 empty] | —
注：材料（工程设备）暂估单价进入清单项目综合单价，此处不汇总。
表—12

## 表-13 规费、税金项目清单与计价表【二道医院食堂设备间、
规费、税金项目计价表
工程名称：二道医院食堂设备间、餐柜、餐厅 |  |  | 标段：长春中医药大学附属医院二道院区厨房改造项目 |  |  | 第 1 页 共 1 页
序号 | 项目名称 | 计算基础 |  | 计算基数 | 计算费率(%) |  | 金额(元)
1 | 税金 | 分部分项及单价措施费合计+总价措施项目合计+其他项目清单合计 |  |  | 9
合 计
编制人（造价人员）： |  |  | 复核人（造价工程师）：
表—13

## 表-21 承包人提供主要材料和工程设备一览表【二道医院食堂
承包人提供主要材料和工程设备一览表
(适用造价信息差额调整法)
工程名称：二道医院食堂设备间、餐柜、餐厅 |  |  |  | 标段：长春中医药大学附属医院二道院区厨房改造项目 |  |  |  |  | 第 1 页 共 1 页
序号 | 名称、规格、型号 | 单位 | 数量 |  | 风险系数 (%) | 基准单价 (元) | 投标单价 (元) | 发承包人 确认单价 (元) |  | 备注
注：1.此表由招标人填写除“投标单价”栏的内容，投标人在投标时自主确定投标单价。 2.招标人应优先采用工程造价管理机构发布的单价作为基准单价，未发布的，通过市场调查确定其基准单价。
表-21

## 表-08 分部分项工程和单价措施项目清单与计价表【给排水工
分部分项工程和单价措施项目清单与计价表
工程名称：给排水工程 |  |  |  | 标段：长春中医药大学附属医院二道院区厨房改造项目 |  |  |  |  | 第 1 页 共 1 页
序号 | 项目编码 | 项目名称 | 项目特征描述 |  | 计量单位 | 工程量 | 金额（元）
[7 empty] | 综合单价 | 合价 |  | 其中
暂估价
整个项目
1 | 031001006001 | 塑料管 | 1.安装部位:室内 2.介质:排水 3.材质、规格:PVC DN65mm 4.连接形式:粘接连接 |  | m | 20
2 | 040201022001 | 排水沟、截水沟 | 钢制排水沟 |  | m | 55
3 | 031001006002 | 塑料管 | 1.安装部位:室内 2.介质:给水 3.材质、规格:PP-R DN20mm 4.连接形式:热熔连接 |  | m | 98.6
4 | 031001006003 | 塑料管 | 1.安装部位:室内 2.介质:给水 3.材质、规格:PP-R DN25mm 4.连接形式:热熔连接 |  | m | 32
分部分项合计
措施项目
单价措施合计
本页小计
合 计
注：为计取规费等的使用，可在表中增设其中：“定额人工费”。
表—08

## 表-11 总价措施项目清单与计价表【给排水工程】
总价措施项目清单与计价表
工程名称：给排水工程 |  |  |  | 标段：长春中医药大学附属医院二道院区厨房改造项目 |  |  |  | 第 1 页 共 1 页
序号 | 项目编码 | 项目名称 | 计算基础 |  | 费率 (%) | 金额 (元) | 调整 费率(%) |  | 调整后 金额(元) | 备注
1 | 031302001001 | 安全文明施工费
2 | 031302002001 | 夜间施工增加费
3 | 031302003001 | 非夜间施工增加费
4 | 031302004001 | 二次搬运费
5 | 031302005001 | 冬季施工增加费
6 | 031302005002 | 雨季施工增加费
7 | 03B001 | 施工临时保护费
8 | 031302006001 | 已完工程保护费
9 | 03B002 | 越冬维护费
10 | 03B003 | 其他措施费
合 计
编制人（造价人员）： | [7 empty] | 复核人（造价工程师）：
注：1.“计算基础”中安全文明施工费可为“定额基价”、“定额人工费”或“定额人工费+定额机械费”，其他项目可为“定额人工费”或“定额人工费+定额机械费”。 2.按施工方案计算的措施费，若无“计算基础”和“费率”的数值，也可只填“金额”数值，但应在备注栏说明施工方案出处或计算方法。
表-11

## 表-12 其他项目清单与计价汇总表【给排水工程】
其他项目清单与计价汇总表
工程名称：给排水工程 |  | 标段：长春中医药大学附属医院二道院区厨房改造项目 |  |  | 第 1 页 共 1 页
序号 | 项目名称 |  | 金额（元） | 结算金额（元） |  | 备注
1 | 暂列金额 |  |  |  |  | 明细详见表-12-1
2 | 暂估价
2.1 | 材料暂估价 |  | — |  |  | 明细详见表-12-2
2.2 | 专业工程暂估价 |  |  |  |  | 明细详见表-12-3
3 | 计日工 |  |  |  |  | 明细详见表-12-4
4 | 总承包服务费 |  |  |  |  | 明细详见表-12-5
5 | 提前竣工（赶工）费
6 | 优质优价奖励
合 计 | [5 empty] | —
注：材料（工程设备）暂估单价进入清单项目综合单价，此处不汇总。
表—12

## 表-13 规费、税金项目清单与计价表【给排水工程】
规费、税金项目计价表
工程名称：给排水工程 |  |  | 标段：长春中医药大学附属医院二道院区厨房改造项目 |  |  | 第 1 页 共 1 页
序号 | 项目名称 | 计算基础 |  | 计算基数 | 计算费率(%) |  | 金额(元)
1 | 税金 | 分部分项及单价措施费合计+总价措施项目合计+其他项目清单合计 |  |  | 9
合 计
编制人（造价人员）： |  |  | 复核人（造价工程师）：
表—13

## 表-21 承包人提供主要材料和工程设备一览表【给排水工程】
承包人提供主要材料和工程设备一览表
(适用造价信息差额调整法)
工程名称：给排水工程 |  |  |  | 标段：长春中医药大学附属医院二道院区厨房改造项目 |  |  |  |  | 第 1 页 共 1 页
序号 | 名称、规格、型号 | 单位 | 数量 |  | 风险系数 (%) | 基准单价 (元) | 投标单价 (元) | 发承包人 确认单价 (元) |  | 备注
注：1.此表由招标人填写除“投标单价”栏的内容，投标人在投标时自主确定投标单价。 2.招标人应优先采用工程造价管理机构发布的单价作为基准单价，未发布的，通过市场调查确定其基准单价。
表-21