## 清单封-1 封面
清单封-1
| 吉木乃县进境活畜隔离场电力设施建设项目 |  |  | 工 程
招 标 工 程 量 清 单
招标人： |  |  | 法定代表人 或其授权人：
|  | （单位盖章） |  | （签字或盖章）
工程造价 咨 询 人： |  |  | 法定代表人 或其授权人：
|  | （单位资质专用章） |  | （签字或盖章）
编制人： |  |  | 复核人：
|  | （签字、盖执业专用章） |  | （签字、盖执业专用章）
编制时间： |  | 年 月 日 | 复核时间： | 年 月 日

## 清单封-2 填表须知
清单封-2
填 表 须 知
1 工程量清单应由具有编制招标文件能力的招标人、受其委托具有相应资质的电力工程造价咨询人进行编制。
2 招标人提供的工程量清单的任何内容不应删除或涂改。
3 工程量清单格式的填写应符合下列规定：
3.1 工程量清单中所有要求签字、盖章的地方，应由规定的单位和人员签字、盖章。
3.2 总说明应按下列内容填写。
（1）配电站、开关站工程工程概况应包括建设性质、建设规模、电气主接线、配电装置、补偿装置、设计单位、建设地点等内容；
（2）充电站、换电站工程工程概况应包括建设性质、建设规模、充（换）电设备配置、设计单位、建设地点等内容；
（3）配电线路工程概况包括线路（电缆）亘长、回路数、起止杆（塔）号、设计气象条件、沿线地形比例、沿线地质条件、杆塔类型与数量、导线型号规格（电缆型号规格）、地线型号规格、光缆型号规格、电缆敷设方式等内容；
（4）通信工程工程概况包括光缆路由、本期通信网络组织方式、通道组织、业务接入及辅助设备配置、建设地点等。
3.3 其他说明应按如下内容填写：
（1）工程招标和分包范围；
（2）工程量清单编制依据；
（3）工程质量、材料等要求；
（4）施工特殊要求；
（5）交通运输情况、健康环境保护和安全文明施工；
（6）其他需要说明的内容。
3.4 分部分项工程量清单按序号、项目编码、项目名称、项目特征、计量单位、工程量、备注等内容填写。
3.5 措施项目清单按序号、项目编码、项目名称、项目特征、计量单位、工程量、备注等内容填写。
3.6 其他项目清单按序号、项目名称等内容填写。
3.7 投标人采购材料（设备）表按序号、材料（设备）名称、型号规格、计量单位、数量、单价、备注等内容填写。
3.8 招标人采购材料（设备）表按序号、材料（设备）名称、型号规格、计量单位、数量、单价、交货地点及方式、备注等内容填写。
4 如有需要说明其他事项，可增加条款。

## 清单表-1 总说明
清单表-1
总 说 明
工程名称：吉木乃县进境活畜隔离场电力设施建设项目
| 工程名称 | 吉木乃县进境活畜隔离场电力设施建设项目 |  | 建设性质
工 | 设计单位 |  |  | 建设地点
程 | 架空线路总长12KM，12混凝土电杆192根，15混凝土电杆7根
概
况
其
它
说
明
第 1 页 共 1 页

## 清单表-2 分部分项工程量清单
清单表-2
分部分项工程量清单
工程名称：吉木乃县进境活畜隔离场电力设施建设项目
序号 | 项目编码 | 项目名称 | 项目特征 | 计量单位 | 工程量 | 备注
一 |  | 建筑工程费
二 |  | 安装工程费
| 三 | 架空线路工程
基础工程
| PE1111 | 土石方工程
1 | PE1111PK0201 | 杆塔基坑挖方及回填 | 1.地质类别:坚土 2.开挖深度:2米以内 | m3 | 362.98
| PE1311 | 混凝土工程
2 | PE3111PK0701 | 底盘 | 1.名称:底盘 2.型号:DP8 | 块 | 199
3 | PE3211PK0801 | 卡盘 | 1.名称:卡盘 2.型号:KP8 | 块 | 163
4 | PE3111PK0901 | 拉线盘 | 1.名称:拉线盘 2.型号:LP-10 | 块 | 82
| PE1411 | 基础防护
5 | PE3111PK2101 | 基础防腐 | 1.名称:混凝土杆根部防腐 | 根 | 199
| PE2111 | 接地工程
6 | PE2111PC3301 | 接地极 | 1.名称:垂直接地极 2.规格:∠50×5×2500 | 根 | 6
7 | PE2111PC3302 | 接地极 | 1.名称:接地引下扁铁 2.规格:-5×50×3500 | 根 | 2
8 | PE2111PC3201 | 接地母线 | 1.型号、规格:接地扁铁-4×40 | m | 40
杆塔工程
| PE3111 | 杆塔组立
9 | PE3111PK2301 | 混凝土杆组立 | 1.杆型:单杆 2.组立形式:整根式 3.型号:锥形水泥杆,非预应力,Φ190×12m×I | 基 | 192
10 | PE3111PK2302 | 混凝土杆组立 | 1.杆型:单杆 2.组立形式:整根式 3.型号:锥形水泥杆,非预应力,整根杆,Φ190×15m×I | 基 | 7
| PE3211 | 杆塔附属
11 | PE3211PK3001 | 耐张横担 | 1.杆塔类型:横担∠75×6×1700 2.横担排列方式:单根 3.横担材质:铁横担 | 组 | 177
12 | PE3211PK3008 | 耐张横担 | 1.杆塔类型:横担∠80×8×1900 2.横担排列方式:双根 3.横担材质:铁横担 | 组 | 16
13 | PE3211PK3009 | 耐张横担 | 1.杆塔类型:横担∠75×8×1500（205） 2.横担排列方式:双根 3.横担材质:铁横担 | 组 | 9
14 | PE3211PK3010 | 耐张横担 | 1.杆塔类型:横担∠75×8×1500(210) 2.横担排列方式:双根 3.横担材质:铁横担 | 组 | 7
15 | PE3211PC1801 | 铁构件 | 1.名称:铁件 | t | 0.846
清单表-2
分部分项工程量清单
工程名称：吉木乃县进境活畜隔离场电力设施建设项目
2.型号、规格:五孔联板I型、穿心螺栓、销钉、钢板、卡盘抱箍
16 | PE3211PK3012 | 10kV横担 | 1.杆塔类型:杆顶支架直线单顶支架 2.横担排列方式:单根 3.横担材质:铁横担 | 组 | 174
17 | PE3211PK3013 | 10kV横担 | 1.杆塔类型:杆顶支架（二）II 2.横担排列方式:单根 3.横担材质:铁横担 | 组 | 27
18 | PE3211PK2802 | 杆塔附属设施 | 1.名称:U型抱箍 2.规格:U18-200 | 个 | 175
19 | PE3211PK2807 | 杆塔附属设施 | 1.名称:U型抱箍 2.规格:U18-240 | 个 | 2
20 | PE3211PK2804 | 杆塔附属设施 | 1.名称:拉线抱箍 2.规格:LB-200 | 个 | 72
21 | PE3211PK2808 | 杆塔附属设施 | 1.名称:拉线抱箍 2.规格:LB-210 | 个 | 24
22 | PE3211PK2809 | 杆塔附属设施 | 1.名称:拉线板 2.规格:-8×80×180 | 个 | 132
23 | PE3211PK2805 | 杆塔附属设施 | 1.名称:拉线棒 2.规格:LB20-33 | 个 | 128
24 | PE3211PK2806 | 杆塔附属设施 | 1.名称:U形挂环 2.规格:φ25×1233 | 个 | 82
25 | PE3211PK3201 | 金具 | 1.名称:联结金具-直角挂板 | 只 | 144
26 | PE3211PK3205 | 金具 | 1.名称:联结金具-球头挂环 | 只 | 144
27 | PE3211PK3206 | 金具 | 1.名称:联结金具-碗头挂板 | 只 | 144
28 | PE3211PK3207 | 金具 | 1.名称:耐张线夹-楔型绝缘 | 付 | 141
29 | PE3211PK3208 | 金具 | 1.名称:J型线夹 | 付 | 182
30 | PE3211PK3209 | 金具 | 1.名称:拉线金具-锲型线夹 | 付 | 384
31 | PE3211PK3210 | 金具 | 1.名称:拉线金具-UT型线夹 | 付 | 132
32 | PE3211PK3211 | 金具 | 1.名称:联结金具-U型挂环 | 只 | 128
33 | PE3211PK3212 | 金具 | 1.名称:接续金具-接地线夹 | 付 | 75
34 | PE3211PK3213 | 金具 | 1.名称:中压设备线夹 | 付 | 32
35 | PE3211PK3204 | 绝缘子 | 1.型号、规格:R12.5ET150N,170,336,534 2.名称:柱式绝缘子 | 只 | 598
36 | PE3211PK3203 | 绝缘子 | 1.型号、规格:拉紧绝缘子,JH10-90 2.名称:拉紧绝缘子 | 只 | 128
37 | PE3211PK3202 | 绝缘子 | 1.型号、规格:交流盘形悬式瓷绝缘子,U70B/146 2.名称:盘型悬式瓷绝缘子 | 组 | 288
38 | PE4111PK3404 | 钢绞线 | 1.型号、规格:LX-8 2.名称:拉线 | 根 | 38
39 | PE4111PK3405 | 钢绞线 | 1.型号、规格:VLX-8+8 2.名称:拉线 | 根 | 46
清单表-2
分部分项工程量清单
工程名称：吉木乃县进境活畜隔离场电力设施建设项目
40 | PD3211PDB101 | 杆号牌 | 杆号牌 | 块 | 201
41 | PD3211PDB102 | 相序牌 | 相序牌 | 块 | 22
42 | PE5111PK3910 | 杆上配电装置 | 1.设备名称:拉线护套 2.型号、规格:φ110*2500mm | 组 | 128
架线工程
| PE4111 | 导线架设
43 | PE4111PK3402 | 架空导线 | 1.电压等级:10kV 2.做法:按设计图示尺寸以线路亘长计算 3.型号、规格:架空绝缘导线,AC10kV,JKLGYJ,95/15 4.名称:绝缘导线 | m | 12147.45
44 | PE4111PK3403 | 架空导线 | 1.电压等级:10kV 2.位置:接地线长 3.型号、规格:10kV架空绝缘线 4.名称:JKLYJ-10kV-95 | m | 60
| PE5111 | 杆上设备工程
45 | PE5111PK3905 | 杆上配电装置 | 1.设备名称:高压计量 2.型号、规格:2×300/5 | 组 | 1
46 | PE5111PK3906 | 杆上配电装置 | 1.设备名称:J型线夹护套 2.型号、规格:JJ-3 | 组 | 20
47 | PE5111PK3908 | 杆上配电装置 | 1.设备名称:设备线夹护套 2.型号、规格:SLG-3B | 组 | 32
48 | PE5111PK3909 | 杆上配电装置 | 1.设备名称:硅橡胶避雷器护套 2.型号、规格:AC10kV,17kV,硅橡胶避雷器护套 | 组 | 6
49 | PE5111PK3901 | 杆上配电装置 | 1.电压等级:10kV 2.设备名称:永磁断路器 3.型号、规格:AC10kV,630A,20kA,户外 4.包含:支架 | 组 | 1
50 | PE5111PK3903 | 杆上配电装置 | 1.设备名称:隔离开关 2.型号、规格:630A,20kA | 只 | 6
51 | PE5111PK3902 | 杆上配电装置 | 1.电压等级:10kV 2.设备名称:氧化锌避雷器 3.型号、规格:HY5WS1-17/50 4.包含:支架 | 台 | 6
52 | PE5111PK3904 | 杆上配电装置 | 1.设备名称:故障指示器 | 组 | 5
| 四 | 电缆线路工程
| PF7111 | 电缆分支箱
53 | PF7111PL2901 | 储能柜 | 1.电压等级:10kV 2.型号、规格:20kW 双向UPS,200Ah蓄电池64节 3.名称:储能柜 4.包含:基础 | 台 | 1
清单表-2
分部分项工程量清单
工程名称：吉木乃县进境活畜隔离场电力设施建设项目
54 | PF7111PL2902 | 微型消防站 | 1.型号、规格:微型消防站 | 台 | 1

## 清单表-2.1 分部分项工程量清单(建筑)
清单表-2.1
分部分项工程量清单
工程名称：吉木乃县进境活畜隔离场电力设施建设项目
序号 | 项目编码 | 项目名称 | 项目特征 | 计量单位 | 工程量 | 备注
一 |  | 建筑工程费

## 清单表-2.2 分部分项工程量清单(安装)
清单表-2.2
分部分项工程量清单
工程名称：吉木乃县进境活畜隔离场电力设施建设项目
序号 | 项目编码 | 项目名称 | 项目特征 | 计量单位 | 工程量 | 备注
一 |  | 安装工程费
| 三 | 架空线路工程
基础工程
| PE1111 | 土石方工程
1 | PE1111PK0201 | 杆塔基坑挖方及回填 | 1.地质类别:坚土 2.开挖深度:2米以内 | m3 | 362.98
| PE1311 | 混凝土工程
2 | PE3111PK0701 | 底盘 | 1.名称:底盘 2.型号:DP8 | 块 | 199
3 | PE3211PK0801 | 卡盘 | 1.名称:卡盘 2.型号:KP8 | 块 | 163
4 | PE3111PK0901 | 拉线盘 | 1.名称:拉线盘 2.型号:LP-10 | 块 | 82
| PE1411 | 基础防护
5 | PE3111PK2101 | 基础防腐 | 1.名称:混凝土杆根部防腐 | 根 | 199
| PE2111 | 接地工程
6 | PE2111PC3301 | 接地极 | 1.名称:垂直接地极 2.规格:∠50×5×2500 | 根 | 6
7 | PE2111PC3302 | 接地极 | 1.名称:接地引下扁铁 2.规格:-5×50×3500 | 根 | 2
8 | PE2111PC3201 | 接地母线 | 1.型号、规格:接地扁铁-4×40 | m | 40
杆塔工程
| PE3111 | 杆塔组立
9 | PE3111PK2301 | 混凝土杆组立 | 1.杆型:单杆 2.组立形式:整根式 3.型号:锥形水泥杆,非预应力,Φ190×12m×I | 基 | 192
10 | PE3111PK2302 | 混凝土杆组立 | 1.杆型:单杆 2.组立形式:整根式 3.型号:锥形水泥杆,非预应力,整根杆,Φ190×15m×I | 基 | 7
| PE3211 | 杆塔附属
11 | PE3211PK3001 | 耐张横担 | 1.杆塔类型:横担∠75×6×1700 2.横担排列方式:单根 3.横担材质:铁横担 | 组 | 177
12 | PE3211PK3008 | 耐张横担 | 1.杆塔类型:横担∠80×8×1900 2.横担排列方式:双根 3.横担材质:铁横担 | 组 | 16
13 | PE3211PK3009 | 耐张横担 | 1.杆塔类型:横担∠75×8×1500（205） 2.横担排列方式:双根 3.横担材质:铁横担 | 组 | 9
14 | PE3211PK3010 | 耐张横担 | 1.杆塔类型:横担∠75×8×1500(210) 2.横担排列方式:双根 3.横担材质:铁横担 | 组 | 7
15 | PE3211PC1801 | 铁构件 | 1.名称:铁件 2.型号、规格:五孔 | t | 0.846
清单表-2.2
分部分项工程量清单
工程名称：吉木乃县进境活畜隔离场电力设施建设项目
联板I型、穿心螺栓、销钉、钢板、卡盘抱箍
16 | PE3211PK3012 | 10kV横担 | 1.杆塔类型:杆顶支架直线单顶支架 2.横担排列方式:单根 3.横担材质:铁横担 | 组 | 174
17 | PE3211PK3013 | 10kV横担 | 1.杆塔类型:杆顶支架（二）II 2.横担排列方式:单根 3.横担材质:铁横担 | 组 | 27
18 | PE3211PK2802 | 杆塔附属设施 | 1.名称:U型抱箍 2.规格:U18-200 | 个 | 175
19 | PE3211PK2807 | 杆塔附属设施 | 1.名称:U型抱箍 2.规格:U18-240 | 个 | 2
20 | PE3211PK2804 | 杆塔附属设施 | 1.名称:拉线抱箍 2.规格:LB-200 | 个 | 72
21 | PE3211PK2808 | 杆塔附属设施 | 1.名称:拉线抱箍 2.规格:LB-210 | 个 | 24
22 | PE3211PK2809 | 杆塔附属设施 | 1.名称:拉线板 2.规格:-8×80×180 | 个 | 132
23 | PE3211PK2805 | 杆塔附属设施 | 1.名称:拉线棒 2.规格:LB20-33 | 个 | 128
24 | PE3211PK2806 | 杆塔附属设施 | 1.名称:U形挂环 2.规格:φ25×1233 | 个 | 82
25 | PE3211PK3201 | 金具 | 1.名称:联结金具-直角挂板 | 只 | 144
26 | PE3211PK3205 | 金具 | 1.名称:联结金具-球头挂环 | 只 | 144
27 | PE3211PK3206 | 金具 | 1.名称:联结金具-碗头挂板 | 只 | 144
28 | PE3211PK3207 | 金具 | 1.名称:耐张线夹-楔型绝缘 | 付 | 141
29 | PE3211PK3208 | 金具 | 1.名称:J型线夹 | 付 | 182
30 | PE3211PK3209 | 金具 | 1.名称:拉线金具-锲型线夹 | 付 | 384
31 | PE3211PK3210 | 金具 | 1.名称:拉线金具-UT型线夹 | 付 | 132
32 | PE3211PK3211 | 金具 | 1.名称:联结金具-U型挂环 | 只 | 128
33 | PE3211PK3212 | 金具 | 1.名称:接续金具-接地线夹 | 付 | 75
34 | PE3211PK3213 | 金具 | 1.名称:中压设备线夹 | 付 | 32
35 | PE3211PK3204 | 绝缘子 | 1.型号、规格:R12.5ET150N,170,336,534 2.名称:柱式绝缘子 | 只 | 598
36 | PE3211PK3203 | 绝缘子 | 1.型号、规格:拉紧绝缘子,JH10-90 2.名称:拉紧绝缘子 | 只 | 128
37 | PE3211PK3202 | 绝缘子 | 1.型号、规格:交流盘形悬式瓷绝缘子,U70B/146 2.名称:盘型悬式瓷绝缘子 | 组 | 288
38 | PE4111PK3404 | 钢绞线 | 1.型号、规格:LX-8 2.名称:拉线 | 根 | 38
39 | PE4111PK3405 | 钢绞线 | 1.型号、规格:VLX-8+8 2.名称:拉线 | 根 | 46
40 | PD3211PDB101 | 杆号牌 | 杆号牌 | 块 | 201
清单表-2.2
分部分项工程量清单
工程名称：吉木乃县进境活畜隔离场电力设施建设项目
41 | PD3211PDB102 | 相序牌 | 相序牌 | 块 | 22
42 | PE5111PK3910 | 杆上配电装置 | 1.设备名称:拉线护套 2.型号、规格:φ110*2500mm | 组 | 128
架线工程
| PE4111 | 导线架设
43 | PE4111PK3402 | 架空导线 | 1.电压等级:10kV 2.做法:按设计图示尺寸以线路亘长计算 3.型号、规格:架空绝缘导线,AC10kV,JKLGYJ,95/15 4.名称:绝缘导线 | m | 12147.45
44 | PE4111PK3403 | 架空导线 | 1.电压等级:10kV 2.位置:接地线长 3.型号、规格:10kV架空绝缘线 4.名称:JKLYJ-10kV-95 | m | 60
| PE5111 | 杆上设备工程
45 | PE5111PK3905 | 杆上配电装置 | 1.设备名称:高压计量 2.型号、规格:2×300/5 | 组 | 1
46 | PE5111PK3906 | 杆上配电装置 | 1.设备名称:J型线夹护套 2.型号、规格:JJ-3 | 组 | 20
47 | PE5111PK3908 | 杆上配电装置 | 1.设备名称:设备线夹护套 2.型号、规格:SLG-3B | 组 | 32
48 | PE5111PK3909 | 杆上配电装置 | 1.设备名称:硅橡胶避雷器护套 2.型号、规格:AC10kV,17kV,硅橡胶避雷器护套 | 组 | 6
49 | PE5111PK3901 | 杆上配电装置 | 1.电压等级:10kV 2.设备名称:永磁断路器 3.型号、规格:AC10kV,630A,20kA,户外 4.包含:支架 | 组 | 1
50 | PE5111PK3903 | 杆上配电装置 | 1.设备名称:隔离开关 2.型号、规格:630A,20kA | 只 | 6
51 | PE5111PK3902 | 杆上配电装置 | 1.电压等级:10kV 2.设备名称:氧化锌避雷器 3.型号、规格:HY5WS1-17/50 4.包含:支架 | 台 | 6
52 | PE5111PK3904 | 杆上配电装置 | 1.设备名称:故障指示器 | 组 | 5
| 四 | 电缆线路工程
| PF7111 | 电缆分支箱
53 | PF7111PL2901 | 储能柜 | 1.电压等级:10kV 2.型号、规格:20kW 双向UPS,200Ah蓄电池64节 3.名称:储能柜 4.包含:基础 | 台 | 1
54 | PF7111PL2902 | 微型消防站 | 1.型号、规格:微型 | 台 | 1
清单表-2.2
分部分项工程量清单
工程名称：吉木乃县进境活畜隔离场电力设施建设项目
消防站

## 清单表-3 措施项目清单
清单表-3
措施项目清单
工程名称：吉木乃县进境活畜隔离场电力设施建设项目
序号 | 项目编码 | 项目名称 | 项目特征 | 计量单位 | 工程量 | 备注
一、 |  | 单价项目
基坑明排水
1 |  |  |  |  | 1
井点降水
2 |  |  |  |  | 1
交叉跨越
3 |  |  |  |  | 1
二、 |  | 总价项目

## 清单表-4 其他项目清单
清单表-4
其他项目清单
工程名称：吉木乃县进境活畜隔离场电力设施建设项目
序号 | 项 目 名 称 | 金 额(元) | 备 注
一 | 招标人已列项目
2.1 | 材料（设备）暂估单价 | — | 明细详见清单表-4.2
二 | 投标人增列项目

## 清单表-4.1 暂列金额明细表
清单表-4.1
暂列金额明细表
工程名称：吉木乃县进境活畜隔离场电力设施建设项目 |  |  |  | 金额单位：元
序号 | 项 目 名 称 | 计量单位 | 暂列金额(元) |  | 备 注
1 | 暂列金 | 元
合 计 |  |  |  |  | 一
注：本表由招标人填写，也可只列暂列金额总额，由投标人将上述暂列金额计入清单表-5中。

## 清单表-4.2 材料（设备）暂估单价表
清单表-4.2
材料（设备）暂估单价表
工程名称：吉木乃县进境活畜隔离场电力设施建设项目
序号 | 材料（设备）名称 | 规格、型号 | 计量单位 | 单价（元） | 备注
一 | 建筑工程
二 | 安装工程
乙供材料（设备）
1 | 储能柜 |  | 台 | 224771
三 | 措施项目
注：本表由招标人填写，编制最高投标限价和投标报价时，需将上述材料暂估价计入全费用综合单价，设备暂估价计入投标人采购设备计价表：最高投标限价/投标报价表-6。

## 清单表-4.3 专业工程暂估价表
清单表-4.3
专业工程暂估价表
工程名称：吉木乃县进境活畜隔离场电力设施建设项目
序号 | 工 程 名 称 | 主要工程内容 | 金额(元) | 备注
合 计
注：本表由招标人填写，由投标人将上述专业工程暂估价计入清单表-5中。

## 清单表-4.4 计日工表
清单表-4.4
计 日 工 表
工程名称：吉木乃县进境活畜隔离场电力设施建设项目
编号 | 项 目 名 称 | 计量单位 | 暂定数量 | 备注
一 | 人工
1
二 | 材料
1
三 | 施工机械
1
注：本表项目名称、暂定数量由招标人填写。

## 清单表-4.5 施工总承包服务项目表
清单表-4.5
施工总承包服务费计价表
工程名称：吉木乃县进境活畜隔离场电力设施建设项目
序号 | 工 程 名 称 | 项目价值（元） | 服务内容 | 备注
1
注：本表由招标人按工程实际情况填写。

## 清单表-4.6 拆除工程项目清单
清单表-4.6
拆除工程项目清单
工程名称：吉木乃县进境活畜隔离场电力设施建设项目
序号 | 项目编码 | 项目名称 | 项目特征 | 计量单位 | 工程量 | 备注
拆除工程费
注：本表由招标人按工程实际情况填写。

## 清单表-4.7 建设场地征用及清理项目清单
清单表-4.7
建设场地征用及清理项目清单
工程名称：吉木乃县进境活畜隔离场电力设施建设项目
序号 | 项目名称 | 备注
1 | 土地征用费
2 | 施工场地租用费
3 | 余物清理费
4 | 线路走廊赔偿费
5 | 通信设施防输电线路干扰措施费
6 | 拆除物返库费
合计
注：本表由招标人按工程实际情况填写。

## 清单表-5 投标人采购材料（设备）表
清单表-5
投标人采购材料（设备）表
工程名称：吉木乃县进境活畜隔离场电力设施建设项目
序号 | 材料（设备）名称 | 型号规格 | 计量单位 | 数量 | 单价（元） | 备 注
一 | 设备
安装工程
BM112 | 交流避雷器 | AC10kV,17kV,50kV | 台 | 6
BM63 | 一二次融合成套柱上断路器 | 10kV,630A,20kA | 套 | 1
BM71 | 交流单相隔离开关 | 20kV,630A,20kA | 台 | 2
BM77@1 | 故障指示器 | 10kV,跌落式 | 只 | 5
补充设备001 | 储能柜 |  | 台 | 1
补充设备002 | 补充设备 |  | 台 | 1
二 | 材料
安装工程
BM1001@1 | J型线夹 | JB-3 | 付 | 184.73
BM1039 | 接续金具-接地线夹 | JDL-50-240 | 付 | 76.125
BM1055 | 交流盘形悬式瓷绝缘子 | U70C/146，255，320 | 片 | 293.76
BM1065@1 | 线路柱式复合绝缘子 | R12.5ET125N,160,305,400 | 只 | 609.96
BM1071 | 拉线金具-UT型线夹 | NUT-2 | 付 | 133.98
BM1085 | 拉线金具-锲型线夹 | NX-2 | 付 | 389.76
BM1147 | 联结金具-U型挂环 | U-20 | 只 | 129.92
BM1178 | 联结金具-球头挂环 | QP-7 | 只 | 146.16
BM1191 | 联结金具-碗头挂板 | WS-7 | 只 | 146.16
BM1215 | 联结金具-直角挂板 | Z-7 | 只 | 146.16
BM1247 | 耐张线夹-楔型绝缘 | NXL-2 | 付 | 143.115
BM1318@1 | 中压设备线夹 | SLG-3B | 付 | 32.48
BM1398 | 锥形水泥杆 | 15m,190mm,I | 根 | 7
BM1403 | 锥形水泥杆 | 12m,190mm,I | 根 | 192
BM1438 | 水泥制品 | 卡盘,250*300*800 | 块 | 163.815
BM1443 | 水泥制品 | 底盘,800*800*200 | 块 | 199.995
BM1450 | 水泥制品 | 拉盘,500*500*1000 | 块 | 82.41
BM1493 | 角钢接地极 |  | t | 0.070652
BM493 | 钢绞线 | 80 | 吨 | 1.3724
BM538 | 架空绝缘导线 | AC10kV,JKLGYJ,95/15 | 千米 | 36.8068
BM548 | 架空绝缘导线 | AC10kV,JKLYJ,95 | 千米 | 0.0606
BM916 | 拉紧绝缘子 | JH10-90 | 只 | 130.56
补充主材001@1 | 双杆断路器支架 | [100×48×5.3×3000 | 组 | 1
补充主材001@10 | 避雷器组合Ⅱ型横担 | ∠75×8×1810 | 组 | 2
补充主材001@11 | 隔离开关支架 | （三型） | 组 | 2
补充主材001@6 | 横担 | ∠75×6×1700 | 组 | 177
补充主材001@7 | 横担 | ∠80×8× | 组 | 16
注：本表由招标人填写，对投标人采购的设备及有品牌要求的材料，在此表中列出。如有暂估价的，招标人须在备注栏中说明。
清单表-5
投标人采购材料（设备）表
工程名称：吉木乃县进境活畜隔离场电力设施建设项目
序号 | 材料（设备）名称 | 型号规格 | 计量单位 | 数量 | 单价（元） | 备 注
安装工程
1900
补充主材001@8 | 横担 | ∠75×8×1500（205） | 组 | 9
补充主材001@9 | 横担 | ∠75×8×1500(210) | 组 | 7
补充主材003@1 | 高压计量 |  | 台 | 1
补充主材004@1 | J型线夹护套 |  | 个 | 20
补充主材004@2 | 拉线护套 |  | 个 | 128
补充主材004@3 | SLG-3B |  | 个 | 32
补充主材004@4 | 硅橡胶避雷器护套 |  | 个 | 6
补充主材005@1 | U型抱箍 |  | 个 | 175
补充主材005@2 | U型抱箍U18-240 |  | 个 | 2
补充主材005@3 | 拉线抱箍LB-200 |  | 个 | 72
补充主材005@4 | 拉线抱箍LB-210 |  | 个 | 24
补充主材005@5 | 拉线板 |  | 个 | 132
补充主材005@6 | 拉线棒 |  | 个 | 128
补充主材005@7 | U形挂环 |  | 个 | 82
补充主材006 | 铁构件 |  | t | 0.846
补充主材007@1 | 杆顶支架 |  | 组 | 174
补充主材007@2 | 杆顶支架（二）II |  | 组 | 27
注：本表由招标人填写，对投标人采购的设备及有品牌要求的材料，在此表中列出。如有暂估价的，招标人须在备注栏中说明。

## 清单表-6 招标人采购材料（设备）表
清单表-6
招标人采购材料（设备）表
工程名称：吉木乃县进境活畜隔离场电力设施建设项目
序号 | 材料（设备）名称 | 型号规格 | 计量单位 | 数量 | 单价（元） | 交货地点及方式 | 备注
一 | 材料
二 | 设备
注：本表由招标人填写。