## 表-04 单位工程投标报价汇总表
单位工程投标报价汇总表
工程名称：室外附属 |  | 标段：新疆维吾尔自治区天山西部国有林管理局察布查尔分局管护所站基础设施配套项目（包括阿勒玛管护站加固改造、吾克尔其管护站功能完善、琼博乐沟九棵松2号站管护站功能完善） |  | 第 1 页 共 1 页
序号 | 汇总内容 |  | 金额(元) |  | 其中：暂估价(元)
一 | 分部分项工程费
1.1 | 一、新建渗水井一座
1.2 | 二、室外给水管挖方长25m
1.3 | 三、室外给水阀门井一座
1.4 | 四、室外排水管挖方长16m
二 | 措施项目费
2.1 | 单价措施项目费
2.2 | 总价措施项目费
2.21 | 其中：安全文明施工费
三 | 其他项目费
3.1 | 暂列金额
3.2 | 暂估价
3.3 | 计日工
3.4 | 总承包服务费
四 | 规费
五 | 税前工程造价
六 | 税金
投标报价合计=一+二+三+四+六
注：本表适用于单位工程招标控制价或投标报价的汇总，如无单位工程划分，单项工程也使用本表汇总
表—04

## 表-08 分部分项工程和单价措施项目清单与计价表
分部分项工程和单价措施项目清单与计价表
工程名称：室外附属 |  |  |  | 标段：新疆维吾尔自治区天山西部国有林管理局察布查尔分局管护所站基础设施配套项目（包括阿勒玛管护站加固改造、吾克尔其管护站功能完善、琼博乐沟九棵松2号站管护站功能完善） |  |  |  | 第 1 页 共 2 页
序号 | 项目编码 | 项目名称 | 项目特征描述 |  | 计量单位 | 工程量 | 金额（元）
[7 empty] | 综合单价 |  | 合价 | 其中
暂估价
分部分项
一、新建渗水井一座
1 | ★010401011001 | 砖渗水井 | 1.井截面、深度:长2m、宽2m、深3m，人工挖填土方 2.砖品种、规格、强度等级:240厚标准砖 3.基础厚度:C25混凝土200厚、宽440mm 4.井盖安装:Φ700铸铁井盖 5.盖板:C30混凝土盖板180mm厚、Ф14钢筋@100mm双层双向 6.砂浆强度等级:水泥砂浆M10 7.防潮层材料种类:井内外壁抹防水砂浆（掺防水粉） 8.材料运距:55KM |  | 座 | 1
2 | 041101005001 | 井字架 | 1.井深:3米 2.材料运距:55KM |  | 座 | 1
分部小计
二、室外给水管挖方长25m
1 | 010101003001 | 挖沟槽土方 | 1.土壤类别:三类土 2.挖土深度:深1.2m,宽0.7m |  | m3 | 21
2 | ★010103001002 | 回填方 | 1.密实度要求:夯填 2.填方材料品种:原土 |  | m3 | 21
分部小计
三、室外给水阀门井一座
1 | 010101004001 | 挖基坑土方 | 1.土壤类别:三类土 2.挖土深度:1.6m |  | m3 | 7.72
2 | 010103001001 | 回填方 | 1.密实度要求:夯填 2.填方材料品种:素土 |  | m3 | 4.12
3 | 010401011002 | 砖检查井 | 1.井截面、深度:Φ1200mm，井深1.5m（收口式） 2.砖品种、规格、强度 |  | 座 | 1
本页小计
注：为计取规费等的使用，可在表中增设其中：“定额人工费”。
表—08
分部分项工程和单价措施项目清单与计价表
工程名称：室外附属 |  |  |  | 标段：新疆维吾尔自治区天山西部国有林管理局察布查尔分局管护所站基础设施配套项目（包括阿勒玛管护站加固改造、吾克尔其管护站功能完善、琼博乐沟九棵松2号站管护站功能完善） |  |  |  | 第 2 页 共 2 页
序号 | 项目编码 | 项目名称 | 项目特征描述 |  | 计量单位 | 工程量 | 金额（元）
[7 empty] | 综合单价 |  | 合价 | 其中
暂估价
等级:标准砖、240*115*53mm（一砖墙） 3.垫层材料种类、厚度:100mm厚C20混凝土垫层 4.井盖安装:Φ700mm铸铁井盖 5.混凝土强度等级:C20 6.砂浆强度等级:水泥砂浆M7.5 7.材料运距:55KM
4 | 041101005002 | 井字架 | 1.井深:1.5m 2.材料运距:55KM |  | 座 | 1
分部小计
四、室外排水管挖方长16m
1 | 010101003002 | 挖沟槽土方 | 1.土壤类别:三类土 2.挖土深度:深1.5m,宽0.7m |  | m3 | 16.8
2 | ★010103001003 | 回填方 | 1.密实度要求:夯填 2.填方材料品种:原土 |  | m3 | 16.8
分部小计
分部小计
措施项目
分部小计
本页小计
合计
注：为计取规费等的使用，可在表中增设其中：“定额人工费”。
表—08

## 表-11 总价措施项目清单与计价表
总价措施项目清单与计价表
工程名称：室外附属 |  |  | 标段：新疆维吾尔自治区天山西部国有林管理局察布查尔分局管护所站基础设施配套项目（包括阿勒玛管护站加固改造、吾克尔其管护站功能完善、琼博乐沟九棵松2号站管护站功能完善） |  |  |  |  | 第 1 页 共 2 页
序号 | 项目编码 | 项目名称 |  | 计算基础 | 费率(%) | 金额(元) | 调整费率(%) |  | 调整后金额(元) | 备注
1 | 011707001001 | 安全文明施工
2 | 011707001002 | 其中：环境保护费、文明施工费、安全施工费 |  | 分部分项人工费+分部分项机械费+单价措施项目人工费+单价措施项目机械费 | 2.8
3 | 011707001003 | 其中：临时设施费 |  | 分部分项人工费+分部分项机械费+单价措施项目人工费+单价措施项目机械费 | 1.38
4 | 011707001004 | 其中：智慧工地基础配置费
5 | 011707002001 | 夜间施工增加费 |  |  | 0 |  |  |  |  | 按实际发生计取，不发生不计取。
6 | 011707004001 | 二次搬运费 |  | 分部分项人工费+分部分项机械费+单价措施项目人工费+单价措施项目机械费 | 0
7 | 011707005001 | 冬雨季施工增加费 |  |  | 0 |  |  |  |  | 不发生不计取，在编制施工招标文件时依据工程实际情况，结合市场编制费用清单。
8 | 011707007001 | 已完工程及设备保护费 |  | 分部分项人工费+分部分项机械费+单价措施项目人工费+单价措施项目机械费 | 0.07
9 | X011707008001 | 工程定位复测、点交清理费 |  | 分部分项人工费+分部分项机械费+单价措施项目人工费+单价措施项目机械费 | 0.08
10 | X011707010001 | 检验试验费
11 | X011707010002 | 其中：自检试验费 |  |  | 0
12 | X011707010003 | 其中：检验试验配合费 |  | 分部分项人工费+分部分项机械费+单价措施项目人工费+单价措施项目机械费 | 0.11
13 | X011707011001 | 特殊地区增加费 |  |  | 0 |  |  |  |  | 结合工程
编制人（造价人员）： | [7 empty] | 复核人（造价工程师）：
注：1.“计算基础”中安全文明施工费可为“定额基价”、“定额人工费”或“定额人工费+定额机械费”，其他项目可为“定额人工费”或“定额人工费+定额机械费”。 2.按施工方案计算的措施费，若无“计算基础”和“费率”的数值，也可只填“金额”数值，但应在备注栏说明施工方案出处或计算方法。
表-11
总价措施项目清单与计价表
工程名称：室外附属 |  |  | 标段：新疆维吾尔自治区天山西部国有林管理局察布查尔分局管护所站基础设施配套项目（包括阿勒玛管护站加固改造、吾克尔其管护站功能完善、琼博乐沟九棵松2号站管护站功能完善） |  |  |  |  | 第 2 页 共 2 页
序号 | 项目编码 | 项目名称 |  | 计算基础 | 费率(%) | 金额(元) | 调整费率(%) |  | 调整后金额(元) | 备注
实际情况，按相关规定计取(高海拔地区施工增加费计算过程详见【取费设置】-【高海拔地区施工增加费】功能界面)
14 | 01B991 | 竣工档案编制费 |  | 分部分项人工费+分部分项机械费+单价措施项目人工费+单价措施项目机械费 | 0.27
合 计
编制人（造价人员）： | [7 empty] | 复核人（造价工程师）：
注：1.“计算基础”中安全文明施工费可为“定额基价”、“定额人工费”或“定额人工费+定额机械费”，其他项目可为“定额人工费”或“定额人工费+定额机械费”。 2.按施工方案计算的措施费，若无“计算基础”和“费率”的数值，也可只填“金额”数值，但应在备注栏说明施工方案出处或计算方法。
表-11

## 表-12 其他项目清单与计价汇总表
其他项目清单与计价汇总表
工程名称：室外附属 |  | 标段：新疆维吾尔自治区天山西部国有林管理局察布查尔分局管护所站基础设施配套项目（包括阿勒玛管护站加固改造、吾克尔其管护站功能完善、琼博乐沟九棵松2号站管护站功能完善） |  |  | 第 1 页 共 1 页
序号 | 项目名称 |  | 金额(元) | 结算金额(元) |  | 备注
1 | 暂列金额 |  |  |  |  | 明细详见表-12-1
2 | 暂估价
2.1 | 材料暂估价 |  | — |  |  | 明细详见表-12-2
2.2 | 专业工程暂估价 |  |  |  |  | 明细详见表-12-3
2.3 | 施工技术专项措施项目暂估价 |  |  |  |  | 明细详见表-12-7
3 | 计日工 |  |  |  |  | 明细详见表-12-4
4 | 总承包服务费 |  |  |  |  | 明细详见表-12-5
合 计 | [5 empty] | —
注：材料（工程设备）暂估单价进入清单项目综合单价，此处不汇总。
表-12

## 表-12-1 暂列金额明细表
暂列金额明细表
工程名称：室外附属 |  | 标段：新疆维吾尔自治区天山西部国有林管理局察布查尔分局管护所站基础设施配套项目（包括阿勒玛管护站加固改造、吾克尔其管护站功能完善、琼博乐沟九棵松2号站管护站功能完善） |  |  | 第 1 页 共 1 页
序号 | 项目名称 |  | 计量单位 | 暂定金额(元) |  | 备注
1
合 计 | [5 empty] | —
注：此表由招标人填写，如不能详列，也可只列暂列金额总额，投标人应将上述暂列金额计入投标总价中。
表—12—1

## 表-12-2 材料(工程设备)暂估价及调整表
材料（工程设备）暂估单价及调整表
工程名称：室外附属 |  |  | 标段：新疆维吾尔自治区天山西部国有林管理局察布查尔分局管护所站基础设施配套项目（包括阿勒玛管护站加固改造、吾克尔其管护站功能完善、琼博乐沟九棵松2号站管护站功能完善） | [7 empty] | 第 1 页 共 1 页
序号 | 材料(工程设备)名称、规格、型号 | 计量单位 |  | 数量 |  | 暂估(元) |  | 确认(元) |  | 差额±(元) |  |  | 备注
|  |  |  | 暂估 | 确认 | 单价 | 合价 | 单价 | 合价 | 单价 |  | 合价
合计
注：1.此表由招标人填写“暂估单价”，并在备注栏说明暂估价的材料、工程设备拟用在那些清单项目上，投标人应将上述材料、工程设备暂估单价计入工程量清单综合单价报价中
表—12—2

## 表-12-3 专业工程暂估价及结算价表
专业工程暂估价及结算价表
工程名称：室外附属 |  |  | 标段：新疆维吾尔自治区天山西部国有林管理局察布查尔分局管护所站基础设施配套项目（包括阿勒玛管护站加固改造、吾克尔其管护站功能完善、琼博乐沟九棵松2号站管护站功能完善） |  |  |  | 第 1 页 共 1 页
序号 | 工程名称 | 工程内容 |  | 暂估金额（元） | 结算金额(元) | 差额±(元) |  | 备注
1
合 计 |  |  |  | 0 |  |  |  | —
注：此表“暂估金额”由招标人填写，投标人应将“暂估金额”计入投标总价中。结算时按合同约定结算金额填写。
表—12—3

## 表-12-4 计日工表
计 日 工 表
工程名称：室外附属 |  | 标段：新疆维吾尔自治区天山西部国有林管理局察布查尔分局管护所站基础设施配套项目（包括阿勒玛管护站加固改造、吾克尔其管护站功能完善、琼博乐沟九棵松2号站管护站功能完善） | [5 empty] | 第 1 页 共 1 页
编号 | 项目名称 |  | 单位 | 暂定数量 | 实际数量 | 综合单价(元) | 合价
[7 empty] | 暂定 |  | 实际
1 | 人工
人工小计
2 | 材料
材料小计
3 | 机械
机械小计
4.企业管理费和利润
总 计
注：此表项目名称、暂定数量由招标人填写，编制招标控制价时，单价由招标人按有关计价规定确定；投标时，单价由投标人自主报价，按暂定数量计算合价计入投标总价中。结算时，按发承包双方确认的实际数量计算合价。
表—12—4

## 表-12-5 总承包服务费计价表
总承包服务费计价表
工程名称：室外附属 |  | 标段：新疆维吾尔自治区天山西部国有林管理局察布查尔分局管护所站基础设施配套项目（包括阿勒玛管护站加固改造、吾克尔其管护站功能完善、琼博乐沟九棵松2号站管护站功能完善） |  |  |  |  | 第 1 页 共 1 页
序号 | 项目名称 |  | 项目价值(元) | 服务内容 | 计算基础 | 费率(%) |  | 金额(元)
1 | 专业发包工程管理费
2 | 甲供材料设备保管费
合 计
注：此表项目名称、服务内容由招标人填写，编制招标控制价时，费率及金额由招标人按有关计价规定确定；投标时，费率及金额由投标人自主报价，计入投标总价中。
表—12—5

## 表-12-7 施工技术专项措施项目暂估价及结算价表
施工技术专项措施项目暂估价及结算价表
工程名称：室外附属 |  |  | 标段：新疆维吾尔自治区天山西部国有林管理局察布查尔分局管护所站基础设施配套项目（包括阿勒玛管护站加固改造、吾克尔其管护站功能完善、琼博乐沟九棵松2号站管护站功能完善） |  |  |  | 第 1 页 共 1 页
序号 | 项目名称 | 工程内容 |  | 暂估金额（元） | 结算金额(元) | 差额±(元) |  | 备注
1
合 计

## 表-13 规费、税金项目清单与计价表
规费、税金项目计价表
工程名称：室外附属 |  | 标段：新疆维吾尔自治区天山西部国有林管理局察布查尔分局管护所站基础设施配套项目（包括阿勒玛管护站加固改造、吾克尔其管护站功能完善、琼博乐沟九棵松2号站管护站功能完善） |  |  | 第 1 页 共 1 页
序号 | 项目名称 |  | 计算基础 | 计算基数 |  | 计算费率(%) | 金额（元）
1 | 规费 |  | 社会保险费+住房公积金
1.1 | 社会保险费 |  | 养老保险费+失业保险费+医疗保险费+工伤保险费
1.11 | 养老保险费 |  | 分部分项人工费+分部分项机械费+单价措施项目人工费+单价措施项目机械费 |  |  | 4.31
1.12 | 失业保险费 |  | 分部分项人工费+分部分项机械费+单价措施项目人工费+单价措施项目机械费 |  |  | 0.38
1.13 | 医疗保险费 |  | 分部分项人工费+分部分项机械费+单价措施项目人工费+单价措施项目机械费 |  |  | 1.37
1.14 | 工伤保险费 |  | 分部分项人工费+分部分项机械费+单价措施项目人工费+单价措施项目机械费 |  |  | 0.19
1.2 | 住房公积金 |  | 分部分项人工费+分部分项机械费+单价措施项目人工费+单价措施项目机械费 |  |  | 0.94
2 | 税金 |  | 税前工程造价 |  |  | 9
合计
编制人（造价人员）： |  |  |  |  | 复核人（造价工程师）：
表-13