## 表-04 单位工程投标报价汇总表
单位工程投标报价汇总表
工程名称：安装工程 |  | 标段：新疆维吾尔自治区天山西部国有林管理局察布查尔分局管护所站基础设施配套项目（包括阿勒玛管护站加固改造、吾克尔其管护站功能完善、琼博乐沟九棵松2号站管护站功能完善） |  | 第 1 页 共 1 页
序号 | 汇总内容 |  | 金额(元) |  | 其中：暂估价(元)
一 | 分部分项工程费
1.1 | 一、给排水
1.2 | 二、电气工程
二 | 措施项目费
2.1 | 单价措施项目费
2.2 | 总价措施项目费
2.21 | 其中：安全文明施工费
三 | 其他项目费
3.1 | 暂列金额
3.2 | 暂估价
3.3 | 计日工
3.4 | 总承包服务费
四 | 规费
五 | 税前工程造价
六 | 税金
投标报价合计=一+二+三+四+六
注：本表适用于单位工程招标控制价或投标报价的汇总，如无单位工程划分，单项工程也使用本表汇总
表—04

## 表-08 分部分项工程和单价措施项目清单与计价表
分部分项工程和单价措施项目清单与计价表
工程名称：安装工程 |  |  |  | 标段：新疆维吾尔自治区天山西部国有林管理局察布查尔分局管护所站基础设施配套项目（包括阿勒玛管护站加固改造、吾克尔其管护站功能完善、琼博乐沟九棵松2号站管护站功能完善） |  |  |  | 第 1 页 共 4 页
序号 | 项目编码 | 项目名称 | 项目特征描述 |  | 计量单位 | 工程量 | 金额（元）
[7 empty] | 综合单价 |  | 合价 | 其中
暂估价
分部分项
一、给排水
1 | 031004014001 | 给、排水附(配)件 | 1.材质:塑料地漏 2.型号、规格:De100 3.材料运距:65KM |  | 个 | 2
2 | ★031001006001 | 塑料管 | 1.安装部位:室内 2.介质:污水 3.材质、规格:硬聚氯乙烯双壁内螺旋排水管、UPVCU-De75 4.连接形式:粘接 5.材料运距:65KM |  | m | 12
3 | 031001006002 | 塑料管 | 1.安装部位:室内 2.介质:污水 3.材质、规格:硬聚氯乙烯双壁内螺旋排水管、UPVCU-De110 4.连接形式:粘接 5.材料运距:65KM |  | m | 15
4 | 031001006003 | 塑料管 | 1.安装部位:室内 2.介质:水 3.材质、规格:PP-R给水管、De32 4.连接形式:热熔连接 5.压力试验及吹、洗设计要求:水压试验、冲洗 6.材料运距:60KM |  | m | 24
5 | ★031001006004 | 塑料管 | 1.安装部位:室内 2.介质:水 3.材质、规格:PP-R给水管、De25 4.连接形式:热熔连接 5.压力试验及吹、洗设计要求:水压试验、冲洗 6.材料运距:60KM |  | m | 25
6 | 031003001001 | 螺纹阀门 | 1.类型:截止阀 2.材质:碳钢 3.规格、压力等级:De32 4.连接形式:丝接 |  | 个 | 1
本页小计
注：为计取规费等的使用，可在表中增设其中：“定额人工费”。
表—08
分部分项工程和单价措施项目清单与计价表
工程名称：安装工程 |  |  |  | 标段：新疆维吾尔自治区天山西部国有林管理局察布查尔分局管护所站基础设施配套项目（包括阿勒玛管护站加固改造、吾克尔其管护站功能完善、琼博乐沟九棵松2号站管护站功能完善） |  |  |  | 第 2 页 共 4 页
序号 | 项目编码 | 项目名称 | 项目特征描述 |  | 计量单位 | 工程量 | 金额（元）
[7 empty] | 综合单价 |  | 合价 | 其中
暂估价
5.材料运距:65KM
7 | 031003001003 | 螺纹阀门 | 1.类型:截止阀 2.材质:碳钢 3.规格、压力等级:DE25 4.连接形式:丝接 5.材料运距:65KM |  | 个 | 1
8 | 031004006001 | 大便器 | 1.材质:搪瓷 2.规格、类型:蹲式 3.附件名称、数量:水箱 4.材料运距:65KM |  | 组 | 2
9 | 031004008001 | 其他成品卫生器具 | 1.材质:搪瓷 2.规格、类型:拖布池 3.附件名称、数量:水嘴 4.材料运距:65KM |  | 组 | 1
分部小计
二、电气工程
1 | 030404017001 | 配电箱 | 1.名称:总配电箱 2.安装方式:嵌入式 3.材料运距:65KM |  | 台 | 1
2 | ★030404017002 | 配电箱 | 1.名称:小配电箱 2.安装方式:嵌入式 3.材料运距:65KM |  | 台 | 1
3 | 030409008001 | 等电位端子箱、测试板 | 1.名称:总等电位箱 2.材质:钢 3.规格:嵌入式 4.材料运距:65KM |  | 台 | 1
4 | 030412001001 | 普通灯具 | 1.名称:雨棚吸顶灯 2.类型:吸顶 3.材料运距:65KM |  | 套 | 4
5 | 030412001003 | 普通灯具 | 1.名称:房间吸顶灯 2.类型:吸顶 3.材料运距:65KM |  | 套 | 21
6 | 030412001004 | 普通灯具 | 1.名称:过道吸顶灯 2.类型:吸顶 3.材料运距:65KM |  | 套 | 9
7 | 030404034001 | 照明开关 | 1.名称:单联开关 |  | 个 | 18
本页小计
注：为计取规费等的使用，可在表中增设其中：“定额人工费”。
表—08
分部分项工程和单价措施项目清单与计价表
工程名称：安装工程 |  |  |  | 标段：新疆维吾尔自治区天山西部国有林管理局察布查尔分局管护所站基础设施配套项目（包括阿勒玛管护站加固改造、吾克尔其管护站功能完善、琼博乐沟九棵松2号站管护站功能完善） |  |  |  | 第 3 页 共 4 页
序号 | 项目编码 | 项目名称 | 项目特征描述 |  | 计量单位 | 工程量 | 金额（元）
[7 empty] | 综合单价 |  | 合价 | 其中
暂估价
2.材质:塑料 3.安装方式:暗装 4.材料运距:65KM
8 | 030404034002 | 照明开关 | 1.名称:声控开关 2.材质:塑料 3.安装方式:暗装 4.材料运距:65KM |  | 个 | 4
9 | 030404035001 | 插座 | 1.名称:5孔插座 2.材质:塑料 3.安装方式:暗装 4.材料运距:65KM |  | 个 | 38
10 | 030411006001 | 接线盒 | 1.名称:接线盒 2.材质:塑料 3.安装形式:暗装 4.材料运距:65KM |  | 个 | 44
11 | 030411006002 | 接线盒 | 1.名称:开关盒 2.材质:塑料 3.安装形式:暗装 4.材料运距:65KM |  | 个 | 60
12 | 030408001001 | 电力电缆 | 1.名称:电力电缆 2.型号:YJV-4*25 3.材质:铜芯 4.敷设方式、部位:直接埋地敷设 5.电压等级(kV):1KV 6.材料运距:65KM |  | m | 35
13 | 030408001002 | 电力电缆 | 1.名称:电力电缆 2.型号:YJV-3*6 3.材质:铜芯 4.敷设方式、部位:管道敷设 5.电压等级(kV):1KV 6.材料运距:65KM |  | m | 40
14 | 030411001001 | 配管 | 1.名称:PVC20 2.材质:PVC 3.规格:DN20mm 4.配置形式:暗配 5.材料运距:65KM |  | m | 700
15 | 030411001002 | 配管 | 1.名称:PVC25 2.材质:PVC 3.规格:DN25mm |  | m | 35
本页小计
注：为计取规费等的使用，可在表中增设其中：“定额人工费”。
表—08
分部分项工程和单价措施项目清单与计价表
工程名称：安装工程 |  |  |  | 标段：新疆维吾尔自治区天山西部国有林管理局察布查尔分局管护所站基础设施配套项目（包括阿勒玛管护站加固改造、吾克尔其管护站功能完善、琼博乐沟九棵松2号站管护站功能完善） |  |  |  | 第 4 页 共 4 页
序号 | 项目编码 | 项目名称 | 项目特征描述 |  | 计量单位 | 工程量 | 金额（元）
[7 empty] | 综合单价 |  | 合价 | 其中
暂估价
4.配置形式:暗配 5.材料运距:65KM
16 | 030411001003 | 配管 | 1.名称:PVC25 2.材质:PVC 3.规格:DN32mm 4.配置形式:暗配 5.材料运距:65KM |  | m | 30
17 | 030411004001 | 配线 | 1.名称:管内穿线 2.配线形式:照明线路 3.型号:BV 4.规格:2.5mm2 5.材质:铜芯 6.配线部位:暗敷 7.材料运距:65KM |  | m | 900
18 | 030411004002 | 配线 | 1.名称:管内穿线 2.配线形式:照明线路 3.型号:BV 4.规格:4mm2 5.材质:铜芯 6.配线部位:暗敷 7.材料运距:65KM |  | m | 1200
19 | 030413002002 | 凿（压)槽 | 1.名称:凿（压)槽 2.规格:DN20 3.类型:砖墙面 4.填充(恢复)方式:水泥砂浆 5.材料运距:65KM |  | m | 320
分部小计
分部小计
措施项目
1 | 031301017001 | 脚手架搭拆 | 脚手架搭拆 |  | 项 | 1
分部小计
本页小计
合计
注：为计取规费等的使用，可在表中增设其中：“定额人工费”。
表—08

## 表-11 总价措施项目清单与计价表
总价措施项目清单与计价表
工程名称：安装工程 |  |  | 标段：新疆维吾尔自治区天山西部国有林管理局察布查尔分局管护所站基础设施配套项目（包括阿勒玛管护站加固改造、吾克尔其管护站功能完善、琼博乐沟九棵松2号站管护站功能完善） |  |  |  |  | 第 1 页 共 2 页
序号 | 项目编码 | 项目名称 |  | 计算基础 | 费率(%) | 金额(元) | 调整费率(%) |  | 调整后金额(元) | 备注
1 | 031302001001 | 安全文明施工
2 | 031302001002 | 其中：环境保护费、文明施工费、安全施工费 |  | 分部分项人工费+单价措施项目人工费 | 0
3 | 031302001003 | 其中：临时设施费 |  | 分部分项人工费+单价措施项目人工费 | 1.61
4 | 031302002001 | 夜间施工增加费 |  |  | 0 |  |  |  |  | 按实际发生计取，不发生不计取。
5 | 031302004001 | 二次搬运费 |  | 分部分项人工费+单价措施项目人工费 | 0
6 | 031302005001 | 冬雨季施工增加费 |  |  | 0 |  |  |  |  | 不发生不计取，在编制施工招标文件时依据工程实际情况，结合市场编制费用清单。
7 | 031302006001 | 已完工程及设备保护费 |  | 分部分项人工费+单价措施项目人工费 | 0.07
8 | 031301009001 | 特殊地区增加费 |  |  | 0 |  |  |  |  | 结合工程实际情况，按相关规定计取(高海拔地区施工增加费计算过程详见【取费设置】-【高海拔地区施工增加费】功能界面)
9 | X031302008001 | 工程定位复测、点交清理费 |  | 分部分项人工费+单价措施项目人工费 | 0.27
10 | X031302010001 | 检验试验费
11 | X031302010002 | 其中：自检试验费 |  |  | 0
12 | X031302010003 | 其中：检验试验配合费 |  | 分部分项人工费+单价措施项目人工费 | 0.18
编制人（造价人员）： | [7 empty] | 复核人（造价工程师）：
注：1.“计算基础”中安全文明施工费可为“定额基价”、“定额人工费”或“定额人工费+定额机械费”，其他项目可为“定额人工费”或“定额人工费+定额机械费”。 2.按施工方案计算的措施费，若无“计算基础”和“费率”的数值，也可只填“金额”数值，但应在备注栏说明施工方案出处或计算方法。
表-11
总价措施项目清单与计价表
工程名称：安装工程 |  |  | 标段：新疆维吾尔自治区天山西部国有林管理局察布查尔分局管护所站基础设施配套项目（包括阿勒玛管护站加固改造、吾克尔其管护站功能完善、琼博乐沟九棵松2号站管护站功能完善） |  |  |  |  | 第 2 页 共 2 页
序号 | 项目编码 | 项目名称 |  | 计算基础 | 费率(%) | 金额(元) | 调整费率(%) |  | 调整后金额(元) | 备注
13 | 03B991 | 竣工档案编制费 |  | 分部分项人工费+单价措施项目人工费 | 0.32
合 计
编制人（造价人员）： | [7 empty] | 复核人（造价工程师）：
注：1.“计算基础”中安全文明施工费可为“定额基价”、“定额人工费”或“定额人工费+定额机械费”，其他项目可为“定额人工费”或“定额人工费+定额机械费”。 2.按施工方案计算的措施费，若无“计算基础”和“费率”的数值，也可只填“金额”数值，但应在备注栏说明施工方案出处或计算方法。
表-11

## 表-12 其他项目清单与计价汇总表
其他项目清单与计价汇总表
工程名称：安装工程 |  | 标段：新疆维吾尔自治区天山西部国有林管理局察布查尔分局管护所站基础设施配套项目（包括阿勒玛管护站加固改造、吾克尔其管护站功能完善、琼博乐沟九棵松2号站管护站功能完善） |  |  | 第 1 页 共 1 页
序号 | 项目名称 |  | 金额(元) | 结算金额(元) |  | 备注
1 | 暂列金额 |  |  |  |  | 明细详见表-12-1
2 | 暂估价
2.1 | 材料暂估价 |  | — |  |  | 明细详见表-12-2
2.2 | 专业工程暂估价 |  |  |  |  | 明细详见表-12-3
2.3 | 施工技术专项措施项目暂估价 |  |  |  |  | 明细详见表-12-7
3 | 计日工 |  |  |  |  | 明细详见表-12-4
4 | 总承包服务费 |  |  |  |  | 明细详见表-12-5
合 计 | [5 empty] | —
注：材料（工程设备）暂估单价进入清单项目综合单价，此处不汇总。
表-12

## 表-12-1 暂列金额明细表
暂列金额明细表
工程名称：安装工程 |  | 标段：新疆维吾尔自治区天山西部国有林管理局察布查尔分局管护所站基础设施配套项目（包括阿勒玛管护站加固改造、吾克尔其管护站功能完善、琼博乐沟九棵松2号站管护站功能完善） |  |  | 第 1 页 共 1 页
序号 | 项目名称 |  | 计量单位 | 暂定金额(元) |  | 备注
1
合 计 | [5 empty] | —
注：此表由招标人填写，如不能详列，也可只列暂列金额总额，投标人应将上述暂列金额计入投标总价中。
表—12—1

## 表-12-2 材料(工程设备)暂估价及调整表
材料（工程设备）暂估单价及调整表
工程名称：安装工程 |  |  | 标段：新疆维吾尔自治区天山西部国有林管理局察布查尔分局管护所站基础设施配套项目（包括阿勒玛管护站加固改造、吾克尔其管护站功能完善、琼博乐沟九棵松2号站管护站功能完善） | [7 empty] | 第 1 页 共 1 页
序号 | 材料(工程设备)名称、规格、型号 | 计量单位 |  | 数量 |  | 暂估(元) |  | 确认(元) |  | 差额±(元) |  |  | 备注
|  |  |  | 暂估 | 确认 | 单价 | 合价 | 单价 | 合价 | 单价 |  | 合价
合计
注：1.此表由招标人填写“暂估单价”，并在备注栏说明暂估价的材料、工程设备拟用在那些清单项目上，投标人应将上述材料、工程设备暂估单价计入工程量清单综合单价报价中
表—12—2

## 表-12-3 专业工程暂估价及结算价表
专业工程暂估价及结算价表
工程名称：安装工程 |  |  | 标段：新疆维吾尔自治区天山西部国有林管理局察布查尔分局管护所站基础设施配套项目（包括阿勒玛管护站加固改造、吾克尔其管护站功能完善、琼博乐沟九棵松2号站管护站功能完善） |  |  |  | 第 1 页 共 1 页
序号 | 工程名称 | 工程内容 |  | 暂估金额（元） | 结算金额(元) | 差额±(元) |  | 备注
1
合 计 |  |  |  | 0 |  |  |  | —
注：此表“暂估金额”由招标人填写，投标人应将“暂估金额”计入投标总价中。结算时按合同约定结算金额填写。
表—12—3

## 表-12-4 计日工表
计 日 工 表
工程名称：安装工程 |  | 标段：新疆维吾尔自治区天山西部国有林管理局察布查尔分局管护所站基础设施配套项目（包括阿勒玛管护站加固改造、吾克尔其管护站功能完善、琼博乐沟九棵松2号站管护站功能完善） | [5 empty] | 第 1 页 共 1 页
编号 | 项目名称 |  | 单位 | 暂定数量 | 实际数量 | 综合单价(元) | 合价
[7 empty] | 暂定 |  | 实际
1 | 人工
人工小计
2 | 材料
材料小计
3 | 机械
机械小计
4.企业管理费和利润
总 计
注：此表项目名称、暂定数量由招标人填写，编制招标控制价时，单价由招标人按有关计价规定确定；投标时，单价由投标人自主报价，按暂定数量计算合价计入投标总价中。结算时，按发承包双方确认的实际数量计算合价。
表—12—4

## 表-12-5 总承包服务费计价表
总承包服务费计价表
工程名称：安装工程 |  | 标段：新疆维吾尔自治区天山西部国有林管理局察布查尔分局管护所站基础设施配套项目（包括阿勒玛管护站加固改造、吾克尔其管护站功能完善、琼博乐沟九棵松2号站管护站功能完善） |  |  |  |  | 第 1 页 共 1 页
序号 | 项目名称 |  | 项目价值(元) | 服务内容 | 计算基础 | 费率(%) |  | 金额(元)
1 | 专业发包工程管理费
2 | 甲供材料设备保管费
合 计
注：此表项目名称、服务内容由招标人填写，编制招标控制价时，费率及金额由招标人按有关计价规定确定；投标时，费率及金额由投标人自主报价，计入投标总价中。
表—12—5

## 表-12-7 施工技术专项措施项目暂估价及结算价表
施工技术专项措施项目暂估价及结算价表
工程名称：安装工程 |  |  | 标段：新疆维吾尔自治区天山西部国有林管理局察布查尔分局管护所站基础设施配套项目（包括阿勒玛管护站加固改造、吾克尔其管护站功能完善、琼博乐沟九棵松2号站管护站功能完善） |  |  |  | 第 1 页 共 1 页
序号 | 项目名称 | 工程内容 |  | 暂估金额（元） | 结算金额(元) | 差额±(元) |  | 备注
1
合 计

## 表-13 规费、税金项目清单与计价表
规费、税金项目计价表
工程名称：安装工程 |  | 标段：新疆维吾尔自治区天山西部国有林管理局察布查尔分局管护所站基础设施配套项目（包括阿勒玛管护站加固改造、吾克尔其管护站功能完善、琼博乐沟九棵松2号站管护站功能完善） |  |  | 第 1 页 共 1 页
序号 | 项目名称 |  | 计算基础 | 计算基数 |  | 计算费率(%) | 金额（元）
1 | 规费 |  | 社会保险费+住房公积金
1.1 | 社会保险费 |  | 养老保险费+失业保险费+医疗保险费+工伤保险费
1.11 | 养老保险费 |  | 分部分项人工费+单价措施项目人工费 |  |  | 7.13
1.12 | 失业保险费 |  | 分部分项人工费+单价措施项目人工费 |  |  | 0.28
1.13 | 医疗保险费 |  | 分部分项人工费+单价措施项目人工费 |  |  | 1.58
1.14 | 工伤保险费 |  | 分部分项人工费+单价措施项目人工费 |  |  | 0.19
1.2 | 住房公积金 |  | 分部分项人工费+单价措施项目人工费 |  |  | 1.05
2 | 税金 |  | 税前工程造价 |  |  | 9
合计
编制人（造价人员）： |  |  |  |  | 复核人（造价工程师）：
表-13