## 表-04 单位工程投标报价汇总表
单位工程投标报价汇总表
工程名称：电气设备安装工程 |  | 标段：巴里坤县库木苏自然资源生态监测站项目 |  | 第 1 页 共 1 页
序号 | 汇总内容 |  | 金额(元) |  | 其中：暂估价(元)
一 | 分部分项工程费
1.1 | 照明
1.2 | 应急照明
1.3 | 弱电
二 | 措施项目费
2.1 | 单价措施项目费
2.2 | 总价措施项目费
2.21 | 其中：安全文明施工费
三 | 其他项目费
3.1 | 暂列金额
3.2 | 暂估价
3.3 | 计日工
3.4 | 总承包服务费
四 | 规费
五 | 税前工程造价
六 | 税金
投标报价合计=一+二+三+四+六
注：本表适用于单位工程招标控制价或投标报价的汇总，如无单位工程划分，单项工程也使用本表汇总
表—04

## 表-08 分部分项工程和单价措施项目清单与计价表
分部分项工程和单价措施项目清单与计价表
工程名称：电气设备安装工程 |  |  |  | 标段：巴里坤县库木苏自然资源生态监测站项目 |  |  |  | 第 1 页 共 11 页
序号 | 项目编码 | 项目名称 | 项目特征描述 |  | 计量单位 | 工程量 | 金额（元）
[7 empty] | 综合单价 |  | 合价 | 其中
暂估价
分部分项
照明
1 | 030404017001 | 配电箱 | [项目特征] 1.名称:AP配电箱 [工作内容] 1.本体安装 2.焊、压接线端子 3.补刷（喷)油漆 4.接地 |  | 台 | 1
2 | 030404017002 | 配电箱 | [项目特征] 1.名称:采暖配电箱AP-DC [工作内容] 1.本体安装 2.焊、压接线端子 3.补刷（喷)油漆 4.接地 |  | 台 | 1
3 | 030404017003 | 配电箱 | [项目特征] 1.名称:配电箱 DDS [工作内容] 1.本体安装 2.焊、压接线端子 3.补刷（喷)油漆 4.接地 |  | 台 | 1
4 | 030404017004 | 配电箱 | [项目特征] 1.名称:配电箱 XX [工作内容] 1.本体安装 2.焊、压接线端子 3.补刷（喷)油漆 4.接地 |  | 台 | 8
5 | 030404032001 | 端子箱 | [项目特征] 1.名称:端子箱 2.型号:MEB [工作内容] 1.本体安装 2.接线 |  | 台 | 1
6 | 030404032002 | 端子箱 | [项目特征] 1.名称:端子箱 2.型号:SEB [工作内容] 1.本体安装 2.接线 |  | 台 | 10
7 | 030404034001 | 照明开关 | [项目特征] 1.名称:单联单控开关 |  | 个 | 1
本页小计
注：为计取规费等的使用，可在表中增设其中：“定额人工费”。
表—08
分部分项工程和单价措施项目清单与计价表
工程名称：电气设备安装工程 |  |  |  | 标段：巴里坤县库木苏自然资源生态监测站项目 |  |  |  | 第 2 页 共 11 页
序号 | 项目编码 | 项目名称 | 项目特征描述 |  | 计量单位 | 工程量 | 金额（元）
[7 empty] | 综合单价 |  | 合价 | 其中
暂估价
[工作内容] 1.本体安装 2.接线
8 | 030404034002 | 照明开关 | [项目特征] 1.名称:双联单控开关 [工作内容] 1.本体安装 2.接线 |  | 个 | 24
9 | 030404034003 | 照明开关 | [项目特征] 1.名称:防水单联单控开关 [工作内容] 1.本体安装 2.接线 |  | 个 | 2
10 | 030404034004 | 照明开关 | [项目特征] 1.名称:防水三联单控开关 [工作内容] 1.本体安装 2.接线 |  | 个 | 2
11 | 030404034005 | 照明开关 | [项目特征] 1.名称:防水双联单控开关 [工作内容] 1.本体安装 2.接线 |  | 个 | 1
12 | 030404034006 | 照明开关 | [项目特征] 1.名称:双联双控开关 [工作内容] 1.本体安装 2.接线 |  | 个 | 8
13 | 030404035001 | 插座 | [项目特征] 1.名称:单相二极加三极暗插座 [工作内容] 1.本体安装 2.接线 |  | 个 | 81
14 | 030404035002 | 插座 | [项目特征] 1.名称:空调插座 [工作内容] 1.本体安装 2.接线 |  | 个 | 13
15 | 030404035003 | 插座 | [项目特征] 1.名称:防水单相二极加三极暗插座 |  | 个 | 18
本页小计
注：为计取规费等的使用，可在表中增设其中：“定额人工费”。
表—08
分部分项工程和单价措施项目清单与计价表
工程名称：电气设备安装工程 |  |  |  | 标段：巴里坤县库木苏自然资源生态监测站项目 |  |  |  | 第 3 页 共 11 页
序号 | 项目编码 | 项目名称 | 项目特征描述 |  | 计量单位 | 工程量 | 金额（元）
[7 empty] | 综合单价 |  | 合价 | 其中
暂估价
[工作内容] 1.本体安装 2.接线
16 | 030404035004 | 插座 | [项目特征] 1.名称:采暖温控插座 [工作内容] 1.本体安装 2.接线 |  | 个 | 47
17 | 030408001001 | 电力电缆 | [项目特征] 1.名称:电力电缆 2.规格:YJV22-4*120 3.材质:铜芯 [工作内容] 1.电缆敷设 |  | m | 10
18 | 030408001002 | 电力电缆 | [项目特征] 1.名称:电力电缆 2.规格:YJV22-4*95 3.材质:铜芯 [工作内容] 1.电缆敷设 |  | m | 28
19 | 030408001003 | 电力电缆 | [项目特征] 1.名称:电力电缆 2.规格:ZR-YJV-5*10 [工作内容] 1.电缆敷设 |  | m | 14
20 | 030408001004 | 电力电缆 | [项目特征] 1.名称:电力电缆 2.规格:ZR-YJV-5*16 [工作内容] 1.电缆敷设 2.揭（盖）盖板 |  | m | 75
21 | 030408006001 | 电力电缆头 | [项目特征] 1.名称:电力电缆头 2.规格:16mm2以下 [工作内容] 1.电力电缆头制作 2.电力电缆头安装 3.接地 |  | 个 | 8
22 | 030408006002 | 电力电缆头 | [项目特征] 1.名称:电力电缆头 2.规格:120mm2以下 [工作内容] 1.电力电缆头制作 2.电力电缆头安装 3.接地 |  | 个 | 4
本页小计
注：为计取规费等的使用，可在表中增设其中：“定额人工费”。
表—08
分部分项工程和单价措施项目清单与计价表
工程名称：电气设备安装工程 |  |  |  | 标段：巴里坤县库木苏自然资源生态监测站项目 |  |  |  | 第 4 页 共 11 页
序号 | 项目编码 | 项目名称 | 项目特征描述 |  | 计量单位 | 工程量 | 金额（元）
[7 empty] | 综合单价 |  | 合价 | 其中
暂估价
23 | 030409001001 | 接地极 | [项目特征] 1.名称:接地极 [工作内容] 1.接地极（板、桩)制作、安装 2.基础接地网安装 3.补刷（喷)油漆 |  | 根 | 2
24 | 030409002001 | 接地母线 | [项目特征] 1.名称:接地母线 [工作内容] 1.接地母线制作、安装 2.补刷（喷)油漆 |  | m | 198.55
25 | 030409003001 | 避雷引下线 | [项目特征] 1.名称:接地引上线 [工作内容] 1.避雷引下线制作、安装 2.断接卡子、箱制作、安装 3.利用主钢筋焊接 4.补刷（喷)油漆 |  | m | 44.89
26 | 030409005001 | 避雷网 | [项目特征] 1.名称:镀锌圆钢12 [工作内容] 1.避雷网制作、安装 2.跨接 3.混凝土块制作 4.补刷（喷)油漆 |  | m | 167.49
27 | 030411001001 | 配管 | [项目特征] 1.名称:钢管 2.材质:SC 3.规格:DN100mm [工作内容] 1.电线管路敷设 2.钢索架设（拉紧装置安装） 3.预留沟槽 4.接地 |  | m | 14
28 | 030411001002 | 配管 | [项目特征] 1.名称:钢管 2.材质:SC 3.规格:DN15mm [工作内容] 1.电线管路敷设 |  | m | 386.4
29 | 030411001003 | 配管 | [项目特征] |  | m | 777.51
本页小计
注：为计取规费等的使用，可在表中增设其中：“定额人工费”。
表—08
分部分项工程和单价措施项目清单与计价表
工程名称：电气设备安装工程 |  |  |  | 标段：巴里坤县库木苏自然资源生态监测站项目 |  |  |  | 第 5 页 共 11 页
序号 | 项目编码 | 项目名称 | 项目特征描述 |  | 计量单位 | 工程量 | 金额（元）
[7 empty] | 综合单价 |  | 合价 | 其中
暂估价
1.名称:钢管 2.材质:SC 3.规格:DN20mm [工作内容] 1.电线管路敷设
30 | 030411001004 | 配管 | [项目特征] 1.名称:钢管 2.材质:SC 3.规格:DN25mm [工作内容] 1.电线管路敷设 |  | m | 75
31 | 030411001005 | 配管 | [项目特征] 1.名称:钢管 2.材质:SC 3.规格:DN32mm [工作内容] 1.电线管路敷设 |  | m | 18
32 | 030411001006 | 配管 | [项目特征] 1.名称:钢管 2.材质:SC 3.规格:DN40mm [工作内容] 1.电线管路敷设 |  | m | 12
33 | 030411001007 | 配管 | [项目特征] 1.名称:钢管 2.材质:SC 3.规格:DN65mm [工作内容] 1.电线管路敷设 |  | m | 10.3
34 | 030411003001 | 桥架 | [项目特征] 1.名称:桥架 2.规格:MR200*100 [工作内容] 1.本体安装 2.接地 |  | m | 50
35 | 030411004001 | 配线 | [项目特征] 1.名称:管内穿线 2.型号:BV-2.5 [工作内容] 1.配线 |  | m | 1338.77
36 | 030411004002 | 配线 | [项目特征] 1.名称:管内穿线 2.型号:BV-4 [工作内容] 1.配线 |  | m | 1603.1
本页小计
注：为计取规费等的使用，可在表中增设其中：“定额人工费”。
表—08
分部分项工程和单价措施项目清单与计价表
工程名称：电气设备安装工程 |  |  |  | 标段：巴里坤县库木苏自然资源生态监测站项目 |  |  |  | 第 6 页 共 11 页
序号 | 项目编码 | 项目名称 | 项目特征描述 |  | 计量单位 | 工程量 | 金额（元）
[7 empty] | 综合单价 |  | 合价 | 其中
暂估价
37 | 030411004003 | 配线 | [项目特征] 1.名称:管内穿线 2.型号:ZR-BV-4 [工作内容] 1.配线 |  | m | 2081.3
38 | 030411004004 | 配线 | [项目特征] 1.名称:管内穿线 2.型号:ZN-BV-4 [工作内容] 1.配线 |  | m | 25.5
39 | 030411004005 | 配线 | [项目特征] 1.名称:管内穿线 2.型号:ZR-BV-6 [工作内容] 1.配线 |  | m | 486.87
40 | 030411004006 | 配线 | [项目特征] 1.名称:管内穿线 2.型号:ZR-BV-10 [工作内容] 1.配线 |  | m | 348.48
41 | 030411006001 | 接线盒 | [项目特征] 1.名称:接线盒（灯） [工作内容] 1.本体安装 |  | 个 | 83
42 | 030411006002 | 接线盒 | [项目特征] 1.名称:接线盒（插座） [工作内容] 1.本体安装 |  | 个 | 195
43 | 030411006003 | 接线盒 | [项目特征] 1.名称:接线盒（空调接线盒内带断路器） [工作内容] 1.本体安装 |  | 个 | 3
44 | 030412001001 | 普通灯具 | [项目特征] 1.名称:休息室LED吸顶灯 [工作内容] 1.本体安装 |  | 套 | 8
45 | 030412001002 | 普通灯具 | [项目特征] 1.名称:雨棚LED吸顶灯 [工作内容] 1.本体安装 |  | 套 | 2
46 | 030412001003 | 普通灯具 | [项目特征] |  | 套 | 14
本页小计
注：为计取规费等的使用，可在表中增设其中：“定额人工费”。
表—08
分部分项工程和单价措施项目清单与计价表
工程名称：电气设备安装工程 |  |  |  | 标段：巴里坤县库木苏自然资源生态监测站项目 |  |  |  | 第 7 页 共 11 页
序号 | 项目编码 | 项目名称 | 项目特征描述 |  | 计量单位 | 工程量 | 金额（元）
[7 empty] | 综合单价 |  | 合价 | 其中
暂估价
1.名称:防溅吸顶灯 [工作内容] 1.本体安装
47 | 030412001004 | 普通灯具 | [项目特征] 1.名称:人体红外感应灯 [工作内容] 1.本体安装 |  | 套 | 12
48 | 030412001005 | 普通灯具 | [项目特征] 1.名称:一般墙壁灯 [工作内容] 1.本体安装 |  | 套 | 1
49 | 030412005001 | 荧光灯 | [项目特征] 1.名称:单管LED支架灯 [工作内容] 1.本体安装 |  | 套 | 30
50 | 030412005002 | 荧光灯 | [项目特征] 1.名称:双管LED支架灯 [工作内容] 1.本体安装 |  | 套 | 8
51 | 030904003001 | 按钮 | [项目特征] 1.名称:控制按钮 [工作内容] 1.安装 2.校接线 3.编码 4.调试 |  | 个 | 1
52 | 030414002001 | 送配电装置系统 | [项目特征] 1.名称:送配电装置系统 2.电压等级(kV):1 KV以下 [工作内容] 1.系统调试 |  | 系统 | 1
53 | 030414011001 | 接地装置 | [项目特征] 1.名称:接地装置 [工作内容] 1.接地电阻测试 |  | 系统 | 1
54 | 030502002001 | 抗震支架 | [项目特征] 1.名称:抗震支架 [工作内容] 1.本体安装 2.底盒安装 |  | 个 | 10
55 | 031005002001 | 蓄热式电散热器 | [项目特征] |  | 组 | 2
本页小计
注：为计取规费等的使用，可在表中增设其中：“定额人工费”。
表—08
分部分项工程和单价措施项目清单与计价表
工程名称：电气设备安装工程 |  |  |  | 标段：巴里坤县库木苏自然资源生态监测站项目 |  |  |  | 第 8 页 共 11 页
序号 | 项目编码 | 项目名称 | 项目特征描述 |  | 计量单位 | 工程量 | 金额（元）
[7 empty] | 综合单价 |  | 合价 | 其中
暂估价
|  | -N2-2.0KW | 1.结构形式:蓄热式电散热器-N2-2.0KW [工作内容] 1.安装 2.托架安装 3.托架刷油
56 | 031005002002 | 蓄热式电散热器-N3-1.2KW | [项目特征] 1.结构形式:蓄热式电散热器-N3-1.2KW [工作内容] 1.安装 2.托架安装 3.托架刷油 |  | 组 | 19
57 | 031005002003 | 蓄热式电散热器-N4-1.0KW | [项目特征] 1.结构形式:蓄热式电散热器-N4-1.0KW [工作内容] 1.安装 2.托架安装 3.托架刷油 |  | 组 | 16
58 | 031005002004 | 蓄热式电散热器-N5-0.5KW | [项目特征] 1.结构形式:蓄热式电散热器-N5-0.5KW [工作内容] 1.安装 2.托架安装 3.托架刷油 |  | 组 | 10
59 | 031005005001 | 暖风机 | [项目特征] 1.质量:电热空气幕 2.型号、规格:RM-1512-D 电加热功率：15KW 风量：1800m3/h [工作内容] 1.安装 |  | 台 | 2
60 | 031002003003 | 套管 | [项目特征] 1.名称、类型:防水套管 DN150 [工作内容] 1.制作 2.安装 3.除锈、刷油 |  | 个 | 2
分部小计
应急照明
本页小计
注：为计取规费等的使用，可在表中增设其中：“定额人工费”。
表—08
分部分项工程和单价措施项目清单与计价表
工程名称：电气设备安装工程 |  |  |  | 标段：巴里坤县库木苏自然资源生态监测站项目 |  |  |  | 第 9 页 共 11 页
序号 | 项目编码 | 项目名称 | 项目特征描述 |  | 计量单位 | 工程量 | 金额（元）
[7 empty] | 综合单价 |  | 合价 | 其中
暂估价
1 | 030404017005 | 配电箱 | [项目特征] 1.名称:应急电源配电箱 [工作内容] 1.本体安装 2.基础型钢制作、安装 3.焊、压接线端子 4.补刷（喷)油漆 5.接地 |  | 台 | 1
2 | 030412004001 | 装饰灯 | [项目特征] 1.名称:集中电源疏散照明灯 [工作内容] 1.本体安装 |  | 套 | 8
3 | 030412004002 | 装饰灯 | [项目特征] 1.名称:疏散照明 [工作内容] 1.本体安装 |  | 套 | 4
4 | 030412004003 | 装饰灯 | [项目特征] 1.名称:集中控制型疏散出口标志灯 [工作内容] 1.本体安装 |  | 套 | 5
5 | 030412004004 | 装饰灯 | [项目特征] 1.名称:安全出口标志灯 [工作内容] 1.本体安装 |  | 套 | 4
6 | 030411001008 | 配管 | [项目特征] 1.名称:钢管 2.材质:RC 3.规格:DN20mm [工作内容] 1.电线管路敷设 |  | m | 109.79
7 | 030411004007 | 配线 | [项目特征] 1.名称:管内穿线 2.型号:ZN-RVS-2X2.5 [工作内容] 1.配线 |  | m | 110.89
8 | 030411006004 | 接线盒 | [项目特征] 1.名称:接线盒（灯） [工作内容] 1.本体安装 |  | 个 | 21
分部小计
本页小计
注：为计取规费等的使用，可在表中增设其中：“定额人工费”。
表—08
分部分项工程和单价措施项目清单与计价表
工程名称：电气设备安装工程 |  |  |  | 标段：巴里坤县库木苏自然资源生态监测站项目 |  |  |  | 第 10 页 共 11 页
序号 | 项目编码 | 项目名称 | 项目特征描述 |  | 计量单位 | 工程量 | 金额（元）
[7 empty] | 综合单价 |  | 合价 | 其中
暂估价
弱电
1 | 030411003002 | 桥架 | [项目特征] 1.名称:桥架 2.规格:MR100*50 [工作内容] 1.本体安装 2.接地 |  | m | 40
2 | 030411001009 | 配管 | [项目特征] 1.名称:钢管 2.规格:RC20 [工作内容] 1.电线管路敷设 |  | m | 162.1
3 | 030411004008 | 配线 | [项目特征] 1.名称:管内穿线 2.规格:RVS2*1.0 [工作内容] 1.配线 |  | m | 403.4
4 | 030502005001 | 双绞线缆 | [项目特征] 1.名称:双绞线 [工作内容] 1.敷设 2.标记 |  | m | 403.4
5 | 030502003001 | 分线接线箱（盒） | [项目特征] 1.名称:弱电前端箱 [工作内容] 1.本体安装 2.底盒安装 |  | 个 | 1
6 | 030502004001 | 电视、电话插座 | [项目特征] 1.名称:网络口 [工作内容] 1.本体安装 2.底盒安装 |  | 个 | 24
7 | 031002003004 | 套管 | [项目特征] 1.名称、类型:防水套管 DN80 [工作内容] 1.制作 2.安装 3.除锈、刷油 |  | 个 | 1
8 | 030408003001 | 电缆保护管 | [项目特征] 1.名称:电缆保护管 2.材质:SC80 [工作内容] 1.保护管敷设 |  | m | 6.3
本页小计
注：为计取规费等的使用，可在表中增设其中：“定额人工费”。
表—08
分部分项工程和单价措施项目清单与计价表
工程名称：电气设备安装工程 |  |  |  | 标段：巴里坤县库木苏自然资源生态监测站项目 |  |  |  | 第 11 页 共 11 页
序号 | 项目编码 | 项目名称 | 项目特征描述 |  | 计量单位 | 工程量 | 金额（元）
[7 empty] | 综合单价 |  | 合价 | 其中
暂估价
分部小计
分部小计
措施项目
1 | 031301017001 | 脚手架搭拆 | [项目特征] 1.脚手架搭拆 [工作内容] 1.场内、场外材料搬运 2.搭、拆脚手架 3.拆除脚手架后材料堆放 |  | 项 | 1
分部小计
本页小计
合计
注：为计取规费等的使用，可在表中增设其中：“定额人工费”。
表—08

## 表-11 总价措施项目清单与计价表
总价措施项目清单与计价表
工程名称：电气设备安装工程 |  |  | 标段：巴里坤县库木苏自然资源生态监测站项目 |  |  |  |  | 第 1 页 共 2 页
序号 | 项目编码 | 项目名称 |  | 计算基础 | 费率(%) | 金额(元) | 调整费率(%) |  | 调整后金额(元) | 备注
1 | 031302001004 | 安全文明施工
2 | 031302001005 | 其中：环境保护费、文明施工费、安全施工费 |  | 分部分项人工费+单价措施项目人工费 | 0
3 | 031302001006 | 其中：临时设施费 |  | 分部分项人工费+单价措施项目人工费 | 1.61
4 | 031302002002 | 夜间施工增加费 |  |  | 0 |  |  |  |  | 按实际发生计取，不发生不计取。
5 | 031302004002 | 二次搬运费 |  | 分部分项人工费+单价措施项目人工费 | 0
6 | 031302005002 | 冬雨季施工增加费 |  |  | 0 |  |  |  |  | 不发生不计取，在编制施工招标文件时依据工程实际情况，结合市场编制费用清单。
7 | 031302006002 | 已完工程及设备保护费 |  | 分部分项人工费+单价措施项目人工费 | 0.07
8 | 031301009002 | 特殊地区增加费 |  |  | 0 |  |  |  |  | 结合工程实际情况，按相关规定计取(高海拔地区施工增加费计算过程详见【取费设置】-【高海拔地区施工增加费】功能界面)
9 | X031302008002 | 工程定位复测、点交清理费 |  | 分部分项人工费+单价措施项目人工费 | 0.27
10 | X031302010004 | 检验试验费
11 | X031302010005 | 其中：自检试验费 |  |  | 0
12 | X031302010006 | 其中：检验试验配合费 |  | 分部分项人工费+单价措施项目人工费 | 0.18
13 | 03B991002 | 竣工档案编制费 |  | 分部分项人工费+单价 | 0.32
编制人（造价人员）： | [7 empty] | 复核人（造价工程师）：
注：1.“计算基础”中安全文明施工费可为“定额基价”、“定额人工费”或“定额人工费+定额机械费”，其他项目可为“定额人工费”或“定额人工费+定额机械费”。 2.按施工方案计算的措施费，若无“计算基础”和“费率”的数值，也可只填“金额”数值，但应在备注栏说明施工方案出处或计算方法。
表-11
总价措施项目清单与计价表
工程名称：电气设备安装工程 |  |  | 标段：巴里坤县库木苏自然资源生态监测站项目 |  |  |  |  | 第 2 页 共 2 页
序号 | 项目编码 | 项目名称 |  | 计算基础 | 费率(%) | 金额(元) | 调整费率(%) |  | 调整后金额(元) | 备注
措施项目人工费
合 计
编制人（造价人员）： | [7 empty] | 复核人（造价工程师）：
注：1.“计算基础”中安全文明施工费可为“定额基价”、“定额人工费”或“定额人工费+定额机械费”，其他项目可为“定额人工费”或“定额人工费+定额机械费”。 2.按施工方案计算的措施费，若无“计算基础”和“费率”的数值，也可只填“金额”数值，但应在备注栏说明施工方案出处或计算方法。
表-11

## 表-12 其他项目清单与计价汇总表
其他项目清单与计价汇总表
工程名称：电气设备安装工程 |  | 标段：巴里坤县库木苏自然资源生态监测站项目 |  |  | 第 1 页 共 1 页
序号 | 项目名称 |  | 金额(元) | 结算金额(元) |  | 备注
1 | 暂列金额 |  |  |  |  | 明细详见表-12-1
2 | 暂估价
2.1 | 材料暂估价 |  | — |  |  | 明细详见表-12-2
2.2 | 专业工程暂估价 |  |  |  |  | 明细详见表-12-3
2.3 | 施工技术专项措施项目暂估价 |  |  |  |  | 明细详见表-12-7
3 | 计日工 |  |  |  |  | 明细详见表-12-4
4 | 总承包服务费 |  |  |  |  | 明细详见表-12-5
合 计 | [5 empty] | —
注：材料（工程设备）暂估单价进入清单项目综合单价，此处不汇总。
表-12

## 表-12-1 暂列金额明细表
暂列金额明细表
工程名称：电气设备安装工程 |  | 标段：巴里坤县库木苏自然资源生态监测站项目 |  |  | 第 1 页 共 1 页
序号 | 项目名称 |  | 计量单位 | 暂定金额(元) |  | 备注
1
合 计 | [5 empty] | —
注：此表由招标人填写，如不能详列，也可只列暂列金额总额，投标人应将上述暂列金额计入投标总价中。
表—12—1

## 表-12-2 材料(工程设备)暂估价及调整表
材料（工程设备）暂估单价及调整表
工程名称：电气设备安装工程 |  |  | 标段：巴里坤县库木苏自然资源生态监测站项目 | [7 empty] | 第 1 页 共 1 页
序号 | 材料(工程设备)名称、规格、型号 | 计量单位 |  | 数量 |  | 暂估(元) |  | 确认(元) |  | 差额±(元) |  |  | 备注
|  |  |  | 暂估 | 确认 | 单价 | 合价 | 单价 | 合价 | 单价 |  | 合价
合计
注：1.此表由招标人填写“暂估单价”，并在备注栏说明暂估价的材料、工程设备拟用在那些清单项目上，投标人应将上述材料、工程设备暂估单价计入工程量清单综合单价报价中
表—12—2

## 表-12-3 专业工程暂估价及结算价表
专业工程暂估价及结算价表
工程名称：电气设备安装工程 |  |  | 标段：巴里坤县库木苏自然资源生态监测站项目 |  |  |  | 第 1 页 共 1 页
序号 | 工程名称 | 工程内容 |  | 暂估金额（元） | 结算金额(元) | 差额±(元) |  | 备注
1
合 计 |  |  |  | 0 |  |  |  | —
注：此表“暂估金额”由招标人填写，投标人应将“暂估金额”计入投标总价中。结算时按合同约定结算金额填写。
表—12—3

## 表-12-4 计日工表
计 日 工 表
工程名称：电气设备安装工程 |  | 标段：巴里坤县库木苏自然资源生态监测站项目 | [5 empty] | 第 1 页 共 1 页
编号 | 项目名称 |  | 单位 | 暂定数量 | 实际数量 | 综合单价(元) | 合价
[7 empty] | 暂定 |  | 实际
1 | 人工
人工小计
2 | 材料
材料小计
3 | 机械
机械小计
4.企业管理费和利润
总 计
注：此表项目名称、暂定数量由招标人填写，编制招标控制价时，单价由招标人按有关计价规定确定；投标时，单价由投标人自主报价，按暂定数量计算合价计入投标总价中。结算时，按发承包双方确认的实际数量计算合价。
表—12—4

## 表-13 规费、税金项目清单与计价表
规费、税金项目计价表
工程名称：电气设备安装工程 |  | 标段：巴里坤县库木苏自然资源生态监测站项目 |  |  | 第 1 页 共 1 页
序号 | 项目名称 |  | 计算基础 | 计算基数 |  | 计算费率(%) | 金额（元）
1 | 规费 |  | 社会保险费+住房公积金
1.1 | 社会保险费 |  | 养老保险费+失业保险费+医疗保险费+工伤保险费
1.11 | 养老保险费 |  | 分部分项人工费+单价措施项目人工费 |  |  | 7.13
1.12 | 失业保险费 |  | 分部分项人工费+单价措施项目人工费 |  |  | 0.28
1.13 | 医疗保险费 |  | 分部分项人工费+单价措施项目人工费 |  |  | 1.58
1.14 | 工伤保险费 |  | 分部分项人工费+单价措施项目人工费 |  |  | 0.19
1.2 | 住房公积金 |  | 分部分项人工费+单价措施项目人工费 |  |  | 1.05
2 | 税金 |  | 税前工程造价 |  |  | 9
合计
编制人（造价人员）： |  |  |  |  | 复核人（造价工程师）：
表-13