## 表-04 单位工程投标报价汇总表
单位工程投标报价汇总表
工程名称：园林建筑工程 |  | 标段：天山大峡谷景区旅游基础设施提升改造项目（第一期）-景区零星维修工程（二次） |  | 第 1 页 共 1 页
序号 | 汇总内容 |  | 金额(元) |  | 其中：暂估价(元)
一、 | 分部分项工程费
1.1 | 木栈道、栏杆修复
1.2 | 游步道维修
1.3 | 麻丝绕柱及吊桥绳网更换
1.4 | 花箱及垃圾桶维修
1.5 | 地面恢复
二、 | 措施工程费
2.1 | 其中：安全文明施工费
三、 | 其他项目费
3.1 | 暂列金额
3.2 | 专业工程暂估价
3.3 | 计日工
3.4 | 总承包服务费
四、 | 规费
五、 | 增值税销项税额
投标报价合计=一+二+三+四+五
注：本表适用于单位工程招标控制价或投标报价的汇总，如无单位工程划分，单项工程也使用本表汇总
表—04

## 表-08 分部分项工程和单价措施项目清单与计价表
分部分项工程和单价措施项目清单与计价表
工程名称：园林建筑工程 |  |  |  | 标段：天山大峡谷景区旅游基础设施提升改造项目（第一期）-景区零星维修工程（二次） |  |  | 第 1 页 共 6 页
序号 | 项目编码 | 项目名称 | 项目特征描述 |  | 计量单位 | 工程量 |  | 金额（元）
[8 empty] | 综合单价 | 合价 | 其中
暂估价
分部分项
木栈道、栏杆修复
1 | 020906008001 | 防护栏杆油漆 | 1.构件类型:防护栏杆 2.基层处理方法:原木打磨平整处理，去污、去浮灰、去胶水、去树脂、修补裂缝等处理。栏杆油漆清理，基面打磨去毛刺；原钢栏杆清理钢基层，除锈等级不低于Sa3或St3级 3.地仗（腻子）做法:木质栏杆：油性透明封固底漆1道，封闭底漆干燥后，轻轻打磨（适用于吸水性较强的木质基材，一般木质基材可不做此道工序）+分遍批涂木器用腻子3道（清面漆用透明腻子、色平面效果面漆用白腻子），并进行打磨；钢质栏杆：刷专用防锈漆 4.油漆品种、刷漆遍数:木质栏杆：喷（刷、辊）丙烯酸底漆3道（清面漆用透明底漆、色漆用有色底漆），并进行打磨+喷（刷、辊）丙烯酸面漆3道磨；钢质栏杆：金属氟碳底漆+金属氟碳面漆 5.备注:根据现场木质栏杆和钢制栏杆长度及高度，统一报价；含材料二次倒运及垃圾清理、运输 |  | m | 5584.29
2 | 011404014001 | 木栈道油漆 | 1.基层清理:打磨平整处理，去污、去浮灰、去胶水、去树脂、修补裂缝等处理 2.腻子种类:油性透明封固底漆1道，封闭底漆干燥后，轻轻打磨（适用于吸水性较强的木质基材，一般木质基材可不做此道工序）+分遍批涂木器用腻子3道（清面漆用透明腻子、色平面效果面漆用白腻子），并进行打磨 3.刮腻子遍数:详设计要求 4.油漆品种、刷漆遍数:喷（刷、辊）丙烯酸底漆3道（清面漆用透明底漆、色漆用有色底漆），并进行打磨+喷（刷、辊）丙烯酸面漆3道磨 5.备注:根据现场栈道宽度统一报价；含材料二次倒运及垃圾清 |  | m | 5384.29
本页小计
注：为计取规费等的使用，可在表中增设其中：“定额人工费”。
表—08
分部分项工程和单价措施项目清单与计价表
工程名称：园林建筑工程 |  |  |  | 标段：天山大峡谷景区旅游基础设施提升改造项目（第一期）-景区零星维修工程（二次） |  |  | 第 2 页 共 6 页
序号 | 项目编码 | 项目名称 | 项目特征描述 |  | 计量单位 | 工程量 |  | 金额（元）
[8 empty] | 综合单价 | 合价 | 其中
暂估价
理、运输
3 | 011404007001 | 木屋油漆 | 1.基层清理:打磨平整处理，去污、去浮灰、去胶水、去树脂、修补裂缝等处理 2.腻子种类:油性透明封固底漆1道，封闭底漆干燥后，轻轻打磨（适用于吸水性较强的木质基材，一般木质基材可不做此道工序）+分遍批涂木器用腻子3道（清面漆用透明腻子、色平面效果面漆用白腻子），并进行打磨 3.刮腻子遍数:详设计要求 4.油漆品种、刷漆遍数:喷（刷、辊）丙烯酸底漆3道（清面漆用透明底漆、色漆用有色底漆），并进行打磨+喷（刷、辊）丙烯酸面漆3道磨 5.备注:含材料二次倒运及垃圾清理、运输 |  | m2 | 1424.45
4 | 011404007002 | 木亭油漆 | 1.基层清理:打磨平整处理，去污、去浮灰、去胶水、去树脂、修补裂缝等处理 2.腻子种类:油性透明封固底漆1道，封闭底漆干燥后，轻轻打磨（适用于吸水性较强的木质基材，一般木质基材可不做此道工序）+分遍批涂木器用腻子3道（清面漆用透明腻子、色平面效果面漆用白腻子），并进行打磨 3.刮腻子遍数:详设计要求 4.油漆品种、刷漆遍数:喷（刷、辊）丙烯酸底漆3道（清面漆用透明底漆、色漆用有色底漆），并进行打磨+喷（刷、辊）丙烯酸面漆3道磨 5.备注:含材料二次倒运及垃圾清理、运输 |  | 个 | 22
分部小计
游步道维修
1 | 041001004002 | 铣刨路面 | 1.材质:混凝土 2.结构形式:道路路面 3.厚度:2cm 4.运距:投标人自行考虑 |  | m2 | 1350
2 | 050201001001 | 园 | 1.路床类别:原有路面 |  | m | 1350
本页小计
注：为计取规费等的使用，可在表中增设其中：“定额人工费”。
表—08
分部分项工程和单价措施项目清单与计价表
工程名称：园林建筑工程 |  |  |  | 标段：天山大峡谷景区旅游基础设施提升改造项目（第一期）-景区零星维修工程（二次） |  |  | 第 3 页 共 6 页
序号 | 项目编码 | 项目名称 | 项目特征描述 |  | 计量单位 | 工程量 |  | 金额（元）
[8 empty] | 综合单价 | 合价 | 其中
暂估价
|  | 路 | 2.垫层厚度、宽度、材料种类:20厚粗砂找平、碾实 3.路面厚度、宽度、材料种类:50厚C30彩色无砂粗骨料大孔混凝土面层+双丙聚氨酯密封处理 |  | 2
3 | 050201015001 | 木栈道维修 | 1.栈道宽度:根据现场实际确定 2.支架材料种类:外露结构部分除锈喷涂深灰色防锈漆2遍 3.面层材料种类:按原规格部分更换防腐木栈道板(板缝≤5mm)+不锈钢沉头M6*50/80 自攻丝固定 4.其他:如有1.1m高木质护栏，同时进行加固维修 5.备注:含原有损坏栈道板拆除，工作内容包括：整体表面清理喷漆+栈道板更换 |  | m2 | 350
4 | 050201015002 | 木栈道更换 | 1.栈道宽度:根据现场实际确定 2.支架材料种类:外露结构部分除锈喷涂深灰色防锈漆2遍 3.面层材料种类:按原规格更换防腐木栈道板(板缝≤5mm)+不锈钢沉头M6*50/80 自攻丝固定 4.其他:如有1.1m高木质护栏，同时进行加固维修 5.备注:含原有损坏栈道板拆除，工作内容包括：整体表面清理喷漆+栈道板更换 |  | m2 | 148.7
5 | 050307006001 | 金属栏杆维修 | 1.铁艺栏杆高度:原金属栏杆损坏和锈蚀部分按原规格尺寸更换 2.防护材料种类:整体表面清理，重新喷涂油漆 3.其他:详设计要求 |  | m | 725
6 | 050303009001 | 木亭房檐包边 | 1.木（防腐木）种类:150*20防腐木下栏板，不锈钢沉头自攻丝固定，其他详设计要求 2.防护层处理:房檐临近木构件刷漆翻新，做法详设计木构件打磨油漆做法，其他详设计要求 3.备注:投标人根据实际房檐高度，考虑脚手架费用，包含在报价中 |  | m2 | 7.5
分部小计
麻丝绕柱及吊桥绳网更换
本页小计
注：为计取规费等的使用，可在表中增设其中：“定额人工费”。
表—08
分部分项工程和单价措施项目清单与计价表
工程名称：园林建筑工程 |  |  |  | 标段：天山大峡谷景区旅游基础设施提升改造项目（第一期）-景区零星维修工程（二次） |  |  | 第 4 页 共 6 页
序号 | 项目编码 | 项目名称 | 项目特征描述 |  | 计量单位 | 工程量 |  | 金额（元）
[8 empty] | 综合单价 | 合价 | 其中
暂估价
1 | 050304004001 | 更换防腐木柱头 | 1.木材种类:防腐木 2.柱、梁截面:详设计成品防腐木柱头中尺寸，且与现状原柱头尺寸相符 3.连接方式:与现状原连接方式相同 4.防护材料种类:详设要求 5.备注:原有防腐木柱头的拆除、清理、运输包含在报价中 |  | 个 | 60
2 | 050403002001 | 更换麻绳 | 1.结构物:防腐木柱头，矮柱直径150mm 2.油漆:原麻绳拆除后柱表面除锈清理刷防锈漆两遍 3.材料规格、做法:麻绳规格φ20，做法详设计麻绳绕柱做法大样图 4.备注:按实际绕柱麻绳长度计量，旧麻绳清除、运输包含在报价中 |  | m | 2173.5
3 | 050102015001 | 更换吊桥绳网 | 1.种类:吊桥绳网，吊桥绳网更换需严格按照原规格及安装方式更换 2.规格:暂定为18浸塑钢丝网，具体以原规格为准 3.备注:旧绳网拆除、清理、运输包含在报价中 |  | m2 | 120
分部小计
花箱及垃圾桶维修
1 | 050307017001 | 铁皮垃圾箱维修 | 1.垃圾箱材质:铁皮垃圾箱 2.规格尺寸:根据现场实际垃圾箱尺寸确定 3.维修方式:破损处修复：30*30*3镀锌角钢加固，表面按原色喷涂氟碳漆(做法同“景初04”)。 4.备注:原有垃圾箱拆除物清理、运输包含在报价中 |  | 个 | 115
2 | 050307017002 | 钢木垃圾箱维修 | 1.垃圾箱材质:钢木垃圾箱 2.规格尺寸:根据现场实际垃圾箱尺寸确定 3.维修方式:破损处修复：30*30*3镀锌角钢加固50m,800*80*30防腐木板更换，表 |  | 个 | 273
本页小计
注：为计取规费等的使用，可在表中增设其中：“定额人工费”。
表—08
分部分项工程和单价措施项目清单与计价表
工程名称：园林建筑工程 |  |  |  | 标段：天山大峡谷景区旅游基础设施提升改造项目（第一期）-景区零星维修工程（二次） |  |  | 第 5 页 共 6 页
序号 | 项目编码 | 项目名称 | 项目特征描述 |  | 计量单位 | 工程量 |  | 金额（元）
[8 empty] | 综合单价 | 合价 | 其中
暂估价
面按原色喷涂氟碳漆(做法同“景初04”)。 4.备注:原有垃圾箱拆除物清理、运输包含在报价中
3 | 050307017003 | 垃圾箱 | 1.垃圾箱材质:钢木垃圾箱 2.规格尺寸:成品采购，样式详设计要求 |  | 个 | 33
4 | 050307017004 | 防腐木花箱维修 | 1.垃圾箱材质:防腐木花箱 2.规格尺寸:根据现场实际花箱尺寸确定 3.维修方式:破损处修复：30*30*3镀锌角钢加固50m,800*80*30防腐木板更换，表面按原色喷涂氟碳漆(做法同“景初04”) 4.备注:原有垃圾箱拆除物清理、运输包含在报价中 |  | 个 | 553
分部小计
地面恢复
1 | 050201001002 | 园路 | 1.路床土石类别:回填土，路基碾压密实≥0.97 2.垫层厚度、宽度、材料种类:300厚戈壁土垫层，分两层碾压密实，宽出面层300mm+100厚C25混凝土 3.路面厚度、宽度、材料种类:素水泥浆一道（内掺建筑胶）+30厚DSM15砂浆（或1：3干硬性水泥砂浆）粘接层，表面撒水泥+50厚混凝土彩砖 4.砂浆强度等级:SM15 |  | m2 | 60
2 | 050301003001 | 假山表面修复 | 1.假山高度:根据现状确定 2.骨架材料种类、规格:原角钢骨架缺失则按原规格修补+φ6钢筋网，间距150*150与角钢骨架焊接（背面墙体间距500固定化学螺栓，钢架网片与其焊接）+铁丝网片3×1/4（4目） 3.山皮料种类:10厚1:1防水水泥砂浆抹灰+15厚1:1水泥砂浆抹灰（塑形） 4.防护材料种类:原防水破损的用室外防水涂料修补 |  | m2 | 25
本页小计
注：为计取规费等的使用，可在表中增设其中：“定额人工费”。
表—08
分部分项工程和单价措施项目清单与计价表
工程名称：园林建筑工程 |  |  |  | 标段：天山大峡谷景区旅游基础设施提升改造项目（第一期）-景区零星维修工程（二次） |  |  | 第 6 页 共 6 页
序号 | 项目编码 | 项目名称 | 项目特征描述 |  | 计量单位 | 工程量 |  | 金额（元）
[8 empty] | 综合单价 | 合价 | 其中
暂估价
5.备注:拆除、清理、垃圾运输包含在报价中，投标根据高度自行考虑脚手架
分部小计
分部小计
措施项目
1 | X011701012001 | 装饰装修脚手架 | 1.搭设方式:投标人自行考虑 2.搭设高度:10m以内 3.脚手架材质:投标人根据实际需要自行考虑 |  | m2 | 1280
分部小计
本页小计
合计
注：为计取规费等的使用，可在表中增设其中：“定额人工费”。
表—08

## 表-09 综合单价分析表
综合单价分析表
工程名称：园林建筑工程 | [5 empty] | 标段：天山大峡谷景区旅游基础设施提升改造项目（第一期）-景区零星维修工程（二次） |  |  |  |  | 第 1 页 共 1 页
项目编码 |  |  |  | 项目名称 | [5 empty] | 计量单位 |  |  | 工程量
清单综合单价组成明细
定额 编号 | 定额项目 名称 | 定额 单位 | 数量 | 单价 | [5 empty] | 合价
|  |  |  | 人工费 | 材料费 |  | 机械费 | 管理费 和利润 | 风险费 | 人工费 |  | 材料费 | 机械费 | 管理费 和利润 | 风险费
人工单价 |  | 小计
未计价材料费
清单项目综合单价
材 料 费 明 细 | 主要材料名称、规格、型号 | [5 empty] | 单位 | 数量 |  | 单价（元） |  | 合价（元） | 暂估单价 （元） | 暂估合价 （元）
注：1.如不使用省级或行业建设主管部门发布的计价依据，可不填定额编码、名称等； 2.招标文件提供了暂估单价的材料，按暂估的单价填入表内“暂估单价”栏及“暂估合价”栏。 | [10 empty] | 表-09

## 表-11 总价措施项目清单与计价表
总价措施项目清单与计价表
工程名称：园林建筑工程 |  |  | 标段：天山大峡谷景区旅游基础设施提升改造项目（第一期）-景区零星维修工程（二次） |  |  |  |  | 第 1 页 共 1 页
序号 | 项目编码 | 项目名称 |  | 计算基础 | 费率(%) | 金额(元) | 调整费率(%) |  | 调整后金额(元) | 备注
1 | 050405001002 | 安全文明施工
2 | 1 | 其中：环境保护费、文明施工费、安全防护费 |  | 分部分项人工费+分部分项机械费+可计量措施人工费+可计量措施机械费 | 0.09
3 | 2 | 其中：临时设施费 |  | 分部分项人工费+分部分项机械费+可计量措施人工费+可计量措施机械费 | 1.8
4 | 3 | 其中：扬尘防治增加费 |  | 分部分项人工费+分部分项机械费+可计量措施人工费+可计量措施机械费 | 0.01
5 | 050405002002 | 夜间施工 |  |  | 0
6 | 050405003002 | 非夜间施工照明 |  |  | 0
7 | 050405004002 | 二次搬运 |  | 分部分项人工费+分部分项机械费+可计量措施人工费+可计量措施机械费 | 0
8 | 050405005002 | 冬雨季施工 |  | 分部分项人工费+分部分项机械费+可计量措施人工费+可计量措施机械费 | 0
9 | 050405006002 | 反季节栽植影响措施 |  |  | 0
10 | 050405007002 | 地上、地下设施、建筑物的临时保护设施 |  |  | 0
11 | 050405008002 | 已完工程及设备保护 |  | 分部分项人工费+分部分项机械费+可计量措施人工费+可计量措施机械费 | 0.09
12 | 05B004 | 工程定位复测、点交清理费 |  | 分部分项人工费+分部分项机械费+可计量措施人工费+可计量措施机械费 | 0.1
13 | 05B005 | 检验试验费 |  | 分部分项人工费+分部分项机械费+可计量措施人工费+可计量措施机械费 | 0.18
14 | 05B006 | 施工因素增加费 |  | 分部分项人工费+分部分项机械费+可计量措施人工费+可计量措施机械费 | 1.32
合 计
编制人（造价人员）： | [7 empty] | 复核人（造价工程师）：
注：1.“计算基础”中安全文明施工费可为“定额基价”、“定额人工费”或“定额人工费+定额机械费”，其他项目可为“定额人工费”或“定额人工费+定额机械费”。 2.按施工方案计算的措施费，若无“计算基础”和“费率”的数值，也可只填“金额”数值，但应在备注栏说明施工方案出处或计算方法。
表-11

## 表-12 其他项目清单与计价汇总表
其他项目清单与计价汇总表
工程名称：园林建筑工程 |  | 标段：天山大峡谷景区旅游基础设施提升改造项目（第一期）-景区零星维修工程（二次） |  |  | 第 1 页 共 1 页
序号 | 项目名称 |  | 金额(元) | 结算金额(元) |  | 备注
1 | 暂列金额 |  | 330000 |  |  | 明细详见表-12-1
2 | 暂估价
2.1 | 材料暂估价 |  | — |  |  | 明细详见表-12-2
2.2 | 专业工程暂估价 |  |  |  |  | 明细详见表-12-3
3 | 计日工 |  |  |  |  | 明细详见表-12-4
4 | 总承包服务费 |  |  |  |  | 明细详见表-12-5
合 计 | [5 empty] | —
注：材料（工程设备）暂估单价进入清单项目综合单价，此处不汇总。
表-12

## 表-12-1 暂列金额明细表
暂列金额明细表
工程名称：园林建筑工程 |  | 标段：天山大峡谷景区旅游基础设施提升改造项目（第一期）-景区零星维修工程（二次） |  |  | 第 1 页 共 1 页
序号 | 项目名称 |  | 计量单位 | 暂定金额(元) |  | 备注
1 | 暂列金 |  | 元 | 330000
合 计 |  |  |  | 330000 |  | —
注：此表由招标人填写，如不能详列，也可只列暂列金额总额，投标人应将上述暂列金额计入投标总价中。
表—12—1

## 表-12-2 材料(工程设备)暂估价及调整表
材料（工程设备）暂估单价及调整表
工程名称：园林建筑工程 |  |  | 标段：天山大峡谷景区旅游基础设施提升改造项目（第一期）-景区零星维修工程（二次） | [7 empty] | 第 1 页 共 1 页
序号 | 材料(工程设备)名称、规格、型号 | 计量单位 |  | 数量 |  | 暂估(元) |  | 确认(元) |  | 差额±(元) |  |  | 备注
|  |  |  | 暂估 | 确认 | 单价 | 合价 | 单价 | 合价 | 单价 |  | 合价
合计
注：1.此表由招标人填写“暂估单价”，并在备注栏说明暂估价的材料、工程设备拟用在那些清单项目上，投标人应将上述材料、工程设备暂估单价计入工程量清单综合单价报价中
表—12—2

## 表-12-3 专业工程暂估价及结算价表
专业工程暂估价及结算价表
工程名称：园林建筑工程 |  |  | 标段：天山大峡谷景区旅游基础设施提升改造项目（第一期）-景区零星维修工程（二次） |  |  |  | 第 1 页 共 1 页
序号 | 工程名称 | 工程内容 |  | 暂估金额（元） | 结算金额(元) | 差额±(元) |  | 备注
1
合 计 |  |  |  | 0 |  |  |  | —
注：此表“暂估金额”由招标人填写，投标人应将“暂估金额”计入投标总价中。结算时按合同约定结算金额填写。
表—12—3

## 表-12-4 计日工表
计 日 工 表
工程名称：园林建筑工程 |  | 标段：天山大峡谷景区旅游基础设施提升改造项目（第一期）-景区零星维修工程（二次） | [5 empty] | 第 1 页 共 1 页
编号 | 项目名称 |  | 单位 | 暂定数量 | 实际数量 | 综合单价(元) | 合价(元)
[7 empty] | 暂定 |  | 实际
1 | 人工
人工小计
2 | 材料
材料小计
3 | 机械
机械小计
4.企业管理费和利润
总 计
注：此表项目名称、暂定数量由招标人填写，编制招标控制价时，单价由招标人按有关计价规定确定；投标时，单价由投标人自主报价，按暂定数量计算合价计入投标总价中。结算时，按发承包双方确认的实际数量计算合价。
表—12—4

## 表-12-5 总承包服务费计价表
总承包服务费计价表
工程名称：园林建筑工程 |  | 标段：天山大峡谷景区旅游基础设施提升改造项目（第一期）-景区零星维修工程（二次） |  |  |  |  | 第 1 页 共 1 页
序号 | 项目名称 |  | 项目价值(元) | 服务内容 | 计算基础 | 费率(%) |  | 金额(元)
1
合 计
注：此表项目名称、服务内容由招标人填写，编制招标控制价时，费率及金额由招标人按有关计价规定确定；投标时，费率及金额由投标人自主报价，计入投标总价中。
表—12—5

## 表-13 规费、税金项目清单与计价表
规费、税金项目计价表
工程名称：园林建筑工程 |  | 标段：天山大峡谷景区旅游基础设施提升改造项目（第一期）-景区零星维修工程（二次） |  |  | 第 1 页 共 1 页
序号 | 项目名称 |  | 计算基础 | 计算基数 |  | 计算费率(%) | 金额（元）
1 | 规费 |  | 工程排污费+社会保险费+住房公积金
1.1 | 工程排污费 |  | 分部分项人工费+分部分项机械费+可计量措施人工费+可计量措施机械费 |  |  | 0.11
1.2 | 社会保险费 |  | 养老保险费+失业保险费+医疗保险费+生育保险费+工伤保险费
1.21 | 养老保险费 |  | 分部分项人工费+分部分项机械费+可计量措施人工费+可计量措施机械费 |  |  | 8.52
1.22 | 失业保险费 |  | 分部分项人工费+分部分项机械费+可计量措施人工费+可计量措施机械费 |  |  | 0.65
1.23 | 医疗保险费 |  | 分部分项人工费+分部分项机械费+可计量措施人工费+可计量措施机械费 |  |  | 2.11
1.24 | 生育保险费 |  | 分部分项人工费+分部分项机械费+可计量措施人工费+可计量措施机械费 |  |  | 0.33
1.25 | 工伤保险费 |  | 分部分项人工费+分部分项机械费+可计量措施人工费+可计量措施机械费 |  |  | 0.41
1.3 | 住房公积金 |  | 分部分项人工费+分部分项机械费+可计量措施人工费+可计量措施机械费 |  |  | 1.74
2 | 增值税销项税额 |  | 分部分项工程费+措施工程费+其他项目费+规费 |  |  | 9
合计
编制人（造价人员）： |  |  |  |  | 复核人（造价工程师）：
表-13

## 表-20 发包人提供材料和工程设备一览表
发包人提供材料和工程设备一览表
工程名称：园林建筑工程 |  |  | 标段：天山大峡谷景区旅游基础设施提升改造项目（第一期）-景区零星维修工程（二次） |  |  |  | 第 1 页 共 1 页
序号 | 材料(工程设备)名称、规格、型号 | 单位 |  | 数量 | 单价(元) | 交货方式 |  | 送达地点 | 备注
注：此表由招标人填写，供投标人在投标报价、确定总承包服务费时参考
表-20

## 表-21 承包人提供主要材料和工程设备一览表
承包人提供主要材料和工程设备一览表 (适用造价信息差额调整法)
工程名称：园林建筑工程 |  |  |  | 标段：天山大峡谷景区旅游基础设施提升改造项目（第一期）-景区零星维修工程（二次） |  |  |  | 第 1 页 共 1 页
序号 | 名称、规格、型号 | 单位 | 数量 |  | 风险系数% | 基准单价（元） | 投标单价（元） |  | 发承包人确认单价(元) | 备注
注：1.此表由招标人填写除“投标单价”栏的内容，投标人在投标时自主确定投标单价。 2.基准单价应优先采用工程造价管理机构发布的单价，未发布的，通过市场调查确定其基准单价。 | [7 empty] | 表-21

## 表-22 承包人提供主要材料和工程设备一览表
承包人提供主要材料和工程设备一览表 (适用于价格指数差额调整法)
工程名称：园林建筑工程 |  | 标段：天山大峡谷景区旅游基础设施提升改造项目（第一期）-景区零星维修工程（二次） |  |  |  | 第 1 页 共 1 页
序号 | 名称、规格、型号 |  | 变值权重B | 基本价格指数F0 | 现行价格指数Ft |  | 备注
| 定值权重A |  |  | — | —
合计 |  |  | 1 | — | —
注：1.此表“材料和工程设备名称”、“规格型号”、“基本价格指数”栏由招标人填写，基本价格指数应首先采用工程造价管理机构发布的价格指数，没有时，可采用发布的价格代替。 2.此表“变值权重”栏由投标人根据该项材料和工程设备价值在投标报价中所占的比例填写。 3.“现行价格指数”按约定的付款证书相关周期最后一天的前42天的各项材料和工程设备的价格指数填写，该指数应首先采用工程造价管理机构发布的价格指数，没有时，可采用发布的价格代替。
表-22