## 表-04 单位工程投标报价汇总表
单位工程投标报价汇总表
工程名称：建筑与装饰工程 |  | 标段：天山大峡谷景区旅游基础设施提升改造项目（第一期）-景区零星维修工程（二次） |  | 第 1 页 共 1 页
序号 | 汇总内容 |  | 金额(元) |  | 其中：暂估价(元)
一 | 分部分项工程费
1.1 | 锅炉房、配电室、水泵房维修
1.2 | 停车场硬化修
1.3 | 大门更换
1.4 | 卫生间维修
1.5 | 室外维修
二 | 措施项目费
2.1 | 单价措施项目费
2.2 | 总价措施项目费
2.21 | 其中：安全文明施工费
三 | 其他项目费
3.1 | 暂列金额
3.2 | 暂估价
3.3 | 计日工
3.4 | 总承包服务费
四 | 规费
五 | 税前工程造价
六 | 税金
投标报价合计=一+二+三+四+六
注：本表适用于单位工程招标控制价或投标报价的汇总，如无单位工程划分，单项工程也使用本表汇总
表—04

## 表-08 分部分项工程和单价措施项目清单与计价表
分部分项工程和单价措施项目清单与计价表
工程名称：建筑与装饰工程 |  |  |  | 标段：天山大峡谷景区旅游基础设施提升改造项目（第一期）-景区零星维修工程（二次） |  |  | 第 1 页 共 5 页
序号 | 项目编码 | 项目名称 | 项目特征描述 |  | 计量单位 | 工程量 |  | 金额（元）
[8 empty] | 综合单价 | 合价 | 其中
暂估价
分部分项
锅炉房、配电室、水泵房维修
1 | 011607002001 | 防水层拆除 | 1.防水层种类:卷材防水 2.保护层:详现状屋面实际材质及厚度 3.找坡层:详现状屋面实际材质及厚度 4.其他:现状屋面结构层以上全部拆除，满足新铺防水施工要求 5.运距:拆除垃圾运距投标人自行考虑 |  | m2 | 170
2 | 010902001001 | 屋面卷材防水 | 1.卷材品种、规格、厚度:4.0 厚超低温改性沥青防水卷材，泛水处附加一道4.0 厚超低温改性沥青防水卷材 2.防水层数:2道 3.防水保护层:40厚C20细石混凝土保护层捣实压光，内配φ4 双向@100 钢筋网片偏上放置，使保护层厚度≥10，按纵横3-6m 设分格缝，缝宽20，缝中钢筋断开，缝内用建筑防水密封膏封严 |  | m2 | 170
3 | 011001001001 | 保温隔热屋面 | 1.保温隔热材料品种、规格、厚度:150mm 厚EPS模塑聚苯板带表皮(密度25kg/m )，分双层厚错缝拼接 2.隔气层材料品种、厚度:1.2 厚聚氨酯防水涂料隔汽层 3.粘结材料种类、做法:详设计要求 4.防护材料种类、做法:LC5.0轻集料混凝土找2%坡，最薄处30 厚 |  | m2 | 170
4 | 011604002001 | 外墙面装饰层拆除 | 1.拆除部位:配电室+水泵房外墙面 2.抹灰层种类:详现状外墙 3.保温层:详现状 |  | m2 | 120
5 | 011201004001 | 立面砂浆找平层 | 1.基层类型:原外墙面 2.找平层砂浆厚度、配合比:10厚DPM20 砂浆（或1:2.4 水泥砂浆）找平层 |  | m2 | 120
6 | 011001003001 | 保温隔热墙面 | 1.保温隔热部位:外墙面 2.保温隔热方式:100厚竖丝岩棉保温层 3.基层处理:1.0厚聚合物水泥砂 |  | m2 | 120
本页小计
注：为计取规费等的使用，可在表中增设其中：“定额人工费”。
表—08
分部分项工程和单价措施项目清单与计价表
工程名称：建筑与装饰工程 |  |  |  | 标段：天山大峡谷景区旅游基础设施提升改造项目（第一期）-景区零星维修工程（二次） |  |  | 第 2 页 共 5 页
序号 | 项目编码 | 项目名称 | 项目特征描述 |  | 计量单位 | 工程量 |  | 金额（元）
[8 empty] | 综合单价 | 合价 | 其中
暂估价
浆及一道外涂型水泥基渗透结晶型防水材料 4.保温隔热材料品种、规格及厚度:100厚竖丝岩棉 5.增强网及抗裂防水砂浆种类:抗裂砂浆找平层，中间压入耐碱玻璃纤维网格布（首层2 道）
7 | 011407001001 | 墙面喷刷涂料 | 1.基层类型:外墙修复保温层 2.喷刷涂料部位:外墙面 3.腻子种类:外墙防水腻子 4.刮腻子要求:两道 5.涂料品种、喷刷遍数:外墙乳胶漆，2遍 |  | m2 | 520
8 | 011608002001 | 铲除涂料面 | 1.铲除部位名称:锅炉房外墙面 2.铲除部位的截面尺寸:详现状 |  | m2 | 400
9 | 011604002002 | 立面抹灰层拆除 | 1.拆除部位:配电室+水泵房+锅炉房内墙面 2.抹灰层种类:详现状内墙 |  | m2 | 1120
10 | 011201001001 | 墙面一般抹灰 | 1.墙体类型:详现状墙体 2.面层厚度、砂浆配合比:10 厚DPM15 砂浆打底 |  | m2 | 1120
11 | 011407001002 | 墙面喷刷涂料 | 1.基层类型:内墙抹灰层 2.喷刷涂料部位:内墙面 3.腻子种类:2 厚耐水腻子找平 4.刮腻子要求:两道 5.涂料品种、喷刷遍数:内墙乳胶漆，2遍 |  | m2 | 520
12 | 011604003001 | 天棚抹灰面拆除 | 1.拆除部位:配电室+水泵房+锅炉房顶棚 2.抹灰层种类:详现状顶棚 |  | m2 | 300
13 | 011301001001 | 天棚抹灰 | 1.基层类型:详现状顶棚结构 2.抹灰厚度、材料种类:白水泥砂浆，15厚 3.砂浆配合比:详设计要求 |  | m2 | 300
分部小计
停车场硬化修
1 | 041001004001 | 铣刨路面 | 1.材质:沥青混凝土 2.结构形式:游客中心停车场 3.厚度:3cm 4.运距:投标人自行考虑 |  | m2 | 5920
2 | 040203003001 | 粘层 | 1.材料品种:乳化沥青 2.喷油量:1.2L/㎡ |  | m2 | 5920
本页小计
注：为计取规费等的使用，可在表中增设其中：“定额人工费”。
表—08
分部分项工程和单价措施项目清单与计价表
工程名称：建筑与装饰工程 |  |  |  | 标段：天山大峡谷景区旅游基础设施提升改造项目（第一期）-景区零星维修工程（二次） |  |  | 第 3 页 共 5 页
序号 | 项目编码 | 项目名称 | 项目特征描述 |  | 计量单位 | 工程量 |  | 金额（元）
[8 empty] | 综合单价 | 合价 | 其中
暂估价
3 | 040203006001 | 沥青混凝土 | 1.沥青品种:A级道路石油沥青，沥青标号90# 2.沥青混凝土种类:中粒式沥青混凝土 AC-16C 3.石料粒径:符合沥青混凝土技术指标要求 4.掺和料:符合沥青混凝土技术指标要求 5.厚度:5cm |  | m2 | 5920
4 | 040203003002 | 粘层 | 1.材料品种:乳化沥青，下面层顶喷洒 2.喷油量:详设计要求 |  | m2 | 5920
5 | 040203006002 | 沥青混凝土 | 1.沥青品种:A级道路石油沥青，沥青标号90# 2.沥青混凝土种类:细粒式沥青混凝土 AC-13 3.石料粒径:符合沥青混凝土技术指标要求 4.掺和料:符合沥青混凝土技术指标要求 5.厚度:3cm |  | m2 | 5920
6 | 010103001001 | 停车场坑槽回填 | 1.密实度要求:详设计沥青面层路面修复做法 2.填方材料品种:5%水稳料 3.填方粒径要求:符合水泥稳定砂砾技术指标要求 4.填方来源、运距:投标人自行考虑 |  | m3 | 1420.8
分部小计
大门更换
1 | 010804005001 | 金属格栅门 | 1.门代号及洞口尺寸:YM【G】24018SX 双向电动悬臂平移大门 2.门框或扇外围尺寸:钢制扶门柱，详新22J07-B63 3.门框、扇材质:高强度低合金耐腐蚀底梁和热镀锌矩形钢管门框 4.启动装置的品种、规格:详新22J07-B6 |  | 樘 | 1
分部小计
卫生间维修
1 | 011505001001 | 洗手台更换 | 1.材料品种、规格、颜色:详见新22J05-P59页-③；面板为15厚人 |  | 个 | 3
本页小计
注：为计取规费等的使用，可在表中增设其中：“定额人工费”。
表—08
分部分项工程和单价措施项目清单与计价表
工程名称：建筑与装饰工程 |  |  |  | 标段：天山大峡谷景区旅游基础设施提升改造项目（第一期）-景区零星维修工程（二次） |  |  | 第 4 页 共 5 页
序号 | 项目编码 | 项目名称 | 项目特征描述 |  | 计量单位 | 工程量 |  | 金额（元）
[8 empty] | 综合单价 | 合价 | 其中
暂估价
造板，颜色由甲方确定 2.支架、配件品种、规格:详见新22J05-P59页-③；面板为15厚人造板，颜色由甲方确定 3.备注:拆除现有洗手台，现场清理，垃圾运输包括在报价中
分部小计
室外维修
1 | 011503001001 | 金属栏杆 | 1.栏杆材料种类、规格:50*50*2.5镀锌方管框+50*50*2.5镀锌方管柱+40*25*2.5镀锌方管立杆 2.栏板材料种类、规格、颜色:表面浅灰色氟碳漆 3.基础:C30混凝土基础，尺寸：500*500*800mm，间距2m |  | m | 15
2 | 011101003001 | 跌水路面修复 | 1.基层:原路面铣刨3cm并清理表面 2.找平层厚度、砂浆配合比:素水泥浆一道（内掺建筑胶）+1厚钢板网，钢板网及细石混凝土应延伸至道路侧至路基处 3.面层厚度、混凝土强度等级:60厚C30P6防水细石混凝土表面收光 4.备注:拆除、铣刨、清理、垃圾运输包含在报价中 5.运距:投标人自行考虑 |  | m2 | 86
3 | 010507004001 | 台阶修复 | 1.踏步高、宽:踏步高120~150mm、宽300mm，详设计图中台阶修复做法 2.台阶面层:素水泥浆一道（内掺建筑胶）+30厚DSM20砂浆（或1:2.5水泥砂浆）抹面压光 3.混凝土种类:100厚C30混凝土（厚度不包括踏步三角部分），台阶面外坡1%：当台阶尺寸大于6米时需设置涨缝 4.混凝土强度等级:C30 5.台阶垫层:素土夯实，压实系数≥0.94+300厚戈壁土垫层，分两层碾压密实，宽出面层300 6.备注:拆除、清理、垃圾运输包含在报价中 |  | m2 | 155
本页小计
注：为计取规费等的使用，可在表中增设其中：“定额人工费”。
表—08
分部分项工程和单价措施项目清单与计价表
工程名称：建筑与装饰工程 |  |  |  | 标段：天山大峡谷景区旅游基础设施提升改造项目（第一期）-景区零星维修工程（二次） |  |  | 第 5 页 共 5 页
序号 | 项目编码 | 项目名称 | 项目特征描述 |  | 计量单位 | 工程量 |  | 金额（元）
[8 empty] | 综合单价 | 合价 | 其中
暂估价
分部小计
分部小计
措施项目
1 | X011701012001 | 装饰装修脚手架 | 1.搭设方式:投标人自行考虑 2.搭设高度:10m以内 3.脚手架材质:投标人根据实际需要自行考虑 |  | m2 | 1940
2 | 041106001001 | 大型机械设备进出场及安拆 | 1.机械设备名称:沥青混凝土摊铺机 2.机械设备规格型号:投标人根据工期要求自行考虑，满足工期及进度要求 |  | 项 | 1
3 | 041106001002 | 大型机械设备进出场及安拆 | 1.机械设备名称:压路机 2.机械设备规格型号:投标人根据工期要求自行考虑，满足工期及进度要求 |  | 项 | 1
4 | 041106001003 | 大型机械设备进出场及安拆 | 1.机械设备名称:铣刨机 2.机械设备规格型号:投标人根据工期要求自行考虑，满足工期及进度要求 |  | 项 | 1
分部小计
本页小计
合计
注：为计取规费等的使用，可在表中增设其中：“定额人工费”。
表—08

## 表-09 综合单价分析表
综合单价分析表
工程名称：建筑与装饰工程 | [5 empty] | 标段：天山大峡谷景区旅游基础设施提升改造项目（第一期）-景区零星维修工程（二次） |  |  |  |  | 第 1 页 共 1 页
项目编码 |  |  |  | 项目名称 | [5 empty] | 计量单位 |  |  | 工程量
清单综合单价组成明细
定额 编号 | 定额项目 名称 | 定额 单位 | 数量 | 单价 | [5 empty] | 合价
|  |  |  | 人工费 | 材料费 |  | 机械费 | 管理费 和利润 | 风险费 | 人工费 |  | 材料费 | 机械费 | 管理费 和利润 | 风险费
人工单价 |  | 小计
未计价材料费
清单项目综合单价
材 料 费 明 细 | 主要材料名称、规格、型号 | [5 empty] | 单位 | 数量 |  | 单价（元） |  | 合价（元） | 暂估单价 （元） | 暂估合价 （元）
注：1.如不使用省级或行业建设主管部门发布的计价依据，可不填定额编码、名称等； 2.招标文件提供了暂估单价的材料，按暂估的单价填入表内“暂估单价”栏及“暂估合价”栏。 | [10 empty] | 表-09

## 表-11 总价措施项目清单与计价表
总价措施项目清单与计价表
工程名称：建筑与装饰工程 |  |  | 标段：天山大峡谷景区旅游基础设施提升改造项目（第一期）-景区零星维修工程（二次） |  |  |  |  | 第 1 页 共 2 页
序号 | 项目编码 | 项目名称 |  | 计算基础 | 费率(%) | 金额(元) | 调整费率(%) |  | 调整后金额(元) | 备注
1 | 011707001001 | 安全文明施工
2 | 011707001002 | 其中：环境保护费、文明施工费、安全施工费 |  | 分部分项人工费+分部分项机械费+单价措施项目人工费+单价措施项目机械费 | 2.8
3 | 011707001003 | 其中：临时设施费 |  | 分部分项人工费+分部分项机械费+单价措施项目人工费+单价措施项目机械费 | 1.38
4 | 011707001004 | 其中：智慧工地基础配置费
5 | 011707002001 | 夜间施工增加费 |  |  | 0 |  |  |  |  | 按实际发生计取，不发生不计取。
6 | 011707004001 | 二次搬运费 |  | 分部分项人工费+分部分项机械费+单价措施项目人工费+单价措施项目机械费 | 0
7 | 011707005001 | 冬雨季施工增加费 |  |  | 0 |  |  |  |  | 不发生不计取，在编制施工招标文件时依据工程实际情况，结合市场编制费用清单。
8 | 011707007001 | 已完工程及设备保护费 |  | 分部分项人工费+分部分项机械费+单价措施项目人工费+单价措施项目机械费 | 0.07
9 | X011707008001 | 工程定位复测、点交清理费 |  | 分部分项人工费+分部分项机械费+单价措施项目人工费+单价措施项目机械费 | 0.08
10 | X011707010001 | 检验试验费
11 | X011707010002 | 其中：自检试验费 |  |  | 0
12 | X011707010003 | 其中：检验试验配合费 |  | 分部分项人工费+分部分项机械费+单价措施项目人工费+单价措施项目机械费 | 0.11
13 | X011707011001 | 特殊地区增加费 |  |  | 0 |  |  |  |  | 结合工程实际情
编制人（造价人员）： | [7 empty] | 复核人（造价工程师）：
注：1.“计算基础”中安全文明施工费可为“定额基价”、“定额人工费”或“定额人工费+定额机械费”，其他项目可为“定额人工费”或“定额人工费+定额机械费”。 2.按施工方案计算的措施费，若无“计算基础”和“费率”的数值，也可只填“金额”数值，但应在备注栏说明施工方案出处或计算方法。
表-11
总价措施项目清单与计价表
工程名称：建筑与装饰工程 |  |  | 标段：天山大峡谷景区旅游基础设施提升改造项目（第一期）-景区零星维修工程（二次） |  |  |  |  | 第 2 页 共 2 页
序号 | 项目编码 | 项目名称 |  | 计算基础 | 费率(%) | 金额(元) | 调整费率(%) |  | 调整后金额(元) | 备注
况，按相关规定计取(高海拔地区施工增加费计算过程详见【取费设置】-【高海拔地区施工增加费】功能界面)
14 | 01B991001 | 竣工档案编制费 |  | 分部分项人工费+分部分项机械费+单价措施项目人工费+单价措施项目机械费 | 0.27
合 计
编制人（造价人员）： | [7 empty] | 复核人（造价工程师）：
注：1.“计算基础”中安全文明施工费可为“定额基价”、“定额人工费”或“定额人工费+定额机械费”，其他项目可为“定额人工费”或“定额人工费+定额机械费”。 2.按施工方案计算的措施费，若无“计算基础”和“费率”的数值，也可只填“金额”数值，但应在备注栏说明施工方案出处或计算方法。
表-11

## 表-12 其他项目清单与计价汇总表
其他项目清单与计价汇总表
工程名称：建筑与装饰工程 |  | 标段：天山大峡谷景区旅游基础设施提升改造项目（第一期）-景区零星维修工程（二次） |  |  | 第 1 页 共 1 页
序号 | 项目名称 |  | 金额(元) | 结算金额(元) |  | 备注
1 | 暂列金额 |  |  |  |  | 明细详见表-12-1
2 | 暂估价
2.1 | 材料暂估价 |  | — |  |  | 明细详见表-12-2
2.2 | 专业工程暂估价 |  |  |  |  | 明细详见表-12-3
2.3 | 施工技术专项措施项目暂估价 |  |  |  |  | 明细详见表-12-7
3 | 计日工 |  |  |  |  | 明细详见表-12-4
4 | 总承包服务费 |  |  |  |  | 明细详见表-12-5
合 计 | [5 empty] | —
注：材料（工程设备）暂估单价进入清单项目综合单价，此处不汇总。
表-12

## 表-12-1 暂列金额明细表
暂列金额明细表
工程名称：建筑与装饰工程 |  | 标段：天山大峡谷景区旅游基础设施提升改造项目（第一期）-景区零星维修工程（二次） |  |  | 第 1 页 共 1 页
序号 | 项目名称 |  | 计量单位 | 暂定金额(元) |  | 备注
1
合 计 | [5 empty] | —
注：此表由招标人填写，如不能详列，也可只列暂列金额总额，投标人应将上述暂列金额计入投标总价中。
表—12—1

## 表-12-2 材料(工程设备)暂估价及调整表
材料（工程设备）暂估单价及调整表
工程名称：建筑与装饰工程 |  |  | 标段：天山大峡谷景区旅游基础设施提升改造项目（第一期）-景区零星维修工程（二次） | [7 empty] | 第 1 页 共 1 页
序号 | 材料(工程设备)名称、规格、型号 | 计量单位 |  | 数量 |  | 暂估(元) |  | 确认(元) |  | 差额±(元) |  |  | 备注
|  |  |  | 暂估 | 确认 | 单价 | 合价 | 单价 | 合价 | 单价 |  | 合价
合计
注：1.此表由招标人填写“暂估单价”，并在备注栏说明暂估价的材料、工程设备拟用在那些清单项目上，投标人应将上述材料、工程设备暂估单价计入工程量清单综合单价报价中
表—12—2

## 表-12-3 专业工程暂估价及结算价表
专业工程暂估价及结算价表
工程名称：建筑与装饰工程 |  |  | 标段：天山大峡谷景区旅游基础设施提升改造项目（第一期）-景区零星维修工程（二次） |  |  |  | 第 1 页 共 1 页
序号 | 工程名称 | 工程内容 |  | 暂估金额（元） | 结算金额(元) | 差额±(元) |  | 备注
1
合 计 |  |  |  | 0 |  |  |  | —
注：此表“暂估金额”由招标人填写，投标人应将“暂估金额”计入投标总价中。结算时按合同约定结算金额填写。
表—12—3

## 表-12-4 计日工表
计 日 工 表
工程名称：建筑与装饰工程 |  | 标段：天山大峡谷景区旅游基础设施提升改造项目（第一期）-景区零星维修工程（二次） | [5 empty] | 第 1 页 共 1 页
编号 | 项目名称 |  | 单位 | 暂定数量 | 实际数量 | 综合单价(元) | 合价(元)
[7 empty] | 暂定 |  | 实际
1 | 人工
人工小计
2 | 材料
材料小计
3 | 机械
机械小计
4.企业管理费和利润
总 计
注：此表项目名称、暂定数量由招标人填写，编制招标控制价时，单价由招标人按有关计价规定确定；投标时，单价由投标人自主报价，按暂定数量计算合价计入投标总价中。结算时，按发承包双方确认的实际数量计算合价。
表—12—4

## 表-12-5 总承包服务费计价表
总承包服务费计价表
工程名称：建筑与装饰工程 |  | 标段：天山大峡谷景区旅游基础设施提升改造项目（第一期）-景区零星维修工程（二次） |  |  |  |  | 第 1 页 共 1 页
序号 | 项目名称 |  | 项目价值(元) | 服务内容 | 计算基础 | 费率(%) |  | 金额(元)
1 | 专业发包工程管理费
2 | 甲供材料设备保管费
合 计
注：此表项目名称、服务内容由招标人填写，编制招标控制价时，费率及金额由招标人按有关计价规定确定；投标时，费率及金额由投标人自主报价，计入投标总价中。
表—12—5

## 表-12-7 施工技术专项措施项目暂估价及结算价表
施工技术专项措施项目暂估价及结算价表
工程名称：建筑与装饰工程 |  |  | 标段：天山大峡谷景区旅游基础设施提升改造项目（第一期）-景区零星维修工程（二次） |  |  |  | 第 1 页 共 1 页
序号 | 项目名称 | 工程内容 |  | 暂估金额（元） | 结算金额(元) | 差额±(元) |  | 备注
1
合 计

## 表-13 规费、税金项目清单与计价表
规费、税金项目计价表
工程名称：建筑与装饰工程 |  | 标段：天山大峡谷景区旅游基础设施提升改造项目（第一期）-景区零星维修工程（二次） |  |  | 第 1 页 共 1 页
序号 | 项目名称 |  | 计算基础 | 计算基数 |  | 计算费率(%) | 金额（元）
1 | 规费 |  | 社会保险费+住房公积金
1.1 | 社会保险费 |  | 养老保险费+失业保险费+医疗保险费(生育保险费)+工伤保险费
1.11 | 养老保险费 |  | 分部分项人工费+分部分项机械费+单价措施项目人工费+单价措施项目机械费 |  |  | 4.31
1.12 | 失业保险费 |  | 分部分项人工费+分部分项机械费+单价措施项目人工费+单价措施项目机械费 |  |  | 0.38
1.13 | 医疗保险费(生育保险费) |  | 分部分项人工费+分部分项机械费+单价措施项目人工费+单价措施项目机械费 |  |  | 1.37
1.14 | 工伤保险费 |  | 分部分项人工费+分部分项机械费+单价措施项目人工费+单价措施项目机械费 |  |  | 0.19
1.2 | 住房公积金 |  | 分部分项人工费+分部分项机械费+单价措施项目人工费+单价措施项目机械费 |  |  | 0.94
2 | 税金 |  | 税前工程造价 |  |  | 9
合计
编制人（造价人员）： |  |  |  |  | 复核人（造价工程师）：
表-13

## 表-20 发包人提供材料和工程设备一览表
发包人提供材料和工程设备一览表
工程名称：建筑与装饰工程 |  |  | 标段：天山大峡谷景区旅游基础设施提升改造项目（第一期）-景区零星维修工程（二次） |  |  |  | 第 1 页 共 1 页
序号 | 材料(工程设备)名称、规格、型号 | 单位 |  | 数量 | 单价(元) | 交货方式 |  | 送达地点 | 备注
注：此表由招标人填写，供投标人在投标报价、确定总承包服务费时参考
表-20

## 表-21 承包人提供主要材料和工程设备一览表
承包人提供主要材料和工程设备一览表 (适用造价信息差额调整法)
工程名称：建筑与装饰工程 |  |  |  | 标段：天山大峡谷景区旅游基础设施提升改造项目（第一期）-景区零星维修工程（二次） |  |  |  | 第 1 页 共 1 页
序号 | 名称、规格、型号 | 单位 | 数量 |  | 风险系数% | 基准单价（元） | 投标单价（元） |  | 发承包人确认单价(元) | 备注
注：1.此表由招标人填写除“投标单价”栏的内容，投标人在投标时自主确定投标单价。 2.基准单价应优先采用工程造价管理机构发布的单价，未发布的，通过市场调查确定其基准单价。 | [7 empty] | 表-21

## 表-22 承包人提供主要材料和工程设备一览表
承包人提供主要材料和工程设备一览表 (适用于价格指数差额调整法)
工程名称：建筑与装饰工程 |  | 标段：天山大峡谷景区旅游基础设施提升改造项目（第一期）-景区零星维修工程（二次） |  |  |  | 第 1 页 共 1 页
序号 | 名称、规格、型号 |  | 变值权重B | 基本价格指数F0 | 现行价格指数Ft |  | 备注
| 定值权重A |  |  | — | —
合计 |  |  | 1 | — | —
注：1.此表“材料和工程设备名称”、“规格型号”、“基本价格指数”栏由招标人填写，基本价格指数应首先采用工程造价管理机构发布的价格指数，没有时，可采用发布的价格代替。 2.此表“变值权重”栏由投标人根据该项材料和工程设备价值在投标报价中所占的比例填写。 3.“现行价格指数”按约定的付款证书相关周期最后一天的前42天的各项材料和工程设备的价格指数填写，该指数应首先采用工程造价管理机构发布的价格指数，没有时，可采用发布的价格代替。
表-22