## 表-04 单位工程投标报价汇总表
单位工程投标报价汇总表
工程名称：建筑与装饰工程 |  | 标段：新疆煤炭技师学院-汽修实训车间改扩建项目 |  | 第 1 页 共 1 页
序号 | 汇总内容 |  | 金额(元) |  | 其中：暂估价(元)
一 | 分部分项工程费
1.1 | A.1土石方工程
1.2 | A.4砌筑工程
1.3 | A.5混凝土及钢筋混凝土工程
1.4 | A.6金属结构工程
1.5 | A.8门窗工程
1.6 | A.9屋面及防水工程
1.7 | A.10保温、隔热、防腐工程
1.8 | A.11楼地面装饰工程
1.9 | A.12墙、柱面装饰与隔断、幕墙工程
1.10 | A.13天棚工程
1.11 | A.14油漆、涂料、裱糊工程
1.12 | A.15其他装饰工程
二 | 措施项目费
2.1 | 单价措施项目费
2.2 | 总价措施项目费
2.21 | 其中：安全文明施工费
三 | 其他项目费
3.1 | 暂列金额
3.2 | 暂估价
3.3 | 计日工
3.4 | 总承包服务费
四 | 规费
五 | 税前工程造价
六 | 税金
投标报价合计=一+二+三+四+六
注：本表适用于单位工程招标控制价或投标报价的汇总，如无单位工程划分，单项工程也使用本表汇总
表—04

## 表-08 分部分项工程和单价措施项目清单与计价表
分部分项工程和单价措施项目清单与计价表
工程名称：建筑与装饰工程 |  |  |  | 标段：新疆煤炭技师学院-汽修实训车间改扩建项目 |  |  |  | 第 1 页 共 28 页
序号 | 项目编码 | 项目名称 | 项目特征描述 |  | 计量单位 | 工程量 | 金额（元）
[7 empty] | 综合单价 |  | 合价 | 其中
暂估价
分部分项
| A.1 | 土石方工程
1 | 010101001001 | 平整场地 | 1.土壤类别:详地勘报告、综合考虑 2.弃土运距:投标人根据现场情况及施工组织设计自行考虑 3.取土运距:投标人根据现场情况及施工组织设计自行考虑 |  | m2 | 421.89
2 | 010101003001 | 挖沟槽土方 | 1.土壤类别:依据地勘综合考虑（包含各种土质、垃圾、建筑垃圾、弃石、砼构件等） 2.挖土方式:投标人根据现场情况及施工组织设计自行考虑，根据具现场情况自行选择人工、机械、人机配合开挖等方式 3.挖土深度:具体以现场实际为准；在深基坑处应充分考虑实际的放坡需要，并满足相关的规范要求 4.其他:投标报价时应根据招标文件的要求充分考虑风险 5.运距:投标人根据现场情况及施工组织设计自行考虑 6.备注:未尽事宜详见图纸设计及相关规范要求 |  | m3 | 228.69
3 | 010101004001 | 挖基坑土方 | 1.土壤类别:依据地勘综合考虑（包含各种土质、垃圾、建筑垃圾、弃石、砼构件等） 2.挖土方式:投标人根据现场情况及施工组织设计自行考虑，根据具现场情况自行选择人工、机械、人机配合开挖等方式 3.挖土深度:具体以现场实际为准；在深基坑 |  | m3 | 683.29
本页小计
注：为计取规费等的使用，可在表中增设其中：“定额人工费”。
表—08
分部分项工程和单价措施项目清单与计价表
工程名称：建筑与装饰工程 |  |  |  | 标段：新疆煤炭技师学院-汽修实训车间改扩建项目 |  |  |  | 第 2 页 共 28 页
序号 | 项目编码 | 项目名称 | 项目特征描述 |  | 计量单位 | 工程量 | 金额（元）
[7 empty] | 综合单价 |  | 合价 | 其中
暂估价
处应充分考虑实际的放坡需要，并满足相关的规范要求 4.其他:投标报价时应根据招标文件的要求充分考虑风险 5.运距:投标人根据现场情况及施工组织设计自行考虑 6.备注:未尽事宜详见图纸设计及相关规范要求
4 | 010103001001 | 回填方 | 1.填方材料品种:满足设计要求及相关规范,回填级配碎石土,不得使用淤泥、腐植土、冻土、盐渍土、耕植土、膨胀土和有机质含量大于5%的土； 2.密实度要求:填土应分层压(夯)实,分层厚度应根据所采用机具、回填土料、压实系数确定;采用机械回填时铺填厚度不应大于300mm;采用人工回填时铺填厚度不应大于100mm；回填土压实系数应符合设计要求,设计无要求时,不应小于0.94。 3.填方工作内容:包括取土、运土、填土、夯实、填土运距、回填土材料等全部为完成此项内容的费用 4.其他:投标人根据招标文件的要求充分考虑风险 5.运距:投标人根据现场情况及施工组织设计自行考虑 6.备注:未尽事宜详见图纸设计及相关规范要求 |  | m3 | 783.53
5 | 010103002001 | 余方弃置 | 1.废弃料品种:不满足回填要求的土 2.运距:投标人根据现 |  | m3 | 128.45
本页小计
注：为计取规费等的使用，可在表中增设其中：“定额人工费”。
表—08
分部分项工程和单价措施项目清单与计价表
工程名称：建筑与装饰工程 |  |  |  | 标段：新疆煤炭技师学院-汽修实训车间改扩建项目 |  |  |  | 第 3 页 共 28 页
序号 | 项目编码 | 项目名称 | 项目特征描述 |  | 计量单位 | 工程量 | 金额（元）
[7 empty] | 综合单价 |  | 合价 | 其中
暂估价
场情况及施工组织设计自行考虑 3.其他:投标报价时应根据招标文件的要求充分考虑风险，包含且不限于垃圾场收取的各种费用，综合报价 4.备注:未尽事宜详见图纸设计及相关规范要求
分部小计
| A.4 | 砌筑工程
1 | 010402001001 | 砌块墙 | 1.砌块品种、规格、强度等级:350mm厚匀质自保温砌块,强度等级≥MU5,砌块容重≤9kN/m³ 2.墙体类型:外墙 3.砂浆强度等级:保温砂浆，强度等级≥Mb10（预拌砂浆） 4.其他:砌块质量应符合国家质量验收标准 5.备注:未尽事宜详见图纸设计及相关规范要求 |  | m3 | 126.77
2 | ★010402001002 | 砌块墙 | 1.砌块品种、规格、强度等级:200厚蒸压加气混凝土砌块,强度等级≥MU3.5,砌块容重≤8kN/m³ 2.墙体类型:内墙 3.砂浆强度等级:混合砂浆，强度等级≥Mb10（预拌砂浆） 4.其他:砌块质量应符合国家质量验收标准 5.备注:未尽事宜详见图纸设计及相关规范要求 |  | m3 | 31.54
3 | 010402001003 | 砌块墙 | 1.砌块品种、规格、强度等级:100厚蒸压加气混凝土砌块,强度等级≥MU3.5,砌块容重≤8kN/m³ 2.墙体类型:内墙 |  | m3 | 1.31
本页小计
注：为计取规费等的使用，可在表中增设其中：“定额人工费”。
表—08
分部分项工程和单价措施项目清单与计价表
工程名称：建筑与装饰工程 |  |  |  | 标段：新疆煤炭技师学院-汽修实训车间改扩建项目 |  |  |  | 第 4 页 共 28 页
序号 | 项目编码 | 项目名称 | 项目特征描述 |  | 计量单位 | 工程量 | 金额（元）
[7 empty] | 综合单价 |  | 合价 | 其中
暂估价
3.砂浆强度等级:混合砂浆，强度等级≥Mb10（预拌砂浆） 4.其他:砌块质量应符合国家质量验收标准 5.备注:未尽事宜详见图纸设计及相关规范要求
分部小计
| A.5 | 混凝土及钢筋混凝土工程
1 | 010501001001 | 垫层 | 1.名称:基础垫层 2.混凝土种类:预拌（商品）混凝土 3.混凝土强度等级:C20 4.其他:混凝土质量应符合国家质量验收标准 5.备注:未尽事宜详见图纸设计及相关规范要求 |  | m3 | 16.99
2 | 010501002001 | 带形基础 | 1.名称:带形基础 2.混凝土种类:预拌（商品）混凝土 3.混凝土强度等级:C30 4.其他:混凝土质量应符合国家质量验收标准 5.备注:未尽事宜详见图纸设计及相关规范要求 |  | m3 | 69.46
3 | 010501002002 | 带形基础 | 1.名称:带形基础（楼梯基础） 2.混凝土种类:预拌（商品）混凝土 3.混凝土强度等级:C35 4.其他:混凝土质量应符合国家质量验收标准 5.备注:未尽事宜详见图纸设计及相关规范要求 |  | m3 | 1.47
4 | 010501003001 | 独立基础 | 1.名称:独立基础 2.混凝土种类:预拌（商品）混凝土 3.混凝土强度等级:C30 4.其他:混凝土质量应符合国家质量验收标准 |  | m3 | 25.88
本页小计
注：为计取规费等的使用，可在表中增设其中：“定额人工费”。
表—08
分部分项工程和单价措施项目清单与计价表
工程名称：建筑与装饰工程 |  |  |  | 标段：新疆煤炭技师学院-汽修实训车间改扩建项目 |  |  |  | 第 5 页 共 28 页
序号 | 项目编码 | 项目名称 | 项目特征描述 |  | 计量单位 | 工程量 | 金额（元）
[7 empty] | 综合单价 |  | 合价 | 其中
暂估价
5.备注:未尽事宜详见图纸设计及相关规范要求
5 | 010502001001 | 矩形柱 | 1.名称:矩形柱 2.混凝土种类:预拌（商品）混凝土 3.混凝土强度等级:C30 4.其他:混凝土质量应符合国家质量验收标准 5.备注:未尽事宜详见图纸设计及相关规范要求 |  | m3 | 17.08
6 | 010502002001 | 构造柱 | 1.名称:构造柱 2.混凝土种类:预拌（商品）混凝土 3.混凝土强度等级:C25 4.其他:混凝土质量应符合国家质量验收标准 5.备注:未尽事宜详见图纸设计及相关规范要求 |  | m3 | 10.9
7 | 010503004001 | 圈梁 | 1.名称:止水台 2.混凝土种类:预拌（商品）混凝土 3.混凝土强度等级:C20 4.其他:混凝土质量应符合国家质量验收标准 5.其他:未尽事宜详见图纸设计及相关规范要求 |  | m3 | 0.93
8 | 010503005001 | 过梁 | 1.名称:过梁 2.混凝土种类:预拌（商品）混凝土 3.混凝土强度等级:C25 4.其他:混凝土质量应符合国家质量验收标准 5.备注:未尽事宜详见图纸设计及相关规范要求 |  | m3 | 3.48
9 | 010504001001 | 直形墙 | 1.名称:女儿墙 2.混凝土种类:预拌（商品）混凝土 3.混凝土强度等级:C30 4.其他:混凝土质量应符合国家质量验收标准 |  | m3 | 9.41
本页小计
注：为计取规费等的使用，可在表中增设其中：“定额人工费”。
表—08
分部分项工程和单价措施项目清单与计价表
工程名称：建筑与装饰工程 |  |  |  | 标段：新疆煤炭技师学院-汽修实训车间改扩建项目 |  |  |  | 第 6 页 共 28 页
序号 | 项目编码 | 项目名称 | 项目特征描述 |  | 计量单位 | 工程量 | 金额（元）
[7 empty] | 综合单价 |  | 合价 | 其中
暂估价
5.备注:未尽事宜详见图纸设计及相关规范要求
10 | ★010505003001 | 平板 | 1.名称:平板 2.混凝土种类:预拌（商品）混凝土 3.混凝土强度等级:C30 4.其他:混凝土质量应符合国家质量验收标准 5.备注:未尽事宜详见图纸设计及相关规范要求 |  | m3 | 88.64
11 | 010505006001 | 栏板 | 1.名称:雨棚栏板 2.混凝土种类:预拌（商品）混凝土 3.混凝土强度等级:C30 4.其他:混凝土质量应符合国家质量验收标准 5.备注:未尽事宜详见图纸设计及相关规范要求 |  | m3 | 0.85
12 | 010505008001 | 雨篷 | 1.名称:雨篷 2.混凝土种类:预拌（商品）混凝土 3.混凝土强度等级:C30 4.其他:混凝土质量应符合国家质量验收标准 5.备注:未尽事宜详见图纸设计及相关规范要求 |  | m3 | 1.47
13 | 010507005001 | 扶手、压顶 | 1.名称:窗下压顶 2.混凝土种类:预拌（商品）混凝土 3.混凝土强度等级:C20 4.其他:混凝土质量应符合国家质量验收标准 5.备注:未尽事宜详见图纸设计及相关规范要求 |  | m3 | 0.95
14 | 010507005002 | 扶手、压顶 | 1.名称:压顶梁 2.混凝土种类:预拌（商品）混凝土 3.混凝土强度等级:C25 4.其他:混凝土质量应符合国家质量验收标准 |  | m3 | 9.57
本页小计
注：为计取规费等的使用，可在表中增设其中：“定额人工费”。
表—08
分部分项工程和单价措施项目清单与计价表
工程名称：建筑与装饰工程 |  |  |  | 标段：新疆煤炭技师学院-汽修实训车间改扩建项目 |  |  |  | 第 7 页 共 28 页
序号 | 项目编码 | 项目名称 | 项目特征描述 |  | 计量单位 | 工程量 | 金额（元）
[7 empty] | 综合单价 |  | 合价 | 其中
暂估价
5.备注:未尽事宜详见图纸设计及相关规范要求
15 | 010507007001 | 其他构件 | 1.名称:混凝土包脚 2.混凝土种类:预拌（商品）混凝土 3.混凝土强度等级:C20 4.其他:混凝土质量应符合国家质量验收标准 5.备注:未尽事宜详见图纸设计及相关规范要求 |  | m3 | 3.52
16 | 010507007002 | 其他构件 | 1.名称:二次灌浆 2.混凝土种类:无收缩细石混凝土 3.混凝土强度等级:C40 4.其他:混凝土质量应符合国家质量验收标准 5.备注:未尽事宜详见图纸设计及相关规范要求 |  | m3 | 0.69
17 | 010507003001 | 电缆沟、地沟 | 1.名称:排水沟 2.沟截面净空尺寸:200*300 3.垫层、地沟材料种类、厚度:a.素土夯实,压实系数应≥0.94且应分层,每层≤300mm；b.100厚C20砼垫层；c.20厚1:2.5水泥砂浆找平层；d.1.2厚三元乙丙橡胶防水卷材一道；e.300mm厚C30混凝土；f.聚合物水泥砂浆防水层找坡0.5%最薄处20mm厚 4.盖板:成品铸铁盖板，做法参05J927-1-48页-5 5.其他:施工质量应符合国家质量验收标准 6.备注:未尽事宜详见图纸设计及相关规范要求 |  | m | 25.25
18 | 010507004001 | 台阶-平台 | 1.名称:台阶 2.垫层材料种类、厚 |  | m2 | 18.9
本页小计
注：为计取规费等的使用，可在表中增设其中：“定额人工费”。
表—08
分部分项工程和单价措施项目清单与计价表
工程名称：建筑与装饰工程 |  |  |  | 标段：新疆煤炭技师学院-汽修实训车间改扩建项目 |  |  |  | 第 8 页 共 28 页
序号 | 项目编码 | 项目名称 | 项目特征描述 |  | 计量单位 | 工程量 | 金额（元）
[7 empty] | 综合单价 |  | 合价 | 其中
暂估价
度:a.素土夯实，压实系数≥0.94；b.300厚戈壁土垫层，分两层碾压密实，宽出面层300；c.100厚 C30 混凝土(厚度不包括踏步三角部分)，台阶面外坡1%；d.素水泥浆一道（内掺建筑胶） 3.其他:新22J01图集A07页-石台-01 4.备注:未尽事宜详见图纸设计及相关规范要求
19 | 010507001001 | 散水 | 1.名称:水泥砂浆散水 2.面层:30厚DSM20砂浆(或1:2.5 水泥砂浆)抹面压光；素水泥一道(内掺建筑胶) 3.垫层材料种类、厚度:a.素土夯实，向外坡 5%，压实系数≥0.94；b.300 厚戈壁土垫层，分两层碾压密实，宽出面层 300；100厚C30混凝土 4.其他:新22J01图集A13页-浆散-01 5.备注:未尽事宜详见图纸设计及相关规范要求 |  | m2 | 82.6
20 | 010514001001 | 排气道 | 1.名称:变压式风道 2.做法:详图集新14J/T903-6-PWA 3.其他:施工质量应符合国家质量验收标准 4.备注:未尽事宜详见图纸设计及相关规范要求 |  | 根 | 1
21 | 010515001001 | 现浇构件钢筋 | 1.钢筋种类、规格:HPB300 φ6.5mm 2.钢筋强度:钢筋的强度要符合现行国家标准 3.备注:未尽事宜详见图纸设计及相关规范要求 |  | t | 0.976
本页小计
注：为计取规费等的使用，可在表中增设其中：“定额人工费”。
表—08
分部分项工程和单价措施项目清单与计价表
工程名称：建筑与装饰工程 |  |  |  | 标段：新疆煤炭技师学院-汽修实训车间改扩建项目 |  |  |  | 第 9 页 共 28 页
序号 | 项目编码 | 项目名称 | 项目特征描述 |  | 计量单位 | 工程量 | 金额（元）
[7 empty] | 综合单价 |  | 合价 | 其中
暂估价
22 | 010515001002 | 现浇构件钢筋 | 1.钢筋种类、规格:HPB300 φ8mm 2.钢筋强度:钢筋的强度要符合现行国家标准 3.备注:未尽事宜详见图纸设计及相关规范要求 |  | t | 0.393
23 | 010515001003 | 现浇构件钢筋 | 1.钢筋种类、规格:HPB300 φ10mm 2.钢筋强度:钢筋的强度要符合现行国家标准 3.备注:未尽事宜详见图纸设计及相关规范要求 |  | t | 0.102
24 | 010515001004 | 现浇构件钢筋 | 1.钢筋种类、规格:HPB300 φ12mm 2.钢筋强度:钢筋的强度要符合现行国家标准 3.备注:未尽事宜详见图纸设计及相关规范要求 |  | t | 1.028
25 | 010515001005 | 现浇构件钢筋 | 1.钢筋种类、规格:HRB400 φ8mm 2.钢筋强度:钢筋的强度要符合现行国家标准 3.备注:未尽事宜详见图纸设计及相关规范要求 |  | t | 5.002
26 | 010515001006 | 现浇构件钢筋 | 1.钢筋种类、规格:HRB400 φ10mm 2.钢筋强度:钢筋的强度要符合现行国家标准 3.备注:未尽事宜详见图纸设计及相关规范要求 |  | t | 1.374
27 | ★010515001007 | 现浇构件钢筋 | 1.钢筋种类、规格:HRB400 φ12mm 2.钢筋强度:钢筋的强度要符合现行国家标准 3.备注:未尽事宜详见图纸设计及相关规范要求 |  | t | 1.484
28 | 010515001008 | 现浇构件钢筋 | 1.钢筋种类、规格:HRB400 φ14mm 2.钢筋强度:钢筋的强 |  | t | 0.186
本页小计
注：为计取规费等的使用，可在表中增设其中：“定额人工费”。
表—08
分部分项工程和单价措施项目清单与计价表
工程名称：建筑与装饰工程 |  |  |  | 标段：新疆煤炭技师学院-汽修实训车间改扩建项目 |  |  |  | 第 10 页 共 28 页
序号 | 项目编码 | 项目名称 | 项目特征描述 |  | 计量单位 | 工程量 | 金额（元）
[7 empty] | 综合单价 |  | 合价 | 其中
暂估价
度要符合现行国家标准 3.备注:未尽事宜详见图纸设计及相关规范要求
29 | 010515001009 | 现浇构件钢筋 | 1.钢筋种类、规格:HRB400 φ16mm 2.钢筋强度:钢筋的强度要符合现行国家标准 3.备注:未尽事宜详见图纸设计及相关规范要求 |  | t | 0.264
30 | 010515001010 | 现浇构件钢筋 | 1.钢筋种类、规格:HRB400 φ18mm 2.钢筋强度:钢筋的强度要符合现行国家标准 3.备注:未尽事宜详见图纸设计及相关规范要求 |  | t | 1.258
31 | ★010515001011 | 现浇构件钢筋 | 1.钢筋种类、规格:HRB400 φ20mm 2.钢筋强度:钢筋的强度要符合现行国家标准 3.备注:未尽事宜详见图纸设计及相关规范要求 |  | t | 0.389
32 | 010515001012 | 现浇构件钢筋 | 1.钢筋种类、规格:箍筋HPB300 φ6.5mm 2.钢筋强度:钢筋的强度要符合现行国家标准 3.备注:未尽事宜详见图纸设计及相关规范要求 |  | t | 0.091
33 | ★010515001013 | 现浇构件钢筋 | 1.钢筋种类、规格:箍筋HRB400 φ6.5mm 2.钢筋强度:钢筋的强度要符合现行国家标准 3.备注:未尽事宜详见图纸设计及相关规范要求 |  | t | 0.189
34 | ★010515001014 | 现浇构件钢筋 | 1.钢筋种类、规格:箍筋HRB400 φ8mm 2.钢筋强度:钢筋的强度要符合现行国家标准 3.备注:未尽事宜详见图纸设计及相关规范要 |  | t | 0.299
本页小计
注：为计取规费等的使用，可在表中增设其中：“定额人工费”。
表—08
分部分项工程和单价措施项目清单与计价表
工程名称：建筑与装饰工程 |  |  |  | 标段：新疆煤炭技师学院-汽修实训车间改扩建项目 |  |  |  | 第 11 页 共 28 页
序号 | 项目编码 | 项目名称 | 项目特征描述 |  | 计量单位 | 工程量 | 金额（元）
[7 empty] | 综合单价 |  | 合价 | 其中
暂估价
求
35 | X010516004001 | 焊接 | 1.规格:≤φ18 2.备注:未尽事宜详见图纸设计及相关规范要求 |  | 个 | 32
36 | X010516004001 | 焊接 | 1.规格:≤φ20 2.备注:未尽事宜详见图纸设计及相关规范要求 |  | 个 | 8
37 | 010516001001 | 螺栓 | 1.螺栓种类:地脚螺栓 2.规格:M39 3.备注:未尽事宜详见图纸设计及相关规范要求 |  | t | 1.093
38 | 010516001002 | 螺栓 | 1.螺栓种类:地脚螺栓 2.规格:M36 3.备注:未尽事宜详见图纸设计及相关规范要求 |  | t | 0.188
39 | 010516002001 | 预埋铁件 | 1.钢材种类:详图纸设计 2.规格:详图纸设计 3.备注:未尽事宜详见图纸设计及相关规范要求 |  | t | 0.087
分部小计
| A.6 | 金属结构工程
1 | 010603001001 | 实腹钢柱 | 1.柱类型:钢柱（包含除锈及防锈漆） 2.钢材品种、规格:详设计图纸 3.钢材运距:根据现场情况自行考虑 4.其他:施工质量应符合国家质量验收标准 5.备注:未尽事宜详见图纸设计及相关规范要求 |  | t | 13.984
2 | 010604001001 | 钢梁 | 1.梁类型:钢梁（包含除锈及防锈漆） 2.钢材品种、规格:详设计图纸 3.钢材运距:根据现场情况自行考虑 |  | t | 32.228
本页小计
注：为计取规费等的使用，可在表中增设其中：“定额人工费”。
表—08
分部分项工程和单价措施项目清单与计价表
工程名称：建筑与装饰工程 |  |  |  | 标段：新疆煤炭技师学院-汽修实训车间改扩建项目 |  |  |  | 第 12 页 共 28 页
序号 | 项目编码 | 项目名称 | 项目特征描述 |  | 计量单位 | 工程量 | 金额（元）
[7 empty] | 综合单价 |  | 合价 | 其中
暂估价
4.其他:施工质量应符合国家质量验收标准 5.备注:未尽事宜详见图纸设计及相关规范要求
3 | 010605001001 | 钢板楼板 | 1.钢材品种、规格:钢筋桁架式楼承板（包含上下弦钢筋及腹杆钢筋） 2.钢材运距:根据现场情况自行考虑 3.其他:施工质量应符合国家质量验收标准 4.备注:未尽事宜详见图纸设计及相关规范要求 |  | m2 | 825.94
4 | 010606008001 | 钢梯 | 1.钢梯形式:钢梯（包含除锈及防锈漆） 2.钢材品种、规格:详设计图纸 3.钢材运距:根据现场情况自行考虑 4.其他:施工质量应符合国家质量验收标准 5.备注:未尽事宜详见图纸设计及相关规范要求 |  | t | 6.74
5 | 031202005001 | 防火涂料 | 1.部位:钢柱 2.涂刷（喷)遍数、漆膜厚度:非膨胀型(厚型) 3.耐火极限(h):2.5小时 4.其他:施工质量应符合国家质量验收标准 5.备注:未尽事宜详见图纸设计及相关规范要求 |  | m2 | 169.17
6 | 031202005002 | 防火涂料 | 1.部位:钢梁 2.涂刷（喷)遍数、漆膜厚度:非膨胀型(厚型) 3.耐火极限(h):1.5小时 4.其他:施工质量应符 |  | m2 | 816.41
本页小计
注：为计取规费等的使用，可在表中增设其中：“定额人工费”。
表—08
分部分项工程和单价措施项目清单与计价表
工程名称：建筑与装饰工程 |  |  |  | 标段：新疆煤炭技师学院-汽修实训车间改扩建项目 |  |  |  | 第 13 页 共 28 页
序号 | 项目编码 | 项目名称 | 项目特征描述 |  | 计量单位 | 工程量 | 金额（元）
[7 empty] | 综合单价 |  | 合价 | 其中
暂估价
合国家质量验收标准 5.备注:未尽事宜详见图纸设计及相关规范要求
7 | 031202005003 | 防火涂料 | 1.部位:钢梯 2.涂刷（喷)遍数、漆膜厚度:详图纸设计 3.耐火极限(h):详图纸设计 4.其他:施工质量应符合国家质量验收标准 5.备注:未尽事宜详见图纸设计及相关规范要求 |  | m2 | 261.77
8 | 040901010001 | 高强螺栓 | 1.材料种类:高强螺栓(摩擦型) 2.材料规格:M20 3.备注:未尽事宜详见图纸设计及相关规范要求 |  | 套 | 1013
9 | 010607001001 | 护窗栏杆 | 1.材料品种、规格:不锈钢护栏 2.图集:新22J03-D02页 3.备注:未尽事宜详见图纸设计及相关规范要求 |  | m2 | 42.12
10 | 010607005001 | 砌块墙钢筋网加固 | 1.名称:砌块墙钢筋网加固 2.部位:楼梯间和人流通道的砌体墙采用钢丝网砂浆面层加强 3.备注:未尽事宜详见图纸设计及相关规范要求 |  | m2 | 286.1
11 | 010606008002 | 钢梯 | 1.名称:屋面钢爬梯 2.钢材品种、规格:新22J02-A38 3.钢梯形式:爬式 4.防火要求:详图纸设计 5.备注:未尽事宜详设计图纸及相关现行规范要求 |  | t | 0.045
分部小计
本页小计
注：为计取规费等的使用，可在表中增设其中：“定额人工费”。
表—08
分部分项工程和单价措施项目清单与计价表
工程名称：建筑与装饰工程 |  |  |  | 标段：新疆煤炭技师学院-汽修实训车间改扩建项目 |  |  |  | 第 14 页 共 28 页
序号 | 项目编码 | 项目名称 | 项目特征描述 |  | 计量单位 | 工程量 | 金额（元）
[7 empty] | 综合单价 |  | 合价 | 其中
暂估价
| A.8 | 门窗工程
1 | 010802003001 | 甲级防火门 | 1.名称:甲级防火门 2.备注:其它未说明事宜详见设计图纸及相关规范要求 |  | m2 | 3.6
2 | ★010802003002 | 乙级防火门 | 1.名称:乙级防火门 2.备注:其它未说明事宜详见设计图纸及相关规范要求 |  | m2 | 13.68
3 | 010801002001 | 木质门带套 | 1.名称:成品木门 2.门代号及洞口尺寸:M1024 1000X2400 3.其他:施工质量应符合国家质量验收标准 4.备注:未尽事宜详见图纸设计及相关规范要求 |  | 樘 | 2
4 | 010801002002 | 木质门带套 | 1.名称:成品木门 2.门代号及洞口尺寸:M1224 1200X2400 3.其他:施工质量应符合国家质量验收标准 4.备注:未尽事宜详见图纸设计及相关规范要求 |  | 樘 | 1
5 | 010803001001 | 金属卷帘(闸）门 | 1.名称:电动卷帘门 2.门代号及洞口尺寸:JLM3633（电动卷帘门，增设1200mmX2200mm平开小门） 3.备注:其它未说明事宜详见设计图纸及相关规范要求 |  | 樘 | 2
6 | 010807001001 | 金属（塑钢、断桥）窗 | 1.名称:塑钢窗 2.窗代号及洞口尺寸:详图纸设计 3.玻璃品种、厚度:钢塑共挤（65系列）4+12A+4 4.备注:未尽事宜详见图纸设计及相关规范要求 |  | m2 | 57.06
7 | 010807001002 | 金属（塑钢、断桥）窗 | 1.名称:甲级防火窗 2.窗代号及洞口尺寸: |  | m2 | 22.05
本页小计
注：为计取规费等的使用，可在表中增设其中：“定额人工费”。
表—08
分部分项工程和单价措施项目清单与计价表
工程名称：建筑与装饰工程 |  |  |  | 标段：新疆煤炭技师学院-汽修实训车间改扩建项目 |  |  |  | 第 15 页 共 28 页
序号 | 项目编码 | 项目名称 | 项目特征描述 |  | 计量单位 | 工程量 | 金额（元）
[7 empty] | 综合单价 |  | 合价 | 其中
暂估价
详图纸设计 3.备注:未尽事宜详见图纸设计及相关规范要求
8 | 010807001003 | 金属（塑钢、断桥）窗 | 1.名称:消防救援窗 2.窗代号及洞口尺寸:详图纸设计 3.备注:未尽事宜详见图纸设计及相关规范要求 |  | m2 | 12.6
分部小计
| A.9 | 屋面及防水工程
1 | 010902001001 | 屋面卷材防水 | 1.部位:柔性防水层非上人屋面、雨棚屋面 2.卷材品种、规格、厚度:SBS 改性沥青防水卷材(聚酯胎)三道,每层3.0厚 3.其他:此项包含防水卷材固定措施及防水附加层 4.备注:未尽事宜详见图纸设计及相关规范要求 |  | m2 | 480.89
2 | 010902006001 | 屋面（廊、阳台）泄（吐）水管 | 1.吐水管品种、规格:雨蓬排水横管 2.备注:未尽事宜详见图纸设计及相关规范要求 |  | 个 | 2
3 | 010902006002 | 屋面（廊、阳台）泄（吐）水管 | 1.吐水管品种、规格:直式内水落口 2.图集:新22J02-E8 3.备注:未尽事宜详见图纸设计及相关规范要求 |  | 个 | 2
4 | ★010903003001 | 墙面砂浆防水（防潮） | 1.部位:卫生间 2.砂浆厚度、配合比:20厚聚合物水泥防水砂浆 3.备注:未尽事宜详见图纸设计及相关规范要求 |  | m2 | 72.88
5 | 010904002001 | 楼（地）面涂膜防水 | 1.部位:卫生间 2.防水膜品种:1.5厚聚 |  | m2 | 26.79
本页小计
注：为计取规费等的使用，可在表中增设其中：“定额人工费”。
表—08
分部分项工程和单价措施项目清单与计价表
工程名称：建筑与装饰工程 |  |  |  | 标段：新疆煤炭技师学院-汽修实训车间改扩建项目 |  |  |  | 第 16 页 共 28 页
序号 | 项目编码 | 项目名称 | 项目特征描述 |  | 计量单位 | 工程量 | 金额（元）
[7 empty] | 综合单价 |  | 合价 | 其中
暂估价
氨脂防水涂膜一道，水泥基防水材料一道 3.反边高度:四周上翻250mm 4.其他:此项包含防水卷材固定措施及防水附加层 5.备注:未尽事宜详见图纸设计及相关规范要求
分部小计
| A.10 | 保温、隔热、防腐工程
1 | 011001001001 | 保温隔热屋面 | 1.部位:柔性防水层非上人屋面、雨棚屋面 2.保护层材料品种、厚度:C20细石混凝土厚30mm 3.隔离层材料品种、厚度:0.8厚土工布隔离层 4.找平层材料品种、厚度:30厚C20细石混凝土找平层 5.找坡层材料品种、厚度:1:6水泥焦渣找坡,最薄处30厚,找坡2% 6.保温隔热材料品种、规格、厚度:EPS板(厚度120mm)接缝处采用企口缝,用不干胶纸带封贴,1:3水泥砂浆加少量901胶满坐浆铺贴,坐浆厚20 7.隔气层材料品种、厚度:1.5厚聚合物水泥基复合防水涂料隔汽层 8.找平层材料品种、厚度:1:2水泥砂浆20mm 9.备注:未尽事宜详见图纸设计及相关规范要求 |  | m2 | 391.03
2 | 011001001002 | 保温隔热屋面 | 1.部位:柔性防水层非上人屋面（防火隔离带） 2.保护层材料品种、厚度:C20细石混凝土厚 |  | m2 | 42.32
本页小计
注：为计取规费等的使用，可在表中增设其中：“定额人工费”。
表—08
分部分项工程和单价措施项目清单与计价表
工程名称：建筑与装饰工程 |  |  |  | 标段：新疆煤炭技师学院-汽修实训车间改扩建项目 |  |  |  | 第 17 页 共 28 页
序号 | 项目编码 | 项目名称 | 项目特征描述 |  | 计量单位 | 工程量 | 金额（元）
[7 empty] | 综合单价 |  | 合价 | 其中
暂估价
30mm 3.隔离层材料品种、厚度:0.8厚土工布隔离层 4.找平层材料品种、厚度:30厚C20细石混凝土找平层 5.找坡层材料品种、厚度:1:6水泥焦渣找坡,最薄处30厚,找坡2% 6.保温隔热材料品种、规格、厚度:岩棉板(厚度120mm)接缝处采用企口缝,用不干胶纸带封贴,1:3水泥砂浆加少量901胶满坐浆铺贴,坐浆厚20 7.隔气层材料品种、厚度:1.5厚聚合物水泥基复合防水涂料隔汽层 8.找平层材料品种、厚度:1:2水泥砂浆20mm 9.备注:未尽事宜详见图纸设计及相关规范要求
3 | 011001002001 | 保温隔热天棚 | 1.保温隔热面层材料品种、规格、性能:雨棚底部 2.保温隔热材料品种、规格及厚度:30mm厚岩棉板保温 3.增强网及抗裂防水砂浆种类:详图纸设计 4.其他:施工质量应符合国家质量验收标准 5.备注:未尽事宜详见图纸设计及相关规范要求 |  | m2 | 13.95
4 | ★011001003001 | 保温隔热墙面 | 1.保温隔热部位:外墙（梁、柱）保温 2.保温隔热材料品种、规格及厚度:100mm厚岩棉板 3.其他:包含外钢支撑、方木及模板等辅材 4.备注:未尽事宜详见图纸设计及相关规范要求 |  | m2 | 225.56
本页小计
注：为计取规费等的使用，可在表中增设其中：“定额人工费”。
表—08
分部分项工程和单价措施项目清单与计价表
工程名称：建筑与装饰工程 |  |  |  | 标段：新疆煤炭技师学院-汽修实训车间改扩建项目 |  |  |  | 第 18 页 共 28 页
序号 | 项目编码 | 项目名称 | 项目特征描述 |  | 计量单位 | 工程量 | 金额（元）
[7 empty] | 综合单价 |  | 合价 | 其中
暂估价
5 | 011001003002 | 保温隔热墙面 | 1.保温隔热部位:建筑女儿墙(顶部及内侧),雨篷,门窗洞口(洞口外侧四周墙面),空调机隔板、装饰线条,顶层烟道,气道等部位 2.保温隔热方式:外保温 3.保温隔热材料品种、规格及厚度:30mm厚岩棉板 4.增强网及抗裂防水砂浆种类:20厚1:2.5水泥砂浆，铺耐碱玻纤网格布 5.其他:施工质量应符合国家质量验收标准 6.备注:未尽事宜详见图纸设计及相关规范要求 |  | m2 | 78.78
6 | 011001005001 | 保温隔热楼地面 | 1.保温隔热部位:周边地面 2.保温隔热材料品种、规格、厚度:60mm厚XPS挤塑聚苯板 3.备注:未尽事宜详见图纸设计及相关规范要求 |  | m2 | 162.8
7 | 011002001001 | 基础防腐 | 1.防腐部位:与土壤直接接触的基础、垫层、柱的表面防护 2.防腐材料:沥青冷底子油两遍,沥青胶泥涂层,厚度≥300μm 3.备注:未尽事宜详见图纸设计及相关规范要求 |  | m2 | 245.78
8 | 011002001002 | 基础防腐 | 1.防腐部位:与土壤直接接触的基础梁的表面防护 2.防腐材料:环氧沥青或聚氨酯沥青涂层,厚度≥300μm 3.备注:未尽事宜详见图纸设计及相关规范要求 |  | m2 | 438.71
本页小计
注：为计取规费等的使用，可在表中增设其中：“定额人工费”。
表—08
分部分项工程和单价措施项目清单与计价表
工程名称：建筑与装饰工程 |  |  |  | 标段：新疆煤炭技师学院-汽修实训车间改扩建项目 |  |  |  | 第 19 页 共 28 页
序号 | 项目编码 | 项目名称 | 项目特征描述 |  | 计量单位 | 工程量 | 金额（元）
[7 empty] | 综合单价 |  | 合价 | 其中
暂估价
分部小计
| A.11 | 楼地面装饰工程
1 | 011101001001 | 水泥砂浆楼地面 | 1.部位:实训车间 2.面层厚度、砂浆配合比:40厚C20细石混凝土找平层内配φ6@150双向钢筋随打随抹平 3.素水泥浆遍数:素水泥浆一道(内掺建筑胶) 4.垫层厚度、砂浆配合比:a.素土夯实，压实系数≥0.94；b.150 厚戈壁土碾压密实；c.100厚C20混凝土垫层 5.做法要求:新22J01 -C-16-涂地-01 6.备注:未尽事宜详见图纸设计及相关规范要求 |  | m2 | 350.74
2 | 011101001002 | 水泥砂浆楼地面 | 1.部位:楼梯间 2.素水泥浆遍数:水泥浆一道(内掺建筑胶) 3.垫层厚度、砂浆配合比:a.素土夯实，压实系数≥0.94；b.150 厚戈壁土碾压密实；c.100厚C20混凝土垫层 4.做法要求:新22J01-C19页-面砖地-01 5.备注:未尽事宜详见图纸设计及相关规范要求 |  | m2 | 40.13
3 | 011101006001 | 平面砂浆找平层 | 1.部位:卫生间 2.找平层厚度、砂浆配合比:C20细石混凝土从门口处向地漏找1%的坡，最薄处≥30厚，随打随抹平 3.做法要求:新22J01-C49页-面砖楼-03 4.备注:未尽事宜详见图纸设计及相关规范要求 |  | m2 | 19.38
本页小计
注：为计取规费等的使用，可在表中增设其中：“定额人工费”。
表—08
分部分项工程和单价措施项目清单与计价表
工程名称：建筑与装饰工程 |  |  |  | 标段：新疆煤炭技师学院-汽修实训车间改扩建项目 |  |  |  | 第 20 页 共 28 页
序号 | 项目编码 | 项目名称 | 项目特征描述 |  | 计量单位 | 工程量 | 金额（元）
[7 empty] | 综合单价 |  | 合价 | 其中
暂估价
4 | 011101006002 | 平面砂浆找平层 | 1.部位:楼梯休息平台及踏步 2.基层厚度、砂浆配合比:50厚C30细石混凝土，φ4@200钢筋网每个踏步不少于二根纵向钢筋 3.找平层厚度、砂浆配合比:20厚1:4水泥砂浆找平层，素水泥浆结合层一道 4.做法要求:新22J06-107-3 5.备注:未尽事宜详见图纸设计及相关规范要求 |  | m2 | 48.03
5 | 011107002001 | 块料台阶面-平台 | 1.名称:台阶面层 2.粘结材料种类:30厚DS M15砂浆(或1:3 干硬性水泥砂浆)粘接层，表面撒素水泥 3.面层材料品种、规格、颜色:50厚花岗石板铺面，正、背面及四周边满涂防污剂，DTG填缝砂浆（或1:1水泥砂浆）勾缝 4.其他:新22J01图集A07页-石台-01 5.备注:未尽事宜详见图纸设计及相关规范要求 |  | m2 | 18.9
分部小计
| A.12 | 墙、柱面装饰与隔断、幕墙工程
1 | ★011201001001 | 墙面一般抹灰 | 1.部位:外墙 2.做法:详图纸设计 3.其他:施工质量应符合国家质量验收标准 4.备注:未尽事宜详见图纸设计及相关规范要求 |  | m2 | 654.43
2 | 011201001002 | 墙面一般抹灰 | 1.部位:实训车间 2.墙体类型:蒸压加气混凝土砌块墙基层 3.做法:a.DCA砂浆勾实 |  | m2 | 233.27
本页小计
注：为计取规费等的使用，可在表中增设其中：“定额人工费”。
表—08
分部分项工程和单价措施项目清单与计价表
工程名称：建筑与装饰工程 |  |  |  | 标段：新疆煤炭技师学院-汽修实训车间改扩建项目 |  |  |  | 第 21 页 共 28 页
序号 | 项目编码 | 项目名称 | 项目特征描述 |  | 计量单位 | 工程量 | 金额（元）
[7 empty] | 综合单价 |  | 合价 | 其中
暂估价
接缝，修补墙面，满贴耐碱玻纤网格布；b.8厚DCA砂浆打底；c.2厚DCA砂浆罩面 4.其他:新22J01-D15页-内涂-02（块） 5.备注:未尽事宜详见图纸设计及相关规范要求
3 | 011201001003 | 墙面一般抹灰 | 1.部位:楼梯间 2.墙体类型:蒸压加气混凝土砌块墙基层 3.做法:a.DCA砂浆勾实接缝，修补墙面；b.8厚DCA砂浆打底；c.2厚DCA砂浆罩面 4.其他:新22J01-D13页-内涂-01（块） 5.备注:未尽事宜详见图纸设计及相关规范要求 |  | m2 | 266.68
4 | 011201001004 | 墙面一般抹灰 | 1.部位:实训教室 2.墙体类型:蒸压加气混凝土砌块墙基层 3.做法:a.DCA砂浆勾实接缝，修补墙面，满贴耐碱玻纤网格布；b.8厚DCA砂浆打底；c.2厚DCA砂浆罩面 4.其他:新22J01-D15页-内涂-02（块） 5.备注:未尽事宜详见图纸设计及相关规范要求 |  | m2 | 161.29
5 | 011201001005 | 墙面一般抹灰 | 1.部位:卫生间 2.墙体类型:蒸压加气混凝土砌块墙基层 3.做法:a.DCA砂浆勾实接缝，修补墙面，拉毛，贴涂塑中碱玻璃纤维网布一层；b.8厚DPM20砂浆打底； 4.其他:新22J01-D48页-内面砖-01（块/水） 5.备注:未尽事宜详见图纸设计及相关规范要 |  | m2 | 65.58
本页小计
注：为计取规费等的使用，可在表中增设其中：“定额人工费”。
表—08
分部分项工程和单价措施项目清单与计价表
工程名称：建筑与装饰工程 |  |  |  | 标段：新疆煤炭技师学院-汽修实训车间改扩建项目 |  |  |  | 第 22 页 共 28 页
序号 | 项目编码 | 项目名称 | 项目特征描述 |  | 计量单位 | 工程量 | 金额（元）
[7 empty] | 综合单价 |  | 合价 | 其中
暂估价
求
分部小计
| A.13 | 天棚工程
分部小计
| A.14 | 油漆、涂料、裱糊工程
1 | 011406001001 | 抹灰面油漆 | 1.部位:真石漆外墙 2.基层类型:抹灰面 3.做法:详图纸设计 4.油漆品种、刷漆遍数:真石漆 5.其他:施工质量应符合国家质量验收标准 6.备注:未尽事宜详见图纸设计及相关规范要求 |  | m2 | 689.31
分部小计
| A.15 | 其他装饰工程
1 | 011502008001 | 滴水线 | 1.名称:成品滴水线 2.线条规格:详图纸设计 3.线条安装部位:详图纸设计 4.备注:未尽事宜详见图纸设计及相关规范要求 |  | m | 74.3
2 | 011503001001 | 金属扶手、栏杆、栏板 | 1.部位:楼梯栏杆及扶手 2.扶手材料种类、规格:φ50硬木扶手 3.栏杆材料种类、规格:φ12不锈钢 4.立柱材料种类、规格:φ50x4不锈钢管立柱，φ25x1.2不锈钢 5.做法:包含栏杆底座预埋构件，详见图集新22J06第25页A13 6.其他:施工质量应符合国家质量验收标准 7.备注:未尽事宜详见图纸设计及相关规范要求 |  | m | 33.68
本页小计
注：为计取规费等的使用，可在表中增设其中：“定额人工费”。
表—08
分部分项工程和单价措施项目清单与计价表
工程名称：建筑与装饰工程 |  |  |  | 标段：新疆煤炭技师学院-汽修实训车间改扩建项目 |  |  |  | 第 23 页 共 28 页
序号 | 项目编码 | 项目名称 | 项目特征描述 |  | 计量单位 | 工程量 | 金额（元）
[7 empty] | 综合单价 |  | 合价 | 其中
暂估价
分部小计
分部小计
措施项目
1 | 011701001001 | 综合脚手架 | 1.名称:综合脚手架 2.建筑结构形式:钢框架结构 3.檐口高度:7.95m 4.搭设方式:根据相关施工规范及施工现场实际情况自行考虑 5.脚手架材质:投标人根据工程实际情况按照国家现行标准《建筑施工扣件式钢管脚手架安全技术规范》JGJ130、《建筑施工附着升降脚手架管理暂行规定》（建建[2000]230号）等规范自行确定 6.备注:未尽事宜详见图纸设计及相关规范要求 |  | m2 | 861.44
2 | 011701002001 | 垂直封闭 | 1.名称:垂直封闭 2.保护措施:密目网 3.其他:投标人结合现场实际情况进行综合报价 4.备注:未尽事宜详见图纸设计及相关规范要求 |  | m2 | 806.12
3 | 011701005001 | 屋面、楼层、基坑临边防护 | 1.名称:屋面、楼层、基坑临边防护 2.搭设方式:根据相关施工规范及施工现场实际情况自行考虑 3.备注:未尽事宜详见图纸设计及相关规范要求 |  | m | 80.9
4 | 011701005003 | 楼梯临边防护 | 1.名称:楼梯临边防护 2.搭设方式:根据相关施工规范及施工现场实际情况自行考虑 3.备注:未尽事宜详见图纸设计及相关规范要 |  | m | 33.68
本页小计
注：为计取规费等的使用，可在表中增设其中：“定额人工费”。
表—08
分部分项工程和单价措施项目清单与计价表
工程名称：建筑与装饰工程 |  |  |  | 标段：新疆煤炭技师学院-汽修实训车间改扩建项目 |  |  |  | 第 24 页 共 28 页
序号 | 项目编码 | 项目名称 | 项目特征描述 |  | 计量单位 | 工程量 | 金额（元）
[7 empty] | 综合单价 |  | 合价 | 其中
暂估价
求
5 | 011702001001 | 基础 | 1.名称:垫层模板 2.基础类型:根据相关施工规范及施工现场实际情况自行考虑 3.支撑方式:根据相关施工规范及施工现场实际情况自行考虑 4.备注:未尽事宜详见图纸设计及相关规范要求 |  | m2 | 33.82
6 | 011702001002 | 基础 | 1.基础类型:带形基础 2.支撑方式:根据相关施工规范及施工现场实际情况自行考虑 3.备注:未尽事宜详见图纸设计及相关规范要求 |  | m2 | 391.84
7 | 011702001003 | 基础 | 1.基础类型:独立基础 2.支撑方式:根据相关施工规范及施工现场实际情况自行考虑 3.备注:未尽事宜详见图纸设计及相关规范要求 |  | m2 | 53.38
8 | 011702002001 | 矩形柱 | 1.名称:矩形柱模板 2.支撑方式:根据相关施工规范及施工现场实际情况自行考虑 3.备注:未尽事宜详见图纸设计及相关规范要求 |  | m2 | 83.39
9 | 011702003001 | 构造柱模板 | 1.名称:构造柱模板 2.模板材质:根据相关施工规范及施工现场实际情况自行考虑 3.支撑方式:根据相关施工规范及施工现场实际情况自行考虑 4.备注:未尽事宜详见图纸设计及相关规范要求 |  | m2 | 63.72
10 | 011702008001 | 圈梁 | 1.名称:止水台模板 2.模板材质:根据相关施工规范及施工现场实 |  | m2 | 7.06
本页小计
注：为计取规费等的使用，可在表中增设其中：“定额人工费”。
表—08
分部分项工程和单价措施项目清单与计价表
工程名称：建筑与装饰工程 |  |  |  | 标段：新疆煤炭技师学院-汽修实训车间改扩建项目 |  |  |  | 第 25 页 共 28 页
序号 | 项目编码 | 项目名称 | 项目特征描述 |  | 计量单位 | 工程量 | 金额（元）
[7 empty] | 综合单价 |  | 合价 | 其中
暂估价
际情况自行考虑 3.支撑方式:根据相关施工规范及施工现场实际情况自行考虑 4.备注:未尽事宜详见图纸设计及相关规范要求
11 | 011702009001 | 过梁模板 | 1.名称:过梁模板 2.模板材质:根据相关施工规范及施工现场实际情况自行考虑 3.支撑方式:根据相关施工规范及施工现场实际情况自行考虑 4.备注:未尽事宜详见图纸设计及相关规范要求 |  | m2 | 34.29
12 | 011702011001 | 直形墙模板 | 1.名称:女儿墙模板（含堵眼增加费） 2.模板材质:根据相关施工规范及施工现场实际情况自行考虑 3.支撑方式:根据相关施工规范及施工现场实际情况自行考虑 4.备注:未尽事宜详见图纸设计及相关规范要求 |  | m2 | 156.82
13 | 011702016001 | 平板 | 1.名称:楼承桁架板模板 2.模板材质:根据相关施工规范及施工现场实际情况自行考虑 3.支撑方式:根据相关施工规范及施工现场实际情况自行考虑 4.备注:未尽事宜详见图纸设计及相关规范要求 |  | m2 | 825.94
14 | 011702021001 | 栏板 | 1.名称:栏板模板 2.模板材质:根据相关施工规范及施工现场实际情况自行考虑 3.支撑方式:根据相关施工规范及施工现场实 |  | m2 | 17.09
本页小计
注：为计取规费等的使用，可在表中增设其中：“定额人工费”。
表—08
分部分项工程和单价措施项目清单与计价表
工程名称：建筑与装饰工程 |  |  |  | 标段：新疆煤炭技师学院-汽修实训车间改扩建项目 |  |  |  | 第 26 页 共 28 页
序号 | 项目编码 | 项目名称 | 项目特征描述 |  | 计量单位 | 工程量 | 金额（元）
[7 empty] | 综合单价 |  | 合价 | 其中
暂估价
际情况自行考虑 4.备注:未尽事宜详见图纸设计及相关规范要求
15 | 011702023001 | 雨蓬 | 1.名称:雨蓬模板 2.模板材质:根据相关施工规范及施工现场实际情况自行考虑 3.支撑方式:根据相关施工规范及施工现场实际情况自行考虑 4.备注:未尽事宜详见图纸设计及相关规范要求 |  | m2 | 14.73
16 | 011702025001 | 其他现浇构件 | 1.名称:窗下压顶模板 2.模板材质:根据相关施工规范及施工现场实际情况自行考虑 3.支撑方式:根据相关施工规范及施工现场实际情况自行考虑 4.备注:未尽事宜详见图纸设计及相关规范要求 |  | m2 | 3.56
17 | 011702025002 | 其他现浇构件 | 1.名称:压顶梁模板 2.模板材质:根据相关施工规范及施工现场实际情况自行考虑 3.支撑方式:根据相关施工规范及施工现场实际情况自行考虑 4.备注:未尽事宜详见图纸设计及相关规范要求 |  | m2 | 66
18 | 011702025003 | 其他现浇构件 | 1.名称:混凝土包脚模板 2.模板材质:根据相关施工规范及施工现场实际情况自行考虑 3.支撑方式:根据相关施工规范及施工现场实际情况自行考虑 4.备注:未尽事宜详见图纸设计及相关规范要求 |  | m2 | 18.36
1 | 011702025004 | 其他现浇构 | 1.名称:二次灌浆模板 |  | m | 4.05
本页小计
注：为计取规费等的使用，可在表中增设其中：“定额人工费”。
表—08
分部分项工程和单价措施项目清单与计价表
工程名称：建筑与装饰工程 |  |  |  | 标段：新疆煤炭技师学院-汽修实训车间改扩建项目 |  |  |  | 第 27 页 共 28 页
序号 | 项目编码 | 项目名称 | 项目特征描述 |  | 计量单位 | 工程量 | 金额（元）
[7 empty] | 综合单价 |  | 合价 | 其中
暂估价
9 |  | 件 | 2.模板材质:根据相关施工规范及施工现场实际情况自行考虑 3.支撑方式:根据相关施工规范及施工现场实际情况自行考虑 4.备注:未尽事宜详见图纸设计及相关规范要求 |  | 2
20 | 011702027001 | 台阶 | 1.名称:台阶模板 2.模板材质:根据相关施工规范及施工现场实际情况自行考虑 3.支撑方式:根据相关施工规范及施工现场实际情况自行考虑 4.备注:未尽事宜详见图纸设计及相关规范要求 |  | m2 | 18.9
21 | 011702029001 | 散水 | 1.名称:散水模板 2.模板材质:根据相关施工规范及施工现场实际情况自行考虑 3.支撑方式:根据相关施工规范及施工现场实际情况自行考虑 4.备注:未尽事宜详见图纸设计及相关规范要求 |  | m2 | 9.68
22 | X011702036001 | 板模板支撑超高 | 1.名称:板模板支撑超高 2.模板材质:根据相关施工规范及施工现场实际情况自行考虑 3.支撑方式:根据相关施工规范及施工现场实际情况自行考虑 4.备注:未尽事宜详见图纸设计及相关规范要求 |  | m2 | 376.83
23 | 011703001001 | 垂直运输 | 1.名称:垂直运输 2.建筑物建筑类型及结构形式:钢框架结构 3.建筑物檐口高度、层数:7.95m，地上2层 4.备注:未尽事宜详见 |  | m2 | 861.44
本页小计
注：为计取规费等的使用，可在表中增设其中：“定额人工费”。
表—08
分部分项工程和单价措施项目清单与计价表
工程名称：建筑与装饰工程 |  |  |  | 标段：新疆煤炭技师学院-汽修实训车间改扩建项目 |  |  |  | 第 28 页 共 28 页
序号 | 项目编码 | 项目名称 | 项目特征描述 |  | 计量单位 | 工程量 | 金额（元）
[7 empty] | 综合单价 |  | 合价 | 其中
暂估价
图纸设计及相关规范要求
分部小计
本页小计
合计
注：为计取规费等的使用，可在表中增设其中：“定额人工费”。
表—08

## 表-11 总价措施项目清单与计价表
总价措施项目清单与计价表
工程名称：建筑与装饰工程 |  |  | 标段：新疆煤炭技师学院-汽修实训车间改扩建项目 |  |  |  |  | 第 1 页 共 2 页
序号 | 项目编码 | 项目名称 |  | 计算基础 | 费率(%) | 金额(元) | 调整费率(%) |  | 调整后金额(元) | 备注
1 | 011707001001 | 安全文明施工
2 | 011707001002 | 其中：环境保护费、文明施工费、安全施工费 |  | 分部分项人工费+分部分项机械费+单价措施项目人工费+单价措施项目机械费 | 2.8
3 | 011707001003 | 其中：临时设施费 |  | 分部分项人工费+分部分项机械费+单价措施项目人工费+单价措施项目机械费 | 1.38
4 | 011707001004 | 其中：智慧工地基础配置费
5 | 011707002001 | 夜间施工增加费 |  |  | 0 |  |  |  |  | 按实际发生计取，不发生不计取。
6 | 011707004001 | 二次搬运费 |  | 分部分项人工费+分部分项机械费+单价措施项目人工费+单价措施项目机械费 | 0
7 | 011707005001 | 冬雨季施工增加费 |  |  | 0 |  |  |  |  | 不发生不计取，在编制施工招标文件时依据工程实际情况，结合市场编制费用清单。
8 | 011707007001 | 已完工程及设备保护费 |  | 分部分项人工费+分部分项机械费+单价措施项目人工费+单价措施项目机械费 | 0.07
9 | X011707008001 | 工程定位复测、点交清理费 |  | 分部分项人工费+分部分项机械费+单价措施项目人工费+单价措施项目机械费 | 0.08
10 | X011707010001 | 检验试验费
11 | X011707010002 | 其中：自检试验费 |  |  | 0
12 | X011707010003 | 其中：检验试验配合费 |  | 分部分项人工费+分部分项机械费+单价措施项目人工费+单价措施项目机械费 | 0.11
13 | X011707011001 | 特殊地区增加费 |  |  | 0 |  |  |  |  | 结合工程实际情
编制人（造价人员）： | [7 empty] | 复核人（造价工程师）：
注：1.“计算基础”中安全文明施工费可为“定额基价”、“定额人工费”或“定额人工费+定额机械费”，其他项目可为“定额人工费”或“定额人工费+定额机械费”。 2.按施工方案计算的措施费，若无“计算基础”和“费率”的数值，也可只填“金额”数值，但应在备注栏说明施工方案出处或计算方法。
表-11
总价措施项目清单与计价表
工程名称：建筑与装饰工程 |  |  | 标段：新疆煤炭技师学院-汽修实训车间改扩建项目 |  |  |  |  | 第 2 页 共 2 页
序号 | 项目编码 | 项目名称 |  | 计算基础 | 费率(%) | 金额(元) | 调整费率(%) |  | 调整后金额(元) | 备注
况，按相关规定计取(高海拔地区施工增加费计算过程详见【取费设置】-【高海拔地区施工增加费】功能界面)
14 | 01B991001001 | 竣工档案编制费 |  | 分部分项人工费+分部分项机械费+单价措施项目人工费+单价措施项目机械费 | 0.27
合 计
编制人（造价人员）： | [7 empty] | 复核人（造价工程师）：
注：1.“计算基础”中安全文明施工费可为“定额基价”、“定额人工费”或“定额人工费+定额机械费”，其他项目可为“定额人工费”或“定额人工费+定额机械费”。 2.按施工方案计算的措施费，若无“计算基础”和“费率”的数值，也可只填“金额”数值，但应在备注栏说明施工方案出处或计算方法。
表-11

## 表-12 其他项目清单与计价汇总表
其他项目清单与计价汇总表
工程名称：建筑与装饰工程 |  | 标段：新疆煤炭技师学院-汽修实训车间改扩建项目 |  |  | 第 1 页 共 1 页
序号 | 项目名称 |  | 金额(元) | 结算金额(元) |  | 备注
1 | 暂列金额 |  |  |  |  | 明细详见表-12-1
2 | 暂估价
2.1 | 材料暂估价 |  | — |  |  | 明细详见表-12-2
2.2 | 专业工程暂估价 |  |  |  |  | 明细详见表-12-3
2.3 | 施工技术专项措施项目暂估价 |  |  |  |  | 明细详见表-12-7
3 | 计日工 |  |  |  |  | 明细详见表-12-4
4 | 总承包服务费 |  |  |  |  | 明细详见表-12-5
合 计 | [5 empty] | —
注：材料（工程设备）暂估单价进入清单项目综合单价，此处不汇总。
表-12

## 表-12-1 暂列金额明细表
暂列金额明细表
工程名称：建筑与装饰工程 |  | 标段：新疆煤炭技师学院-汽修实训车间改扩建项目 |  |  | 第 1 页 共 1 页
序号 | 项目名称 |  | 计量单位 | 暂定金额(元) |  | 备注
1
合 计 | [5 empty] | —
注：此表由招标人填写，如不能详列，也可只列暂列金额总额，投标人应将上述暂列金额计入投标总价中。
表—12—1

## 表-12-2 材料(工程设备)暂估价及调整表
材料（工程设备）暂估单价及调整表
工程名称：建筑与装饰工程 |  |  | 标段：新疆煤炭技师学院-汽修实训车间改扩建项目 | [7 empty] | 第 1 页 共 1 页
序号 | 材料(工程设备)名称、规格、型号 | 计量单位 |  | 数量 |  | 暂估(元) |  | 确认(元) |  | 差额±(元) |  |  | 备注
|  |  |  | 暂估 | 确认 | 单价 | 合价 | 单价 | 合价 | 单价 |  | 合价
合计
注：1.此表由招标人填写“暂估单价”，并在备注栏说明暂估价的材料、工程设备拟用在那些清单项目上，投标人应将上述材料、工程设备暂估单价计入工程量清单综合单价报价中
表—12—2

## 表-12-3 专业工程暂估价及结算价表
专业工程暂估价及结算价表
工程名称：建筑与装饰工程 |  |  | 标段：新疆煤炭技师学院-汽修实训车间改扩建项目 |  |  |  | 第 1 页 共 1 页
序号 | 工程名称 | 工程内容 |  | 暂估金额（元） | 结算金额(元) | 差额±(元) |  | 备注
1
合 计 |  |  |  | 0 |  |  |  | —
注：此表“暂估金额”由招标人填写，投标人应将“暂估金额”计入投标总价中。结算时按合同约定结算金额填写。
表—12—3

## 表-12-4 计日工表
计 日 工 表
工程名称：建筑与装饰工程 |  | 标段：新疆煤炭技师学院-汽修实训车间改扩建项目 | [5 empty] | 第 1 页 共 1 页
编号 | 项目名称 |  | 单位 | 暂定数量 | 实际数量 | 综合单价(元) | 合价
[7 empty] | 暂定 |  | 实际
1 | 人工
人工小计
2 | 材料
材料小计
3 | 机械
机械小计
4.企业管理费和利润
总 计
注：此表项目名称、暂定数量由招标人填写，编制招标控制价时，单价由招标人按有关计价规定确定；投标时，单价由投标人自主报价，按暂定数量计算合价计入投标总价中。结算时，按发承包双方确认的实际数量计算合价。
表—12—4

## 表-12-5 总承包服务费计价表
总承包服务费计价表
工程名称：建筑与装饰工程 |  | 标段：新疆煤炭技师学院-汽修实训车间改扩建项目 |  |  |  |  | 第 1 页 共 1 页
序号 | 项目名称 |  | 项目价值(元) | 服务内容 | 计算基础 | 费率(%) |  | 金额(元)
1 | 专业发包工程管理费
2 | 甲供材料设备保管费
合 计
注：此表项目名称、服务内容由招标人填写，编制招标控制价时，费率及金额由招标人按有关计价规定确定；投标时，费率及金额由投标人自主报价，计入投标总价中。
表—12—5

## 表-12-7 施工技术专项措施项目暂估价及结算价表
施工技术专项措施项目暂估价及结算价表
工程名称：建筑与装饰工程 |  |  | 标段：新疆煤炭技师学院-汽修实训车间改扩建项目 |  |  |  | 第 1 页 共 1 页
序号 | 项目名称 | 工程内容 |  | 暂估金额（元） | 结算金额(元) | 差额±(元) |  | 备注
1
合 计

## 表-13 规费、税金项目清单与计价表
规费、税金项目计价表
工程名称：建筑与装饰工程 |  | 标段：新疆煤炭技师学院-汽修实训车间改扩建项目 |  |  | 第 1 页 共 1 页
序号 | 项目名称 |  | 计算基础 | 计算基数 |  | 计算费率(%) | 金额（元）
1 | 规费 |  | 社会保险费+住房公积金
1.1 | 社会保险费 |  | 养老保险费+失业保险费+医疗保险费+工伤保险费
1.11 | 养老保险费 |  | 分部分项人工费+分部分项机械费+单价措施项目人工费+单价措施项目机械费 |  |  | 4.31
1.12 | 失业保险费 |  | 分部分项人工费+分部分项机械费+单价措施项目人工费+单价措施项目机械费 |  |  | 0.38
1.13 | 医疗保险费 |  | 分部分项人工费+分部分项机械费+单价措施项目人工费+单价措施项目机械费 |  |  | 1.37
1.14 | 工伤保险费 |  | 分部分项人工费+分部分项机械费+单价措施项目人工费+单价措施项目机械费 |  |  | 0.19
1.2 | 住房公积金 |  | 分部分项人工费+分部分项机械费+单价措施项目人工费+单价措施项目机械费 |  |  | 0.94
2 | 税金 |  | 税前工程造价 |  |  | 9
合计
编制人（造价人员）： |  |  |  |  | 复核人（造价工程师）：
表-13

## 表-20 发包人提供材料和工程设备一览表
发包人提供材料和工程设备一览表
工程名称：建筑与装饰工程 |  |  | 标段：新疆煤炭技师学院-汽修实训车间改扩建项目 |  |  |  | 第 1 页 共 1 页
序号 | 材料(工程设备)名称、规格、型号 | 单位 |  | 数量 | 单价(元) | 交货方式 |  | 送达地点 | 备注
注：此表由招标人填写，供投标人在投标报价、确定总承包服务费时参考
表-20

## 表-21 承包人提供主要材料和工程设备一览表
承包人提供主要材料和工程设备一览表 (适用造价信息差额调整法)
工程名称：建筑与装饰工程 |  |  |  | 标段：新疆煤炭技师学院-汽修实训车间改扩建项目 |  |  |  | 第 1 页 共 1 页
序号 | 名称、规格、型号 | 单位 | 数量 |  | 风险系数% | 基准单价（元） | 投标单价（元） |  | 发承包人确认单价(元) | 备注
注：1.此表由招标人填写除“投标单价”栏的内容，投标人在投标时自主确定投标单价。 2.基准单价应优先采用工程造价管理机构发布的单价，未发布的，通过市场调查确定其基准单价。 | [7 empty] | 表-21

## 表-22 承包人提供主要材料和工程设备一览表
承包人提供主要材料和工程设备一览表 (适用于价格指数差额调整法)
工程名称：建筑与装饰工程 |  | 标段：新疆煤炭技师学院-汽修实训车间改扩建项目 |  |  |  | 第 1 页 共 1 页
序号 | 名称、规格、型号 |  | 变值权重B | 基本价格指数F0 | 现行价格指数Ft |  | 备注
| 定值权重A |  |  | — | —
合计 |  |  | 1 | — | —
注：1.此表“材料和工程设备名称”、“规格型号”、“基本价格指数”栏由招标人填写，基本价格指数应首先采用工程造价管理机构发布的价格指数，没有时，可采用发布的价格代替。 2.此表“变值权重”栏由投标人根据该项材料和工程设备价值在投标报价中所占的比例填写。 3.“现行价格指数”按约定的付款证书相关周期最后一天的前42天的各项材料和工程设备的价格指数填写，该指数应首先采用工程造价管理机构发布的价格指数，没有时，可采用发布的价格代替。
表-22