## 表-04 单位工程投标报价汇总表
单位工程投标报价汇总表
工程名称：安装工程 |  | 标段：塔城市阿西尔乡阿西尔村自来水水塔建设项目 |  | 第 1 页 共 1 页
序号 | 汇总内容 |  | 金额(元) |  | 其中：暂估价(元)
一 | 分部分项工程费
1.1 | 电气
1.2 | 消毒间
1.3 | 水塔
1.4 | 室外管网
二 | 措施项目费
2.1 | 单价措施项目费
2.2 | 总价措施项目费
2.21 | 其中：安全文明施工费
三 | 其他项目费
3.1 | 暂列金额
3.2 | 暂估价
3.3 | 计日工
3.4 | 总承包服务费
四 | 规费
五 | 税前工程造价
六 | 税金
投标报价合计=一+二+三+四+六
注：本表适用于单位工程招标控制价或投标报价的汇总，如无单位工程划分，单项工程也使用本表汇总
表—04

## 表-08 分部分项工程和单价措施项目清单与计价表
分部分项工程和单价措施项目清单与计价表
工程名称：安装工程 |  |  |  | 标段：塔城市阿西尔乡阿西尔村自来水水塔建设项目 |  |  |  | 第 1 页 共 10 页
序号 | 项目编码 | 项目名称 | 项目特征描述 |  | 计量单位 | 工程量 | 金额（元）
[7 empty] | 综合单价 |  | 合价 | 其中
暂估价
分部分项
电气
1 | 030404017001 | 配电箱 | [项目特征] 1.名称:配电箱 ALZ 2.型号:LDBXR 3.安装方式:底边距地1.5m [工作内容] 1.本体安装 2.焊、压接线端子 3.补刷（喷)油漆 4.接地 |  | 台 | 1
2 | 030409008001 | 等电位端子箱、测试板 | [项目特征] 1.名称:总等电位端子箱 MEB [工作内容] 1.本体安装 |  | 台 | 1
3 | 030409008002 | 等电位端子箱、测试板 | [项目特征] 1.名称:预留接地测试卡 2.规格:距室外地面1m [工作内容] 1.本体安装 |  | 台 | 1
4 | 030409002001 | 接地母线 | [项目特征] 1.名称:接地母线 2.材质:热镀锌扁钢 3.规格:-40*4 [工作内容] 1.接地母线制作、安装 2.补刷（喷)油漆 |  | m | 51.94
5 | 030411001001 | 配管 | [项目特征] 1.名称:配管 2.材质:SC 3.规格:DN50 4.配置形式:埋地敷设 [工作内容] 1.电线管路敷设 2.预留沟槽 3.接地 |  | m | 2.5
6 | 030411001002 | 配管 | [项目特征] 1.名称:配管 2.材质:SC 3.规格:DN40 4.配置形式:暗配 [工作内容] |  | m | 3
本页小计
注：为计取规费等的使用，可在表中增设其中：“定额人工费”。
表—08
分部分项工程和单价措施项目清单与计价表
工程名称：安装工程 |  |  |  | 标段：塔城市阿西尔乡阿西尔村自来水水塔建设项目 |  |  |  | 第 2 页 共 10 页
序号 | 项目编码 | 项目名称 | 项目特征描述 |  | 计量单位 | 工程量 | 金额（元）
[7 empty] | 综合单价 |  | 合价 | 其中
暂估价
1.电线管路敷设 2.预留沟槽 3.接地
7 | 030411001003 | 配管 | [项目特征] 1.名称:配管 2.材质:SC 3.规格:DN32 4.配置形式:暗配 [工作内容] 1.电线管路敷设 2.预留沟槽 3.接地 |  | m | 3.8
8 | 030411001004 | 配管 | [项目特征] 1.名称:配管 2.材质:PVC 3.规格:DN20 4.配置形式:暗配 [工作内容] 1.电线管路敷设 2.预留沟槽 3.接地 |  | m | 38.54
9 | 030408001001 | 电力电缆 | [项目特征] 1.名称:电力电缆 2.型号:YJV22 3.规格:4*25 4.材质:铜芯 [工作内容] 1.电缆敷设 |  | m | 5.5
10 | 030408001002 | 电力电缆 | [项目特征] 1.名称:电力电缆 2.型号:ZR-YJV 3.规格:5*16 4.材质:铜芯 [工作内容] 1.电缆敷设 |  | m | 4.5
11 | 030408001003 | 电力电缆 | [项目特征] 1.名称:电力电缆 2.型号:ZR-YJV 3.规格:5*6 4.材质:铜芯 [工作内容] 1.电缆敷设 |  | m | 5.3
12 | ★030411004001 | 配线 | [项目特征] 1.名称:配线 2.配线形式:动力线路 |  | m | 74.19
本页小计
注：为计取规费等的使用，可在表中增设其中：“定额人工费”。
表—08
分部分项工程和单价措施项目清单与计价表
工程名称：安装工程 |  |  |  | 标段：塔城市阿西尔乡阿西尔村自来水水塔建设项目 |  |  |  | 第 3 页 共 10 页
序号 | 项目编码 | 项目名称 | 项目特征描述 |  | 计量单位 | 工程量 | 金额（元）
[7 empty] | 综合单价 |  | 合价 | 其中
暂估价
3.型号:BV 4.规格:4mm2 5.材质:铜芯 [工作内容] 1.配线
13 | 030411004002 | 配线 | [项目特征] 1.名称:配线 2.配线形式:照明线路 3.型号:BV 4.规格:2.5mm2 5.材质:铜芯 [工作内容] 1.配线 |  | m | 41.43
14 | 030404035001 | 插座 | [项目特征] 1.名称:单相接地防水插座 2.安装方式:中心距地1.4m嵌墙暗装 [工作内容] 1.本体安装 2.接线 |  | 个 | 4
15 | 030404034001 | 照明开关 | [项目特征] 1.名称:双联开关 2.规格:250V,10A 3.安装方式:中心距地1.4m [工作内容] 1.本体安装 2.接线 |  | 个 | 1
16 | 030412001001 | 普通灯具 | [项目特征] 1.名称:防水防尘灯 2.规格:1*32W 3.类型:吸顶安装 [工作内容] 1.本体安装 |  | 套 | 1
17 | 030404033001 | 风扇 | [项目特征] 1.名称:换气扇 2.规格:25W 3.安装方式:中心距地3.0m [工作内容] 1.本体安装 2.调速开关安装 |  | 台 | 1
18 | 030411006001 | 接线盒 | [项目特征] 1.名称:接线盒 |  | 个 | 6
本页小计
注：为计取规费等的使用，可在表中增设其中：“定额人工费”。
表—08
分部分项工程和单价措施项目清单与计价表
工程名称：安装工程 |  |  |  | 标段：塔城市阿西尔乡阿西尔村自来水水塔建设项目 |  |  |  | 第 4 页 共 10 页
序号 | 项目编码 | 项目名称 | 项目特征描述 |  | 计量单位 | 工程量 | 金额（元）
[7 empty] | 综合单价 |  | 合价 | 其中
暂估价
[工作内容] 1.本体安装
19 | 030401001001 | 油浸电力变压器 | [项目特征] 1.名称:250KV变压器 [工作内容] 1.本体安装 2.基础型钢制作、安装 3.油过滤 4.干燥 5.接地 6.网门、保护门制作、安装 7.补刷（喷）油漆 |  | 台 | 1
20 | 030414002001 | 送配电装置系统 | [项目特征] 1.名称:送配电装置系统调试 [工作内容] 1.系统调试 |  | 系统 | 1
分部小计
消毒间
1 | 030221001001 | 300mg/L次氯酸钠发生器 | [项目特征] 1.名称:300mg/L次氯酸钠发生器 2.规格:成套电控柜,储液罐 [工作内容] 1.衬里设备防腐层检验 2.本体设备安装 3.随设备供应的管子、管件、阀门等的安装 4.设备本体范围内的平台、梯子、栏杆的安装 5.随设备供货的配套附件的安装 6.设备试运前的灌水及水压试验 7.非保温设备表面底漆修补 |  | 套 | 1
2 | 030109001001 | 立式恒压变频供水水泵 | [项目特征] 1.名称:立式恒压变频供水水泵 2.规格:32m3/h,扬程90m,15kW 3.附件:成套配置电控 |  | 台 | 2
本页小计
注：为计取规费等的使用，可在表中增设其中：“定额人工费”。
表—08
分部分项工程和单价措施项目清单与计价表
工程名称：安装工程 |  |  |  | 标段：塔城市阿西尔乡阿西尔村自来水水塔建设项目 |  |  |  | 第 5 页 共 10 页
序号 | 项目编码 | 项目名称 | 项目特征描述 |  | 计量单位 | 工程量 | 金额（元）
[7 empty] | 综合单价 |  | 合价 | 其中
暂估价
柜、泵前偏心异径管、泵后同心异径管,泵前后压力表、可曲挠橡胶接头 [工作内容] 1.本体安装 2.泵拆装检查 3.电动机安装 4.二次灌装 5.单机试运转 6.补刷（喷)油漆
3 | 031001006007 | 塑料管 | [项目特征] 1.安装部位:室内 2.介质:水 3.材质、规格:聚乙烯PE100管 de160 S4 4.连接形式:热熔连接 [工作内容] 1.管道安装 2.管件安装 3.压力试验 4.吹扫、冲洗 |  | m | 30
4 | 031001006011 | 塑料管 | [项目特征] 1.安装部位:室内 2.介质:水 3.材质、规格:聚乙烯PE100管 de110 S4 4.连接形式:热熔连接 [工作内容] 1.管道安装 2.管件安装 3.压力试验 4.吹扫、冲洗 |  | m | 30
5 | 031001006008 | 塑料管 | [项目特征] 1.安装部位:室内 2.介质:水 3.材质、规格:聚乙烯PE100管 de32 S4 4.连接形式:热熔连接 [工作内容] 1.管道安装 2.管件安装 3.压力试验 4.吹扫、冲洗 |  | m | 30
6 | 031003003004 | 焊接法兰阀门 | [项目特征] 1.类型:弹性座封闸阀 |  | 个 | 2
本页小计
注：为计取规费等的使用，可在表中增设其中：“定额人工费”。
表—08
分部分项工程和单价措施项目清单与计价表
工程名称：安装工程 |  |  |  | 标段：塔城市阿西尔乡阿西尔村自来水水塔建设项目 |  |  |  | 第 6 页 共 10 页
序号 | 项目编码 | 项目名称 | 项目特征描述 |  | 计量单位 | 工程量 | 金额（元）
[7 empty] | 综合单价 |  | 合价 | 其中
暂估价
2.规格、压力等级:DN150 RVHX-0150 [工作内容] 1.安装 2.调试
7 | 031003003007 | 焊接法兰阀门 | [项目特征] 1.类型:弹性座封闸阀 2.规格、压力等级:DN100 RVHX-0100 [工作内容] 1.安装 2.调试 |  | 个 | 2
8 | 031003001002 | 螺纹阀门 | [项目特征] 1.类型:防污隔断阀 2.规格、压力等级:DN25 [工作内容] 1.安装 2.调试 |  | 个 | 1
9 | 031003001003 | 螺纹阀门 | [项目特征] 1.类型:球阀 2.规格、压力等级:DN25 J11T [工作内容] 1.安装 2.调试 |  | 个 | 2
10 | 031004014001 | 给、排水附(配)件 | [项目特征] 1.型号、规格:地漏 DN100 [工作内容] 1.安装 |  | 个 | 2
11 | 031004014002 | 给、排水附(配)件 | [项目特征] 1.型号、规格:地面扫除口 DN100 [工作内容] 1.安装 |  | 个 | 2
分部小计
水塔
1 | 031001003001 | 不锈钢管 | [项目特征] 1.安装部位:室外 2.介质:水 3.规格、压力等级:不锈钢管 φ159*5 S316 4.类型:35W/m自限温电 |  | m | 30
本页小计
注：为计取规费等的使用，可在表中增设其中：“定额人工费”。
表—08
分部分项工程和单价措施项目清单与计价表
工程名称：安装工程 |  |  |  | 标段：塔城市阿西尔乡阿西尔村自来水水塔建设项目 |  |  |  | 第 7 页 共 10 页
序号 | 项目编码 | 项目名称 | 项目特征描述 |  | 计量单位 | 工程量 | 金额（元）
[7 empty] | 综合单价 |  | 合价 | 其中
暂估价
伴热带,每根管道三根电伴热带,厚聚氨酯保温,外包0.5mm厚镀锌铁皮 [工作内容] 1.管道安装 2.管件制作、安装 3.压力试验 4.吹扫、冲洗 5.警示带铺设
2 | 031001003002 | 不锈钢管 | [项目特征] 1.安装部位:室外 2.介质:水 3.规格、压力等级:不锈钢管 φ108*3 S316 4.类型:35W/m自限温电伴热带,每根管道三根电伴热带,厚聚氨酯保温,外包0.5mm厚镀锌铁皮 [工作内容] 1.管道安装 2.管件制作、安装 3.压力试验 4.吹扫、冲洗 5.警示带铺设 |  | m | 30
3 | 031001006005 | 塑料管 | [项目特征] 1.安装部位:室外 2.介质:水 3.材质、规格:聚乙烯PE100管 de200 S4 4.连接形式:热熔连接 [工作内容] 1.管道安装 2.管件安装 3.压力试验 4.吹扫、冲洗 |  | m | 40
4 | 031003003002 | 焊接法兰阀门 | [项目特征] 1.类型:弹性座封闸阀 2.规格、压力等级:DN100 RVHX-0100 [工作内容] 1.安装 2.调试 |  | 个 | 2
5 | 01B001 | 水塔 | [项目特征] 1.名称：水塔 |  | 座 | 1
本页小计
注：为计取规费等的使用，可在表中增设其中：“定额人工费”。
表—08
分部分项工程和单价措施项目清单与计价表
工程名称：安装工程 |  |  |  | 标段：塔城市阿西尔乡阿西尔村自来水水塔建设项目 |  |  |  | 第 8 页 共 10 页
序号 | 项目编码 | 项目名称 | 项目特征描述 |  | 计量单位 | 工程量 | 金额（元）
[7 empty] | 综合单价 |  | 合价 | 其中
暂估价
2.配件：含水箱、含支座、安装、调试 [工作内容] 1.水塔安装 2.配件安装 3.调试
分部小计
室外管网
1 | 031001006012 | 塑料管 | [项目特征] 1.安装部位:室外 2.介质:水 3.材质、规格:聚乙烯PE100管 de200 S4 4.连接形式:热熔连接 [工作内容] 1.管道安装 2.管件安装 3.压力试验 4.吹扫、冲洗 |  | m | 50
2 | 031001006002 | 塑料管 | [项目特征] 1.安装部位:室外 2.介质:水 3.材质、规格:聚乙烯PE100管 de160 S4 4.连接形式:热熔连接 [工作内容] 1.管道安装 2.管件安装 3.压力试验 4.吹扫、冲洗 |  | m | 50
3 | 031001006003 | 塑料管 | [项目特征] 1.安装部位:室外 2.介质:水 3.材质、规格:聚乙烯PE100管 de110 S4 4.连接形式:热熔连接 [工作内容] 1.管道安装 2.管件安装 3.压力试验 4.吹扫、冲洗 |  | m | 100
4 | 031001006004 | 塑料管 | [项目特征] 1.安装部位:室外 2.介质:水 |  | m | 30
本页小计
注：为计取规费等的使用，可在表中增设其中：“定额人工费”。
表—08
分部分项工程和单价措施项目清单与计价表
工程名称：安装工程 |  |  |  | 标段：塔城市阿西尔乡阿西尔村自来水水塔建设项目 |  |  |  | 第 9 页 共 10 页
序号 | 项目编码 | 项目名称 | 项目特征描述 |  | 计量单位 | 工程量 | 金额（元）
[7 empty] | 综合单价 |  | 合价 | 其中
暂估价
3.材质、规格:聚乙烯PE100管 de32 S4 4.连接形式:热熔连接 [工作内容] 1.管道安装 2.管件安装 3.压力试验 4.吹扫、冲洗
5 | 031003003008 | 焊接法兰阀门 | [项目特征] 1.类型:弹性座封闸阀 2.规格、压力等级:DN150 RVHX-0150 [工作内容] 1.安装 2.调试 |  | 个 | 4
6 | 031003003001 | 焊接法兰阀门 | [项目特征] 1.类型:弹性座封闸阀 2.规格、压力等级:DN100 RVHX-0100 [工作内容] 1.安装 2.调试 |  | 个 | 7
7 | 031003001004 | 螺纹阀门 | [项目特征] 1.类型:球阀 2.规格、压力等级:DN25 J11T [工作内容] 1.安装 2.调试 |  | 个 | 9
8 | 031003013001 | 水表 | [项目特征] 1.安装部位(室内外）:室外 2.型号、规格:螺翼式水表 DN100 [工作内容] 1.组装 |  | 组 | 2
分部小计
分部小计
措施项目
1 | 031301017001 | 脚手架搭拆 | [项目特征] 1.名称:安装脚手架搭拆 [工作内容] |  | 项 | 1
本页小计
注：为计取规费等的使用，可在表中增设其中：“定额人工费”。
表—08
分部分项工程和单价措施项目清单与计价表
工程名称：安装工程 |  |  |  | 标段：塔城市阿西尔乡阿西尔村自来水水塔建设项目 |  |  |  | 第 10 页 共 10 页
序号 | 项目编码 | 项目名称 | 项目特征描述 |  | 计量单位 | 工程量 | 金额（元）
[7 empty] | 综合单价 |  | 合价 | 其中
暂估价
1.场内、场外材料搬运 2.搭、拆脚手架 3.拆除脚手架后材料堆放
分部小计
本页小计
合计
注：为计取规费等的使用，可在表中增设其中：“定额人工费”。
表—08

## 表-11 总价措施项目清单与计价表
总价措施项目清单与计价表
工程名称：安装工程 |  |  | 标段：塔城市阿西尔乡阿西尔村自来水水塔建设项目 |  |  |  |  | 第 1 页 共 2 页
序号 | 项目编码 | 项目名称 |  | 计算基础 | 费率(%) | 金额(元) | 调整费率(%) |  | 调整后金额(元) | 备注
1 | 031302001001 | 安全文明施工
2 | 031302001002 | 其中：环境保护费、文明施工费、安全施工费 |  | 分部分项人工费+单价措施项目人工费 | 0
3 | 031302001003 | 其中：临时设施费 |  | 分部分项人工费+单价措施项目人工费 | 1.61
4 | 031302002001 | 夜间施工增加费 |  |  | 0 |  |  |  |  | 按实际发生计取，不发生不计取。
5 | 031302004001 | 二次搬运费 |  | 分部分项人工费+单价措施项目人工费 | 0
6 | 031302005001 | 冬雨季施工增加费 |  |  | 0 |  |  |  |  | 不发生不计取，在编制施工招标文件时依据工程实际情况，结合市场编制费用清单。
7 | 031302006001 | 已完工程及设备保护费 |  | 分部分项人工费+单价措施项目人工费 | 0.07
8 | 031301009001 | 特殊地区增加费 |  |  | 0 |  |  |  |  | 结合工程实际情况，按相关规定计取(高海拔地区施工增加费计算过程详见【取费设置】-【高海拔地区施工增加费】功能界面)
9 | X031302008001 | 工程定位复测、点交清理费 |  | 分部分项人工费+单价措施项目人工费 | 0.27
10 | X031302010001 | 检验试验费
11 | X031302010002 | 其中：自检试验费 |  |  | 0
12 | X031302010003 | 其中：检验试验配合费 |  | 分部分项人工费+单价措施项目人工费 | 0.18
13 | 03B991 | 竣工档案编制费 |  | 分部分项人工费+单价 | 0.32
编制人（造价人员）： | [7 empty] | 复核人（造价工程师）：
注：1.“计算基础”中安全文明施工费可为“定额基价”、“定额人工费”或“定额人工费+定额机械费”，其他项目可为“定额人工费”或“定额人工费+定额机械费”。 2.按施工方案计算的措施费，若无“计算基础”和“费率”的数值，也可只填“金额”数值，但应在备注栏说明施工方案出处或计算方法。
表-11
总价措施项目清单与计价表
工程名称：安装工程 |  |  | 标段：塔城市阿西尔乡阿西尔村自来水水塔建设项目 |  |  |  |  | 第 2 页 共 2 页
序号 | 项目编码 | 项目名称 |  | 计算基础 | 费率(%) | 金额(元) | 调整费率(%) |  | 调整后金额(元) | 备注
措施项目人工费
合 计
编制人（造价人员）： | [7 empty] | 复核人（造价工程师）：
注：1.“计算基础”中安全文明施工费可为“定额基价”、“定额人工费”或“定额人工费+定额机械费”，其他项目可为“定额人工费”或“定额人工费+定额机械费”。 2.按施工方案计算的措施费，若无“计算基础”和“费率”的数值，也可只填“金额”数值，但应在备注栏说明施工方案出处或计算方法。
表-11

## 表-12 其他项目清单与计价汇总表
其他项目清单与计价汇总表
工程名称：安装工程 |  | 标段：塔城市阿西尔乡阿西尔村自来水水塔建设项目 |  |  | 第 1 页 共 1 页
序号 | 项目名称 |  | 金额(元) | 结算金额(元) |  | 备注
1 | 暂列金额 |  |  |  |  | 明细详见表-12-1
2 | 暂估价
2.1 | 材料暂估价 |  | — |  |  | 明细详见表-12-2
2.2 | 专业工程暂估价 |  |  |  |  | 明细详见表-12-3
2.3 | 施工技术专项措施项目暂估价 |  |  |  |  | 明细详见表-12-7
3 | 计日工 |  |  |  |  | 明细详见表-12-4
4 | 总承包服务费 |  |  |  |  | 明细详见表-12-5
合 计 | [5 empty] | —
注：材料（工程设备）暂估单价进入清单项目综合单价，此处不汇总。
表-12

## 表-12-1 暂列金额明细表
暂列金额明细表
工程名称：安装工程 |  | 标段：塔城市阿西尔乡阿西尔村自来水水塔建设项目 |  |  | 第 1 页 共 1 页
序号 | 项目名称 |  | 计量单位 | 暂定金额(元) |  | 备注
1
合 计 | [5 empty] | —
注：此表由招标人填写，如不能详列，也可只列暂列金额总额，投标人应将上述暂列金额计入投标总价中。
表—12—1

## 表-12-2 材料(工程设备)暂估价及调整表
材料（工程设备）暂估单价及调整表
工程名称：安装工程 |  |  | 标段：塔城市阿西尔乡阿西尔村自来水水塔建设项目 | [7 empty] | 第 1 页 共 1 页
序号 | 材料(工程设备)名称、规格、型号 | 计量单位 |  | 数量 |  | 暂估(元) |  | 确认(元) |  | 差额±(元) |  |  | 备注
|  |  |  | 暂估 | 确认 | 单价 | 合价 | 单价 | 合价 | 单价 |  | 合价
1 | 水塔 | 座 |  |  |  | 850000
合计
注：1.此表由招标人填写“暂估单价”，并在备注栏说明暂估价的材料、工程设备拟用在那些清单项目上，投标人应将上述材料、工程设备暂估单价计入工程量清单综合单价报价中
表—12—2

## 表-12-3 专业工程暂估价及结算价表
专业工程暂估价及结算价表
工程名称：安装工程 |  |  | 标段：塔城市阿西尔乡阿西尔村自来水水塔建设项目 |  |  |  | 第 1 页 共 1 页
序号 | 工程名称 | 工程内容 |  | 暂估金额（元） | 结算金额(元) | 差额±(元) |  | 备注
1
合 计 |  |  |  | 0 |  |  |  | —
注：此表“暂估金额”由招标人填写，投标人应将“暂估金额”计入投标总价中。结算时按合同约定结算金额填写。
表—12—3

## 表-12-4 计日工表
计 日 工 表
工程名称：安装工程 |  | 标段：塔城市阿西尔乡阿西尔村自来水水塔建设项目 | [5 empty] | 第 1 页 共 1 页
编号 | 项目名称 |  | 单位 | 暂定数量 | 实际数量 | 综合单价(元) | 合价
[7 empty] | 暂定 |  | 实际
1 | 人工
人工小计
2 | 材料
材料小计
3 | 机械
机械小计
4.企业管理费和利润
总 计
注：此表项目名称、暂定数量由招标人填写，编制招标控制价时，单价由招标人按有关计价规定确定；投标时，单价由投标人自主报价，按暂定数量计算合价计入投标总价中。结算时，按发承包双方确认的实际数量计算合价。
表—12—4

## 表-12-5 总承包服务费计价表
总承包服务费计价表
工程名称：安装工程 |  | 标段：塔城市阿西尔乡阿西尔村自来水水塔建设项目 |  |  |  |  | 第 1 页 共 1 页
序号 | 项目名称 |  | 项目价值(元) | 服务内容 | 计算基础 | 费率(%) |  | 金额(元)
1 | 专业发包工程管理费
2 | 甲供材料设备保管费
合 计
注：此表项目名称、服务内容由招标人填写，编制招标控制价时，费率及金额由招标人按有关计价规定确定；投标时，费率及金额由投标人自主报价，计入投标总价中。
表—12—5

## 表-13 规费、税金项目清单与计价表
规费、税金项目计价表
工程名称：安装工程 |  | 标段：塔城市阿西尔乡阿西尔村自来水水塔建设项目 |  |  | 第 1 页 共 1 页
序号 | 项目名称 |  | 计算基础 | 计算基数 |  | 计算费率(%) | 金额（元）
1 | 规费 |  | 社会保险费+住房公积金
1.1 | 社会保险费 |  | 养老保险费+失业保险费+医疗保险费+工伤保险费
1.11 | 养老保险费 |  | 分部分项人工费+单价措施项目人工费 |  |  | 7.13
1.12 | 失业保险费 |  | 分部分项人工费+单价措施项目人工费 |  |  | 0.28
1.13 | 医疗保险费 |  | 分部分项人工费+单价措施项目人工费 |  |  | 1.58
1.14 | 工伤保险费 |  | 分部分项人工费+单价措施项目人工费 |  |  | 0.19
1.2 | 住房公积金 |  | 分部分项人工费+单价措施项目人工费 |  |  | 1.05
2 | 税金 |  | 税前工程造价 |  |  | 9
合计
编制人（造价人员）： |  |  |  |  | 复核人（造价工程师）：
表-13