## 表10_2_2-1 招标工程量清单封面格式
【表10.2.2-1】
德清经济开发区（新市园）项郎路提升改造工程（一期工程）
招标工程量清单
招 标 人:
(单位盖章)
造价咨询人:
(单位盖章)

## 表10_2_2-2 招标工程量清单扉页格式
【表10.2.2-2】
德清经济开发区（新市园）项郎路提升改造工程（一期工程）
招标工程量清单
招 标 人: |  | 造价咨询人:
| (单位盖章) |  | (单位盖章)
法定代表人 或其授权人: |  | 法定代表人 或其授权人:
| (签字或盖章) |  | (签字或盖章)
编 制 人: |  | 复 核 人:
| (造价工程师签字盖专用章) |  | (造价工程师签字盖专用章)
编制时间: |  | 编制时间:

## 表10_2_2-11 编制说明
【表10.2.2-11】
编制说明
工程名称:德清经济开发区（新市园）项郎路提升改造工程（一期工程） | 第1页 共2页
一、工程概况 本次项郎路养护路段北起杭华油墨厂区北入口，南至田东路。设计总长 497.739m，路面宽度平均9.0m。包含路面病害处理、路面加铺、侧平石更换、横穿管方包、绿化种植及热熔标线等。 二、招标范围 1、列入本次招标清单内容及报价的范围：施工图范围内的市政养护工程。 2、具体内容见招标图纸和工程量清单 3、工程实施过程，招标人保留局部调整和变更工程内容的权力 三、工程量清单编制依据 1、 建设单位提供本工程施工图； 2、《建设工程工程量清单计价规范》（GB50500-2013） 3、《浙江省建设工程计价规则（2018）》 4、《浙江省市政工程预算定额（2018版）》、相关计价依据和计价办法及浙江省有关补充规定编制 5、工程质量等级：达到现行国家验收标准的合格等级 6、工程工期要求：按正常施工工期考虑 7、国家及建设行政主管部门颁布的相关施工规范；质量验收规范 8、浙江省及湖州市造价行政管理部门有关造价的相关文件 四、报价说明： 1、本工程使用的所有砂浆，必须执行德经信发〔2015〕35号文件《关于下发《德清县推广使用预拌砂浆的实施办法》的通知，请投标人自行考虑并报价。 2、投标报价中应包含国家有关部门和地方政府规定交纳的规费和税金（含增值税）等费用，计取方式应按《浙江省建设工程计价规则》2018版规定。其中规费包括养老保险费、失业保险费、医疗保险费、生育保险费、工伤保险费和住房公积金等“五险一金”，投标人应根据其实际交纳“五险一金”情况自主确定规费费率，但不得低于标准费率的30%。规费费率：市政工程18.75%；税金按税前工程造价乘以9%计取。税金按税前工程造价乘以9%计取。 3、安全文明施工基本费是由组织措施费所含的环境保护费、文明施工费、安全施工费、临时设施费、智慧工地增加费和疫情常态化防控费用组成，取费基数为人工费+机械费，其费率的取值应按《浙江省建设工程计价规则（2018版）》及浙建建发〔2022〕37号相关规定执行，按非市区工程计取，不得低于下限（市政养护工程基本费率下限8.5%）。 4、清单描述不够详尽之处，投标人报价时必须结合施工图、招标文件中的相关条款进行报价，清单子目中未能对各节点详图进行完全性描述的必须结合施工图详细节点进行报价，清单描述中未及的
【表10.2.2-11】
编制说明
工程名称:德清经济开发区（新市园）项郎路提升改造工程（一期工程） | 第2页 共2页
施工工艺必须结合施工图纸、标准图集要求进行报价，否则视为已计入相应项目综合单价中；若招标文件中的相关条款与清单有冲突，或清单项目及描述与施工图纸有矛盾，投标单位须在答疑时提出疑问，未提出的在合同执行过程中以设计认可的招标人意见为准。 5、综合单价中的风险因素、风险范围（幅度）均由投标人自行考虑。 6、其余未尽事宜按招标文件的有关条款及施工图、施工规范相应要求。 五、有关事项说明： 1、本工程的工程质量为合格，工期按招标文件要求。 2、工程量清单项目名称及项目特征中，未特别注明的单位均为mm。 3、本工程混凝土模板除措施项目清单已列项外，其余项目的混凝土模板均在分部分项工程量清单子目中自行考虑报价；已列项的模板工程量均按接触面面积计算。 4、绿化养护按二年计入。 5、不详之处详见清单及图纸。

## 0_1_【仅做参考】表10_2_2-13 【含单列】单位
【表10.2.2-13】
单位（专业）工程招标控制价费用表
工程名称:德清经济开发区（新市园）项郎路提升改造工程（一期工程）-市政养护工程 |  |  | 标段: | 第1页 共1页
序号 | 费用名称 |  | 计算公式 | 金额 (元) | 备注
1 | 分部分项工程费 |  | ∑(分部分项工程量×综合单价） |  | 见表10.2.2-16
1.1 | 其中 | 人工费+机械费 | ∑分部分项（定额人工费+定额机械费）
2 | 措施项目费 |  | （2.1+2.2）
2.1 | 施工技术措施项目费 |  | ∑(技措项目工程量×综合单价） |  | 见表10.2.2-16
2.1.1 | 其中 | 人工费+机械费 | ∑技措项目（定额人工费+定额机械费）
2.2 | 施工组织措施项目费 |  | (1.1+2.1.1)×费率 |  | 见表10.2.2-20
2.2.1 | 其中 | 安全文明施工基本费 | (1.1+2.1.1)×费率 |  | 见表10.2.2-20
3 | 其他项目费 |  | （3.1+3.2+3.3+3.4）
3.1 | 暂列金额 |  | 3.1.1+3.1.2+3.1.3 |  | 见表10.2.2-21
3.1.1 | 其中 | 标化工地增加费 | 按招标文件规定额度列计 |  | 见表10.2.2-22
3.1.2 |  | 优质工程增加费 | 按招标文件规定额度列计 |  | 见表10.2.2-22
3.1.3 |  | 其他暂列金额 | 按招标文件规定额度列计 |  | 见表10.2.2-22
3.2 | 暂估价 |  | 3.2.1+3.2.2+3.2.3 |  | 见表10.2.2-21
3.2.1 | 其中 | 材料（工程设备）暂估价 | 按招标文件规定额度列计 (或计入综合单价) |  | 见表10.2.2-23
3.2.2 |  | 专业工程暂估价 | 按招标文件规定额度列计 |  | 见表10.2.2-24
3.2.3 |  | 专项技术措施暂估价 | 按招标文件规定额度列计 |  | 见表10.2.2-25
3.3 | 计日工 |  | ∑计日工(暂估数量×综合单价） |  | 见表10.2.2-21
3.4 | 施工总承包服务费 |  | 3.4.1+3.4.2 |  | 见表10.2.2-21
3.4.1 | 其中 | 专业发包工程管理费 | ∑专业发包工程（暂估金额×费率） |  | 见表10.2.2-27
3.4.2 |  | 甲供材料设备管理费 | 甲供材料暂估金额×费率+甲供设备暂估金额×费率 |  | 见表10.2.2-27
4 | 规费 |  | (1.1+2.1.1)×费率
5 | 单列费用 |  | 单列费用
6 | 税金 |  | (1+2+3+4+计税不计费+计税不计费不下浮)×税率
7 | 下浮 |  | (1+2+3+4+5+6-不计税不计费不下浮-计税不计费不下浮-暂估材料)×费率
其中 | 甲供费（不计入造价） |  | 甲供材料费+甲供主材费+甲供设备费
招标控制价合计 |  |  | 1+2+3+4+5+6-7

## 0_1_表10_2_2-16 分部分项工程清单与计价表
【表10.2.2-16】
分部分项工程清单与计价表
单位(专业)工程名称:德清经济开发区（新市园）项郎路提升改造工程（一期工程）-市政养护工程 | [5 empty] | 标段: |  |  | 第1页 共5页
序号 | 项目编码 | 项目名称 | 项目特征 | 计量 单位 | 工程量 | 金 额 (元) |  |  |  |  | 备注
[6 empty] | 综合单价 | 合价 | 其中
[8 empty] | 人工费 | 机械费 | 暂估价
沥青路面病害处置
1 | 040202015001 | 水泥稳定碎（砾）石 | 1.水泥含量：5% 2.石料规格：水泥稳定碎石基层 3.厚度：20cm | m2 | 845.20
2 | 040203003001 | 透层、粘层 | 1.材料品种：乳化沥青粘层 | m2 | 1056.50
3 | 040203003002 | 透层、粘层 | 1.材料品种：乳化沥青透层 | m2 | 845.20
4 | 040203004001 | 封层 | 1.沥青品种：乳化沥青封层 | m2 | 845.20
5 | 040203006001 | 沥青混凝土 | 1.沥青品种：70号A级道路石油沥青 2.沥青混凝土种类：AC-20C 3.厚度：6cm | m2 | 1056.50
6 | 041001003001 | 拆除基层 | 1.材质：水泥稳定碎石基层 2.厚度：20cm 3.外运处置费：投标单位自行考虑 | m2 | 845.20
7 | 041001004001 | 铣刨路面 | 1.材质：沥青混凝土 2.结构形式：柔性结构 3.厚度：6cm 4.外运处置费：投标单位自行考虑 | m2 | 1056.50
8 | 04B001 | 抗裂贴 | 1.材料品种：32cm宽抗裂贴 | m | 88.00
9 | 04B002 | 修补带 | 1.材料品种：3cm宽修补带 | m | 950.90
10 | 04B003 | 热沥青灌缝 | 1.材料品种：热沥青灌缝 | m | 1038.90
本页小计
【表10.2.2-16】
分部分项工程清单与计价表
单位(专业)工程名称:德清经济开发区（新市园）项郎路提升改造工程（一期工程）-市政养护工程 | [5 empty] | 标段: |  |  | 第2页 共5页
序号 | 项目编码 | 项目名称 | 项目特征 | 计量 单位 | 工程量 | 金 额 (元) |  |  |  |  | 备注
[6 empty] | 综合单价 | 合价 | 其中
[8 empty] | 人工费 | 机械费 | 暂估价
路面加铺工程
11 | 040203003003 | 透层、粘层 | 1.材料品种：乳化沥青粘层 | m2 | 4481.00
12 | 040203006002 | 沥青混凝土 | 1.沥青品种：SBS 2.沥青混凝土种类：AC-13C 3.厚度：4cm | m2 | 4481.00
13 | 041001004002 | 铣刨路面 | 1.材质：沥青混凝土 2.结构形式：柔性结构 3.厚度：4cm | m2 | 4481.00
其他设施
14 | 040204004001 | 安砌侧（平、缘）石 | 1.材料品种、规格：15*30*100cm混凝土侧石 | m | 762.00
15 | 040204004002 | 安砌侧（平、缘）石 | 1.材料品种、规格：10*30*100cm混凝土平石 | m | 762.00
16 | 040204006001 | 检查井升降 | 1.材料品种：砖砌雨水井井座抬高 2.检查井规格：70*70cm 3.平均升（降）高度：50cm | 座 | 2
17 | 040204006002 | 检查井升降 | 1.材料品种：雨水箅子抬高 2.检查井规格：35*65cm 3.平均升（降）高度：30cm | 座 | 2
18 | 041001005001 | 拆除侧、平（缘）石 | 1.材质：混凝土侧石 2.规格：15*30*100cm 3.外运处置费：投标单位自行考虑 | m | 762.00
本页小计
【表10.2.2-16】
分部分项工程清单与计价表
单位(专业)工程名称:德清经济开发区（新市园）项郎路提升改造工程（一期工程）-市政养护工程 | [5 empty] | 标段: |  |  | 第3页 共5页
序号 | 项目编码 | 项目名称 | 项目特征 | 计量 单位 | 工程量 | 金 额 (元) |  |  |  |  | 备注
[6 empty] | 综合单价 | 合价 | 其中
[8 empty] | 人工费 | 机械费 | 暂估价
19 | 041001005002 | 拆除侧、平（缘）石 | 1.材质：混凝土平石 2.规格：10*30*100cm 3.外运处置费：投标单位自行考虑 | m | 762.00
横穿管混凝土方包
20 | 040202011001 | 碎石 | 1.石料规格：碎石砂找平层 2.厚度：10cm | m2 | 243.00
21 | 040202015002 | 水泥稳定碎（砾）石 | 1.水泥含量：5% 2.石料规格：水泥稳定碎石基层 3.厚度：20cm | m2 | 129.60
22 | 040202015003 | 水泥稳定碎（砾）石 | 1.水泥含量：5% 2.石料规格：水泥稳定碎石底基层 3.厚度：20cm | m2 | 113.40
23 | 040203006003 | 沥青混凝土 | 1.沥青品种：70号A级道路石油沥青 2.沥青混凝土种类：AC-20C 3.厚度：6cm | m2 | 134.46
24 | 040303001001 | 混凝土垫层 | 1.混凝土强度等级：10cm厚C20素混凝土垫层 | m3 | 24.30
25 | 040303002001 | 混凝土基础 | 1.混凝土强度等级：C20素混凝土方包，含模板 | m3 | 5.60
26 | 041001003002 | 拆除基层 | 1.材质：水泥稳定碎石基层 2.厚度：20cm 3.外运处置费：投标单位自行考虑 | m2 | 129.60
本页小计
【表10.2.2-16】
分部分项工程清单与计价表
单位(专业)工程名称:德清经济开发区（新市园）项郎路提升改造工程（一期工程）-市政养护工程 | [5 empty] | 标段: |  |  | 第4页 共5页
序号 | 项目编码 | 项目名称 | 项目特征 | 计量 单位 | 工程量 | 金 额 (元) |  |  |  |  | 备注
[6 empty] | 综合单价 | 合价 | 其中
[8 empty] | 人工费 | 机械费 | 暂估价
27 | 041001003003 | 拆除基层 | 1.材质：水泥稳定碎石底基层 2.厚度：20cm 3.外运处置费：投标单位自行考虑 | m2 | 113.40
28 | 041001004003 | 铣刨路面 | 1.材质：沥青混凝土 2.结构形式：柔性结构 3.厚度：6cm 4.外运处置费：投标单位自行考虑 | m2 | 134.46
景观工程
29 | 050101009001 | 种植土回（换）填 | 1.回填土质要求：种植土满足设计要求 2.回填厚度：30cm | m3 | 720.90
30 | 050101010001 | 整理绿化用地 | 绿地平整 | m2 | 2403.00
31 | 050102002001 | 栽植灌木 | 1.种类：红花继木球 2.灌丛高：H100cm 3.蓬径：P100cm 4.养护期：二年 | 株 | 300
32 | 050102012001 | 铺种草皮 | 1.草皮种类：书带草 2.铺种方式：3-5芽每丛，49株/平方米 3.养护期：二年 | m2 | 2403.00
交通标线
33 | 040205006001 | 标线 | 1.材料品种：热熔型反光涂料，线宽15cm，厚度2mm | m2 | 24.90
本页小计
【表10.2.2-16】
分部分项工程清单与计价表
单位(专业)工程名称:德清经济开发区（新市园）项郎路提升改造工程（一期工程）-市政养护工程 | [5 empty] | 标段: |  |  | 第5页 共5页
序号 | 项目编码 | 项目名称 | 项目特征 | 计量 单位 | 工程量 | 金 额 (元) |  |  |  |  | 备注
[6 empty] | 综合单价 | 合价 | 其中
[8 empty] | 人工费 | 机械费 | 暂估价
合计

## 0_1_表10_2_2-16 施工技术措施项目清单与计价
【表10.2.2-16】
施工技术措施项目清单与计价表
单位(专业)工程名称:德清经济开发区（新市园）项郎路提升改造工程（一期工程）-市政养护工程 | [5 empty] | 标段: |  |  | 第1页 共1页
序号 | 项目编码 | 项目名称 | 项目特征 | 计量 单位 | 工程量 | 金 额 (元) |  |  |  |  | 备注
[6 empty] | 综合单价 | 合价 | 其中
[8 empty] | 人工费 | 机械费 | 暂估价
| 041106 | L.6大型机械设备进出场及安拆
1 | 041106001001 | 大型机械设备进出场及安拆 | 投标单位自行考虑 | 项 | 1
本页小计
合计

## 0_1_表10_2_2-20 施工组织（总价）措施项目清
【表10.2.2-20】
施工组织（总价）措施项目清单与计价表
工程名称:市政养护工程 |  |  | 标段: | 第1页 共1页
序号 | 项目编号 | 项目名称 | 计算基础 | 费率 (%) | 金额 (元) | 备注
1 | 041109001001 | 安全文明施工费
1.1 |  | 安全文明施工基本费
2 | Z04110900801 | 提前竣工增加费
3 | 041109003001 | 二次搬运费
4 | 041109004001 | 冬雨季施工增加费
5 | 041109005001 | 行车、行人干扰增加费
6 |  | 其他施工组织措施费
合 计

## 0_1_表10_2_2-21 其他项目清单与计价汇总表
【表10.2.2-21】
其他项目清单与计价汇总表
工程名称:市政养护工程 |  | 标段: | 第1页 共1页
序号 | 项 目 名 称 | 金额(元) | 备注
1 | 暂列金额 | 0.00 | 明细详见表10.2.2-22
1.1 | 标化工地增加费 | 0.00 | 明细详见表10.2.2-22
1.2 | 优质工程增加费 | 0.00 | 明细详见表10.2.2-22
1.3 | 其他暂列金额 | 0.00 | 明细详见表10.2.2-22
2 | 暂估价 | 0.00
2.1 | 材料（设备）暂估价 | - | 明细详见表10.2.2-23
2.2 | 专业工程暂估价 | 0.00 | 明细详见表10.2.2-24
2.3 | 专项技术措施暂估价 | 0.00 | 明细详见表10.2.2-25
3 | 计日工 |  | 明细详见表10.2.2-26
4 | 总承包服务费 |  | 明细详见表10.2.2-27
合 计

## 0_1_表10_2_2-22 暂列金额明细表
【表10.2.2-22】
暂列金额明细表
工程名称:市政养护工程 |  | 标段: |  | 第1页 共1页
序号 | 项 目 名 称 | 计量单位 | 暂定金额(元) | 备注
1 | 标化工地增加费 | 项
2 | 优质工程增加费 | 项
3 | 其他暂列金额 | 项 |  | 估算比例一般不高于5%
3.1 | 其他暂列金额 | 项
合计

## 0_1_表10_2_2-23 材料（工程设备）暂估单价表
【表10.2.2-23】
材料（工程设备）暂估单价表
单位(专业)工程名称:德清经济开发区（新市园）项郎路提升改造工程（一期工程）-市政养护工程 |  |  |  | 标段: | 第1页 共1页
序号 | 材料（工程设备）名称、规格、型号 | 计量 单位 | 数量 | 单价 | 合价 | 备注
合计

## 0_1_表10_2_2-24 专业工程暂估价表
【表10.2.2-24】
专业工程暂估价表
单位(专业)工程名称:德清经济开发区（新市园）项郎路提升改造工程（一期工程）-市政养护工程 |  | 标段: | 第1页 共1页
序号 | 工 程 名 称 | 工程内容 | 暂估金额(元) | 备注
合计

## 0_1_表10_2_2-25 专项技术措施暂估价表
【表10.2.2-25】
专项技术措施暂估价表
单位(专业)工程名称:德清经济开发区（新市园）项郎路提升改造工程（一期工程）-市政养护工程 |  | 标段: | 第1页 共1页
序号 | 工 程 名 称 | 工程内容 | 暂估金额(元) | 备注
合计 |  |  | 0.00

## 0_1_表10_2_2-26 计日工表
【表10.2.2-26】
计 日 工 表
单位(专业)工程名称:德清经济开发区（新市园）项郎路提升改造工程（一期工程）-市政养护工程 |  | 标段: |  | 第1页 共1页
编号 | 项 目 名 称 | 单位 | 数量 | 综合单价(元) | 合价(元)
一 | 人 工 | 元
1
2
3
4
5
人 工 小 计
二 | 材 料 | 元
1
2
3
4
5
材 料 小 计
三 | 施 工 机 械 | 元
1
2
3
4
5
施工机械小计
总 计

## 0_1_表10_2_2-27 总承包服务费计价表
【表10.2.2-27】
总承包服务费计价表
单位(专业)工程名称:德清经济开发区（新市园）项郎路提升改造工程（一期工程）-市政养护工程 |  |  | 标段: |  | 第1页 共1页
序号 | 项目名称 | 项目价值(元) | 服务内容 | 计算基础 | 费率(%) | 金额(元)
1 | 发包人单独发包的专业工程
1.1 | 专业发包工程管理费
2 | 发包人提供材料(设备)
2.1 | 甲供材料设备保管费
| 合计 | - | - |  | -

## 0_1_表10_2_2-29 主要工日一览表
【表10.2.2-29】
主要工日一览表
工程名称:市政养护工程 |  |  | 标段: |  | 第1页 共1页
序号 | 工日名称（类别） | 单位 | 数量 | 单价(元) | 合价（元） | 备注
1 | 一类人工 | 工日
2 | 二类人工 | 工日

## 0_1_表10_2_2-30 发包人提供材料和设备一览表
【表10.2.2-30】
发包人提供材料和设备一览表
工程名称:市政养护工程 |  |  | 标段: |  |  | 第1页 共1页
序号 | 材料(设备)名称、规格、型号 | 单位 | 数量 | 单价 (元) | 交货 方式 | 送达 地点 | 备注

## 0_1_表10_2_2-31 主要材料和工程设备一览表
【表10.2.2-31】
主要材料和工程设备一览表
工程名称:市政养护工程 |  |  |  | 标段: |  | 第1页 共1页
序号 | 名称、规格、型号 | 单位 | 数量 | 单价(元) | 合价（元） | 备注
1 | 普通硅酸盐水泥PO 42.5综合 | t
2 | 黄砂净砂 | t
3 | 石屑 | t
4 | 碎石综合 | t
5 | 混凝土实心砖240×115×53 MU10 | 千块
6 | 非泵送商品混凝土C20 | m3
7 | 非泵送商品混凝土C25 | m3
8 | 干混抹灰砂浆DP M20.0 | kg
9 | 干混砌筑砂浆DM M5.0 | kg
10 | 干混砌筑砂浆DM M10.0 | kg
11 | 干混砌筑砂浆DM M15.0 | kg
12 | 细粒式沥青混凝土SBS | m3
13 | 中粒式沥青混凝土 | m3
14 | 乳化沥青 | kg
15 | 乳化沥青 | t
16 | 水 | m3
17 | 混凝土侧石300×150×1000 | m
18 | 混凝土平石1000×300×100 | m
19 | 书带草3-5芽每丛，49株/平方米 | m2
20 | 红花继木球H100cm P100cm | 株
21 | 种植土 | m3

## 0_1_表10_2_2-32 主要机械台班一览表
【表10.2.2-32】
主要机械台班一览表
工程名称:市政养护工程 |  |  | 标段: |  | 第1页 共2页
序号 | 机械名称、规格、型号 | 单位 | 数 量 | 单价(元) | 合价（元） | 备注
1 | 其他机械费 | 元
2 | 小型机具使用费 | 元
3 | 履带式推土机90kW | 台班
4 | 履带式推土机105kW | 台班
5 | 履带式单斗液压挖掘机1m3 | 台班
6 | 钢轮内燃压路机8t | 台班
7 | 钢轮内燃压路机12t | 台班
8 | 钢轮内燃压路机15t | 台班
9 | 钢轮内燃压路机18t | 台班
10 | 手持式风动凿岩机 | 台班
11 | 汽车式沥青喷洒机4000L | 台班
12 | 沥青混凝土摊铺机8t | 台班
13 | 路面铣刨机2000mm | 台班
14 | 路面标线热熔涂料涂敷机 | 台班
15 | 汽车式起重机8t | 台班
16 | 载货汽车4t | 台班
17 | 载货汽车5t | 台班
18 | 自卸汽车5t | 台班
19 | 自卸汽车15t | 台班
20 | 平板拖车组40t | 台班
21 | 机动翻斗车1t | 台班
22 | 洒水车4000L | 台班
23 | 4000L内液态沥青运输车 | 台班
24 | 双锥反转出料混凝土搅拌机350L | 台班
25 | 锯缝机 | 台班
26 | 木工圆锯机500mm | 台班
27 | 内燃空气压缩机3m3/min | 台班
28 | 2.5~3.5m稀浆封层机 | 台班
29 | 混凝土振捣器平板式 | 台班
30 | 混凝土振捣器插入式 | 台班
【表10.2.2-32】
主要机械台班一览表
工程名称:市政养护工程 |  |  | 标段: |  | 第2页 共2页
序号 | 机械名称、规格、型号 | 单位 | 数 量 | 单价(元) | 合价（元） | 备注
31 | 沥青灌缝机 | 台班