## Sheet1
一标段（A区厨房设备技术要求）
序号 | 设备名称 | 规格 | 数量 | 技术参数
一层 厨房设备清单
副食库
A01 | 四层货架 | 1500x500x1600 | 12 | 板材：304优质不锈钢板材 用料：横格支撑及层板1.5㎜不锈钢板材；立柱φ43*1.0㎜圆管；不锈钢调节脚；立柱顶部加盖不锈钢盖帽，美观、卫生。
A02 | 灭蝇灯 |  | 1 | 悬挂电击式食堂专用灭蝇灯，使用面积：20-50平米，双LED灯管，高效节能，电压输入：220V/50HZ，功率：20-40W。
主食库
B01 | 米面架 | 1500x600x260 | 12 | 用料：立柱及横格支撑38*38*1.5㎜方管焊接，底部围38*25*1.5㎜不锈钢方管，牢固、美观；立柱底部套用橡胶皮脚，安全防滑。
B02 | 平板车 |  | 4 | 板材：304优质不锈钢板材 用料：1.5mm不锈钢板；下层附高密度防火板并用4*4角铁加固，以保证产品坚固耐用；车把采用冷弯成型φ38*1.2mm管并焊接冷弯，φ25不锈钢管R弧支持加固；脚轮采用高耐磨尼龙脚。
B03 | 灭蝇灯 |  | 1 | 悬挂电击式食堂专用灭蝇灯，使用面积：20-50平米，双LED灯管，高效节能，电压输入：220V/50HZ，功率：20-40W。
冷库
C01 | 低温冷库 | 4400x3100x2200 | 1 | （本产品须在投标文件内提供聚氨酯冷库板正规产品检测报告） 高密度聚安基甲酸乙酯泡沫保温材料, 库板表面材质:国标304不锈钢板,板厚不少于不少于0.60MM., 自动关闭式门铰, 门边设有防潮发热丝, 周边均以乙烯基垫料封合, 重型门铰、液压闭门器、库门拉手、内部安全锁, 电子温度显示温度表及冷库LED管盘连开关，温度-25--0度度调节，冷库高度2.2米，冷库免费维保3年
C02 | 四层货架 | 1500x500x1600 | 6 | 板材：304优质不锈钢板材 用料：横格支撑及层板1.5㎜不锈钢板材；立柱φ43*1.0㎜圆管；不锈钢调节脚；立柱顶部加盖不锈钢盖帽，美观、卫生。
C03 | 四层货架 | 1200x500x1600 | 6 | 板材：304优质不锈钢板材 用料：横格支撑及层板1.5㎜不锈钢板材；立柱φ43*1.0㎜圆管；不锈钢调节脚；立柱顶部加盖不锈钢盖帽，美观、卫生。
C04 | 高温冷库 | 4400x3100x2200 | 1 | 高密度聚安基甲酸乙酯泡沫保温材料, 库板表面材质:国标304不锈钢板,板厚不少于不少于0.60MM., 自动关闭式门铰, 门边设有防潮发热丝, 周边均以乙烯基垫料封合, 重型门铰、液压闭门器、库门拉手、内部安全锁, 电子温度显示温度表及冷库LED管盘连开关，温度-5-5度调节，冷库高度2.2米，冷库免费维保3年
粗加工间
D01 | 大单星盆槽 | 1000x760x800 | 4 | 板材：304优质不锈钢板材 用料：面板1.5㎜，槽体1.5㎜；立柱φ43*1.5㎜不锈钢管，配全不锈钢调节脚；横撑φ32*1.5㎜不锈钢管；采用不锈钢下水口，活动可沥罩口，避免堵塞，清洁方便。
D02 | 双星沥水盆台 | 1800x760x800 | 2 | 板材：304优质不锈钢板材 用料：面板1.5㎜，槽体1.5㎜；立柱φ43*1.5㎜不锈钢管，配全不锈钢调节脚；横撑φ32*1.5㎜不锈钢管；采用不锈钢下水口，活动可沥罩口，避免堵塞，清洁方便。
D03 | 土豆去皮机 | 1080x700x940. | 2 | 机型1000型，适用于马铃薯、胡萝卜、莲藕、甘薯等蔬果类清洗去皮。采用毛辊连续刷洗物料表面，完成物料清洗、抛光和去皮处理；除电机、电器等相关部件外，机体均采用S不锈钢材质，喷砂亚光处理。产量：600-1000KG/H，电源：380V三相，功率：1.5KW。
D04 | 双头切菜机 | 1320x600x1225 | 2 | （本产品须在投标文件内提供正规产品检测报告） 功率3.15kw，220v，用途：叶菜类：可切芹菜、大白菜、高丽菜、菠菜、葱、大蒜、瓜类等长条状之物切成片、丝、段状。适合超市、净菜配送、农贸市场等超市农产企业及中央厨房等大型企业使用。整机304材质
D05 | 双层工作台 | 1800x800x800 | 1 | 板材：304优质不锈钢板材 用料：台面及层板1.5㎜不锈钢板；支架、通脚φ48*1.5㎜不锈钢管，不锈钢可调子弹脚；台面钢板下层附高密度防火板并用38*25*1.5mm方管加固，以保证产品坚固耐用。
D06 | 四层货架 | 1200x500x1600 | 1 | 用料：台面及层板1.0㎜不锈钢板；支架、通脚φ48*1.0㎜不锈钢管，不锈钢可调子弹脚；台面钢板下层附高密度防火板并用38*25*1.0mm方管加固，以保证产品坚固耐用。
D07 | 开水器连底座 | 530*280*900 | 1 | 额定电压:380V,功率:12KW，容量：80L，双龙头不锈钢，全自动步进式开水器，采用优质工艺拉丝刚机身，304全不锈钢内胆，保证饮用水安全，易清洁，专配不锈钢底座。
D08 | 双层工作台 | 1500x800x800 | 1 | 板材：304优质不锈钢板材 用料：台面及层板1.5㎜不锈钢板；支架、通脚φ48*1.5㎜不锈钢管，不锈钢可调子弹脚；台面钢板下层附高密度防火板并用38*25*1.5mm方管加固，以保证产品坚固耐用。
D09 | 灭蝇灯 |  | 1 | 悬挂电击式食堂专用灭蝇灯，使用面积：20-50平米，双LED灯管，高效节能，电压输入：220V/50HZ，功率：20-40W。
副食操作区
E01 | 四层货架 | 1500x500x1600 | 2 | 板材：304优质不锈钢板材 用料：横格支撑及层板1.5㎜不锈钢板材；立柱φ43*1.5㎜圆管；不锈钢调节脚；立柱顶部加盖不锈钢盖帽，美观、卫生。
E02 | 双星盆槽 | 1200x760x800 | 2 | 板材：304优质不锈钢板材 用料：面板1.5㎜，槽体1.5㎜；立柱φ43*1.5㎜不锈钢管，配全不锈钢调节脚；横撑φ32*1.5㎜不锈钢管；采用不锈钢下水口，活动可沥罩口，避免堵塞，清洁方便。
E03 | 四门雪柜 | 1220*705*1970 | 1 | 板材：304优质不锈钢板 用料：1、内箱体采用高品质不锈钢，具有强度高、抗腐蚀、耐湿气等显著特点。内胆拉伸设计，无焊缝、不生锈、不漏水、方便清洁。2、温度数字显示，柜内温度一目了然。简单明快的控制面板设计，清新大方。3、环保环戊烷发泡，保温效果好。4、采用东贝品牌压缩机，制冷更强劲，节能环保。制冷系统全钢铜管蒸发器。采用全自动回归门铰链系统，使用方便。制冷方式：直冷温度范围：冷藏：0-5℃，冷冻：0--18℃功率：370W/220V
E04 | 六门雪柜 | 1820*705*1970 | 1 | 板材：304优质不锈钢板 用料：1、内箱体采用高品质不锈钢，具有强度高、抗腐蚀、耐湿气等显著特点。内胆拉伸设计，无焊缝、不生锈、不漏水、方便清洁。2、温度数字显示，柜内温度一目了然。简单明快的控制面板设计，清新大方。3、环保环戊烷发泡，保温效果好。4、采用东贝品牌压缩机，制冷更强劲，节能环保。制冷系统全钢铜管蒸发器。采用全自动回归门铰链系统，使用方便。制冷方式：直冷温度范围：冷藏：0-5℃，冷冻：0--18℃功率：370W/220V
E05 | 双层工作台 | 1800x800x800 | 10 | 板材：304优质不锈钢板材 用料：台面及层板1.5㎜不锈钢板；支架、通脚φ48*1.5㎜不锈钢管，不锈钢可调子弹脚；台面钢板下层附高密度防火板并用38*25*1.5mm方管加固，以保证产品坚固耐用。
E06 | 双门平台雪柜 | 1800x800x800 | 2 | 板材：304优质不锈钢板 用料：1、内箱体采用高品质不锈钢，具有强度高、抗腐蚀、耐湿气等显著特点。内胆拉伸设计，无焊缝、不生锈、不漏水、方便清洁。2、温度数字显示，柜内温度一目了然。简单明快的控制面板设计，清新大方。3、环保环戊烷发泡，保温效果好。4、采用东贝品牌压缩机，制冷更强劲，节能环保。制冷系统全钢铜管蒸发器。采用全自动回归门铰链系统，使用方便。制冷方式：直冷温度范围：冷藏：0-5℃，冷冻：0--18℃功率：180W/220V
E07 | 炉台调料拼板 | 500x1500x800 | 7 | 板材：304优质不锈钢板材 用料：台面、层板为 1.5MM 厚 304 不锈钢磨砂板,脚管为Ф38*1.5MM 不锈钢管,加强筋为 1.5MM 不锈钢，可承受≥1500kg/㎡的平均载荷不变形。
E08 | 电磁大锅灶 | 1320*1500*800 | 9 | （本产品须在投标文件内提供正规产品检测报告） 板材：304优质不锈钢板材用料： 1、台面：304-1.5mm，侧板及背板：1.5mm不锈钢板 2、线盘：30KW高频丝包线专用线盘 3、风机：24V双滚珠轴流风机 4、电磁加热器：30KW专用机芯 5、开关：8档磁控开关 6、显示器：多功能彩屏显示器 7、IGBT：国标（德国）InfineonIGBT8、大锅：电磁灶专用大锅9、机芯采用分层次散热结构，机芯外壳全密封设计，采用黑色汽车烤漆机箱达到绝缘效果；采用行业先进的InfineonIGBT数字信号处理器，配置自动报警装置；国家专利聚能线盘节能设计，无盲区线圈盘；移相搭桥电路控制技术；超宽工作电压设计；电路防磁干扰EMC模块设计，保护电网及电器设备；三重立体防辐射外壳屏蔽设计，保护磁场泄露；过热保护，防干烧保护等多重保护措施；配置靠背防水散热风机。彩色显示屏，操作更直观；档位对应功率显示，直观、人性化操作；配置8档磁控开关；面板为一次性拉伸，防水防污垢，具备IPX7防护等级。
E09 | 油网烟罩 | 3600x1600x500 | 1 | 板材：304优质不锈钢板材 用料：前主体板材1.5mm，两侧板1.5mm不锈钢；隔油网采用U型板式成型样式，油网角度为35度至45度；两端配接油槽；采用国标防爆灯。含配套扣板安装，扣板材质厚度不低于1.0
E10 | 油网烟罩 | 12500x1600x500 | 1 | 板材：304优质不锈钢板材 用料：前主体板材1.5mm，两侧板1.5mm不锈钢；隔油网采用U型板式成型样式，油网角度为35度至45度；两端配接油槽；采用国标防爆灯。含配套扣板安装，扣板材质厚度不低于1.0
E11 | 灭蝇灯 |  | 2 | 悬挂电击式食堂专用灭蝇灯，使用面积：20-50平米，双LED灯管，高效节能，电压输入：220V/50HZ，功率：20-40W。
主食操作区
F01 | 双星盆槽 | 1200x760x800 | 1 | 板材：304优质不锈钢板材 用料：面板1.5㎜，槽体1.5㎜；立柱φ43*1.5㎜不锈钢管，配全不锈钢调节脚；横撑φ32*1.5㎜不锈钢管；采用不锈钢下水口，活动可沥罩口，避免堵塞，清洁方便。
F02 | 自动翻斗全钢和面机 | 1110*530*1100 | 3 | （本产品须在投标文件内提供正规产品检测报告） 自动翻斗全钢和面机，整机304材质，面斗，搅拌叶304材质。双减速机传动电机功率：3KW，设备尺寸：1110*530*1100，机重260KG 装有掀盖急停配有不锈钢按钮开关，加装电机过载保护系统
F03 | 对辊馒头机 | 1390*455*900 | 3 | 设备功率：3KW，设备尺寸：1390*455*900，机重180KG,产量4000个/小时，整机不锈钢材质，面滚特氟龙处理，不沾面。配有不锈钢按钮开关，加装电机过载保护系统
F04 | 压面机 | 1130*610*1055 | 2 | 全自动压面机，功率：2.2KW,设备尺寸：1130*610*1055,机重200KG，往复式压面，压面棍304不锈钢材质安全防夹手保护，配有不锈钢按钮开关，加装电机过载保护系统
F05 | 菜馅机 | YXC300 | 2 | 可翻斗式盆式菜馅机，搅拌轴304材质，装有掀盖急停，配有不锈钢按钮开关，加装 电机过载保护系统 功率1.5kw 设备尺寸780x710x940 机重 100公斤 产量300公斤
F06 | 四层货架 | 1200x500x1600 | 1 | 板材：304优质不锈钢板材 用料：横格支撑及层板1.5㎜不锈钢板材；立柱φ43*1.5㎜圆管；不锈钢调节脚；立柱顶部加盖不锈钢盖帽，美观、卫生。
F07 | 单星盆槽 | 700x760x800 | 1 | 板材：304优质不锈钢板材 用料：面板1.5㎜，槽体1.5㎜；立柱φ43*1.5㎜不锈钢管，配全不锈钢调节脚；横撑φ32*1.5㎜不锈钢管；采用不锈钢下水口，活动可沥罩口，避免堵塞，清洁方便。
F08 | 双层工作台 | 2000x1000x800 | 2 | 板材：304优质不锈钢板材 用料：台面及层板1.5㎜不锈钢板；支架、通脚φ48*1.5㎜不锈钢管，不锈钢可调子弹脚；台面钢板下层附高密度防火板并用38*25*1.5mm方管加固，以保证产品坚固耐用。
F09 | 面粉车 | 600x600x600 | 6 | 板材：304优质不锈钢板材 用料：车盖1.5mm不锈钢板；采用一次拉伸成型1.5mm不锈钢车斗，无焊缝，内部光滑好用；脚轮采用高耐磨聚氨酯静音转脚轮。
F10 | 木面工作台 | 2000x1000x800 | 6 | 板材：304优质不锈钢板材 用料：木面为5cm厚优质松木板；台面外框为1.5mm不锈钢板，包边宽度7㎝；下围50*25*1.5mm方管加固；立柱为φ48*1.5mm不锈钢管，配全不锈钢可调式子弹脚。
F11 | 饼盘车 | 12层 | 6 | 板材：304优质不锈钢板材用料：车体1.5mm不锈钢板；防锈、耐腐蚀、易清洁；脚轮采用高耐磨尼龙转向轮，特有刹车轮，移动灵活，固定防滑。
F12 | 六门雪柜 | 1820*705*1970 | 1 | 板材：304优质不锈钢板 用料：1、内箱体采用高品质不锈钢，具有强度高、抗腐蚀、耐湿气等显著特点。内胆拉伸设计，无焊缝、不生锈、不漏水、方便清洁。2、温度数字显示，柜内温度一目了然。简单明快的控制面板设计，清新大方。3、环保环戊烷发泡，保温效果好。4、采用东贝品牌压缩机，制冷更强劲，节能环保。制冷系统全钢铜管蒸发器。采用全自动回归门铰链系统，使用方便。制冷方式：直冷温度范围：冷藏：0-5℃，冷冻：0--18℃功率：370W/220V
F14 | 48盘电蒸饭车 | 1700*1050*1820 | 5 | （本产品须在投标文件内提供正规产品检测报告） 304优质不锈钢板 用料：1、外层不锈钢板，内层钢板及托盘架采用一次性拉伸成型技术，便于清理更加方便卫生； 2、蒸饭盘采用1.5mm不锈钢板一次拉伸成型； 3、柜体及蒸箱门采用聚脂一次发泡成型,密度到位，柜门配有硅胶多气囊耐高温胶条； 4、在人字型顶部开1个分气孔,出气口全部铜制，终生防锈； 5、电气两用、环保节能； 6、电量：42KW/380V 蒸饭量：5斤/盘 蒸饭时间：40-45分钟 配套304优质不锈钢盘，米饭馍馍各半
F15 | 油网烟罩 | 12500x1400x500 | 1 | 板材：304优质不锈钢板材 用料：前主体板材1.5mm，两侧板1.5mm不锈钢；隔油网采用U型板式成型样式，油网角度为35度至45度；两端配接油槽；采用国标防爆灯。含配套扣板安装，扣板材质厚度不低于1.0
F16 | 饼盘车 | 12层 | 1 | 板材：304优质不锈钢板材用料：车体1.5mm不锈钢板；防锈、耐腐蚀、易清洁；脚轮采用高耐磨尼龙转向轮，特有刹车轮，移动灵活，固定防滑。
F17 | 不锈钢单门发酵柜 |  | 2 | 功率：2.8KW，电压：220V，单门16盘带轮子，温度范围0-50°，湿度范围80-90°
F18 | 油网烟罩 | 6300x1200x500 | 1 | 板材：304优质不锈钢板材 用料：前主体板材1.5mm，两侧板1.5mm不锈钢；隔油网采用U型板式成型样式，油网角度为35度至45度；两端配接油槽；采用国标防爆灯。含配套扣板安装，扣板材质厚度不低于1.0
F19 | 双层工作台 | 1800x800x800 | 2 | 板材：304优质不锈钢板材 用料：台面及层板1.5㎜不锈钢板；支架、通脚φ48*1.5㎜不锈钢管，不锈钢可调子弹脚；台面钢板下层附高密度防火板并用38*25*1.5mm方管加固，以保证产品坚固耐用。
F20 | 全自动多功能包子机 |  | 2 | （本产品须在投标文件内提供正规产品检测报告） 整机采用优质304不锈钢材质，产量0-3600个/h,规格15-250g/个，电压380V，功率2.0KW，机重230KG。本机要求提供三年售后维修服务。
F21 | 可倾式夹层锅 | 200L | 2 | （本产品须在投标文件内提供正规产品检测报告） 304优质不锈钢板材 200L电夹层锅，一，本采料材用内胆3O4拉伸内胆，外壳一次拉伸3o4，二，配有安全筏，出全筏，三，全钢架体，带有防控开关制。四，电压380瓦18千瓦：二条不绣钢导热管，电脑控制：有排气筏。加油孔，导热油32O号：微电脑控制，(锅深52)五，1450*1000*900
凉菜间
G01 | 单挂墙洗手星 |  | 1 | 板材：304优质不锈钢板材 用料：面板1.5㎜，槽体1.5㎜；立柱φ43*1.5㎜不锈钢管，配全不锈钢调节脚；横撑φ32*1.5㎜不锈钢管；采用不锈钢下水口，活动可沥罩口，避免堵塞，清洁方便。
G02 | 更衣柜 | 1800*900*420 | 1 | 六门更衣柜，材质厚度不低于1.0，带锁
G03 | 四层货架 | 1200x500x1600 | 1 | 板材：304优质不锈钢板材 用料：横格支撑及层板1.5㎜不锈钢板材；立柱φ43*1.5㎜圆管；不锈钢调节脚；立柱顶部加盖不锈钢盖帽，美观、卫生。
G04 | 四门雪柜 |  | 2 | 板材：304优质不锈钢板 用料：1、内箱体采用高品质不锈钢，具有强度高、抗腐蚀、耐湿气等显著特点。内胆拉伸设计，无焊缝、不生锈、不漏水、方便清洁。2、温度数字显示，柜内温度一目了然。简单明快的控制面板设计，清新大方。3、环保环戊烷发泡，保温效果好。4、采用东贝品牌压缩机，制冷更强劲，节能环保。制冷系统全钢铜管蒸发器。采用全自动回归门铰链系统，使用方便。制冷方式：直冷温度范围：冷藏：0-5℃，冷冻：0--18℃功率：370W/220V
G05 | 双星沥水盆台 | 1800x760x800 | 1 | 板材：304优质不锈钢板材 用料：面板1.5㎜，槽体1.5㎜；立柱φ43*1.5㎜不锈钢管，配全不锈钢调节脚；横撑φ32*1.5㎜不锈钢管；采用不锈钢下水口，活动可沥罩口，避免堵塞，清洁方便。
G06 | 双门平台雪柜 | 1800x800x800 | 2 | 板材：304优质不锈钢板 用料：1、内箱体采用高品质不锈钢，具有强度高、抗腐蚀、耐湿气等显著特点。内胆拉伸设计，无焊缝、不生锈、不漏水、方便清洁。2、温度数字显示，柜内温度一目了然。简单明快的控制面板设计，清新大方。3、环保环戊烷发泡，保温效果好。4、采用东贝品牌压缩机，制冷更强劲，节能环保。制冷系统全钢铜管蒸发器。采用全自动回归门铰链系统，使用方便。制冷方式：直冷温度范围：冷藏：0-5℃，冷冻：0--18℃功率：180W/220V
G07 | 双层工作台 | 800x800x800 | 1 | 板材：304优质不锈钢板材 用料：台面及层板1.5㎜不锈钢板；支架、通脚φ48*1.5㎜不锈钢管，不锈钢可调子弹脚；台面钢板下层附高密度防火板并用38*25*1.5mm方管加固，以保证产品坚固耐用。
G08 | 紫外线消毒灯 |  | 1 | 额定频率 50（HZ），适用面积 21㎡ (含)-30㎡(含)按键式紫外线+臭氧消毒方式
G09 | 灭蝇灯 |  | 2 | 悬挂电击式食堂专用灭蝇灯，使用面积：20-50平米，双LED灯管，高效节能，电压输入：220V/50HZ，功率：20-40W。
售饭间一.二
H01 | 五格保温售饭台 | 1800x700x800 | 8 | 板材：304优质不锈钢板材 用料：台面1.5㎜，外围1.5㎜，内池1.5㎜不锈钢；采用R弧型设计，焊接采用内部焊接技术，不易出现卫生死角使用更加卫生清理更加方便。内池底部有38*25*1.5mm加强筋，以增强承重力；配优质不锈钢电热管、排污阀，可调全自动温度控制器；采用一次拉伸标准成形食物盆；通脚38*38*1.5㎜不锈钢管，配不锈钢调节腿。温度：30-100℃，升温时间：30min，功率：2-4KW/220V
H02 | 售饭工作台 | 1700x700x800 | 10 | 板材：304优质不锈钢板材 用料：台面及层板1.5㎜不锈钢板；支架、通脚φ48*1.5㎜不锈钢管，不锈钢可调子弹脚；台面钢板下层附高密度防火板并用38*25*1.5mm方管加固，以保证产品坚固耐用。
H03 | 单星盆槽 | 700x700x800 | 5 | 板材：304优质不锈钢板材 用料：面板1.5㎜，槽体1.5㎜；立柱φ43*1.5㎜不锈钢管，配全不锈钢调节脚；横撑φ32*1.5㎜不锈钢管；采用不锈钢下水口，活动可沥罩口，避免堵塞，清洁方便。
H04 | 双层工作台 | 1800x700x800 | 6 | 板材：304优质不锈钢板材 用料：台面及层板1.5㎜不锈钢板；支架、通脚φ48*1.5㎜不锈钢管，不锈钢可调子弹脚；台面钢板下层附高密度防火板并用38*25*1.5mm方管加固，以保证产品坚固耐用。
H05 | 碗碟柜 | 1200x500x1800 | 5 | 板材：304优质不锈钢板材 用料：柜外壳1.5㎜，门外壳1.5㎜，柜内层板1.5㎜不锈钢板；采用加宽跑道，门子拆、装方便，便于清洗；层板、柜底及门子背面附1.0mm不锈钢加强筋，柜底附加两条38*25*1.5mm方管，更增强了柜体的承重力及牢固性；下配φ60重力可调腿。
H06 | 活动汤饭车 | 600x600x800 | 10 | 采用优质不锈钢拉丝板， 1、柜台面为1.0mm厚不锈钢结构，台下有加强筋，满足卫生和清洁要求； 2、层板、围板及拉门采用不锈钢拉丝板厚度为0.8m， 3、保温内胆采用不锈钢拉丝板厚度为0.8mm及加有保温棉, 4、柜脚采用不锈钢￠51圆管，厚度为1.2mm 5、电功率：220V/1.5KW
H07 | 紫外线消毒灯 |  | 10 | 定频率 50（HZ），适用面积 21㎡ (含)-30㎡(含)按键式紫外线+臭氧消毒方式
H08 | 灭蝇灯 |  | 6 | 悬挂电击式食堂专用灭蝇灯，使用面积：20-50平米，双LED灯管，高效节能，电压输入：220V/50HZ，功率：20-40W。
餐厅
J01 | 四人快餐桌椅 | 1200*600*780 | 500 | （本产品须在投标文件内提供正规产品检测报告） 桌面厚度5公分，全部采用不锈钢制作，桌腿采用60*60不锈钢方管，凳面采用不锈钢凳面，可折叠
J02 | 开水器连底座 | 530*280*900 | 6 | 额定电压:380V,功率:12KW，容量：80L，双龙头不锈钢，全自动步进式开水器，采用优质工艺拉丝刚机身，304全不锈钢内胆，保证饮用水安全，易清洁，专配不锈钢底座。
J03 | 污碟回收车 | 900x500x900 | 8 | 板材：304优质不锈钢板材 用料：层板1.5mm不锈钢板；边框折成25*25*1.5mm方管；上层拉伸成型收残口，下层一端下折边，便于清洁；采用25*25*1.5mm不锈钢冷弯成型把手；脚轮采用高耐磨尼龙转向轮。
J04 | 双孔残食台 | 1800x800x800 | 2 | 板材：304优质不锈钢板材 用料：层板1.5mm不锈钢板；边框折成25*25*1.5mm方管状；上层拉伸成型收残口，下层一端下折边，便于清洁；支架、通脚φ48*1.0㎜不锈钢管，不锈钢可调子弹脚。
J05 | 长形洗手池 | 根据实际尺寸定做 | 2 | 大号长形通池，板材：304优质不锈钢板材 用料：面板1.5㎜，槽体1.5㎜；立柱φ43*1.5㎜不锈钢管，配全不锈钢调节脚；横撑φ32*1.5㎜不锈钢管；采用不锈钢下水口，活动可沥罩口，避免堵塞，清洁方便。
洗碗间
K01 | 大单星浸泡池 | 1000x800x850 | 1 | 板材：304优质不锈钢板材 用料：面板1.5㎜，槽体1.5㎜；立柱φ43*1.5㎜不锈钢管，配全不锈钢调节脚；横撑φ32*1.5㎜不锈钢管；采用不锈钢下水口，活动可沥罩口，避免堵塞，清洁方便。
K02 | 长龙洗碗机 | 2950*900*2000 | 1 | （本产品须在投标文件内提供正规产品检测报告） 功能长龙洗碗机，电压380V，功率45kw，采用304优质食品级不锈钢，进水管径：6分管，排水管径直径50mm，进水压力0.3-5kg/cm2，出汽管直径20mm，洗涤量2000-3000件/小时，主洗温度55-70℃，漂洗温度80-90℃，板材采用标1.2mm厚不锈钢板，主骨架均为国标1.5不锈钢管，底座钢板为6mm，进出口传动轴均为45直径304#不锈钢材质；履带为最新款尼龙材质，耐酸碱，抗拉伸，使用寿命可达10年；水泵为粤华牌（国标15米扬程）不锈钢食品泵，电器采用知名品牌电器,筛网为激光冲孔，K系列变速箱。轴承采用国标不锈钢轴承。程序化控制,全自动操控连续洗涤能力更高,双层臂式结构,保温更好,节约能源 ,缓存水箱设计,使升温更加迅速,保证连续洗涤.不同操作方向,
K03 | 双层工作台 | 1800x600x800 | 1 | 板材：304优质不锈钢板材 用料：台面及层板1.5㎜不锈钢板；支架、通脚φ48*1.5㎜不锈钢管，不锈钢可调子弹脚；台面钢板下层附高密度防火板并用38*25*1.5mm方管加固，以保证产品坚固耐用。
K04 | 大号收碗车 |  | 2 | 板材：304优质不锈钢板材 材质：层板为1.5mm不锈钢拉丝板；层面底附38*25mm*1.5mm不锈钢方管加强筋；底部带刹车尼龙转向轮；边框折成φ25*1.2mm弯管扶手。
K05 | 污碟台 | 1100x760x800 | 1 | 板材：304优质不锈钢板材 用料：层板1.5mm不锈钢板；边框折成25*25*1.5mm方管状；上层拉伸成型收残口，下层一端下折边，便于清洁；支架、通脚φ48*1.5㎜不锈钢管，不锈钢可调子弹脚。
K06 | 双星盆槽 | 1200x760x800 | 1 | 板材：304优质不锈钢板材 用料：面板1.5㎜，槽体1.5㎜；立柱φ43*1.5㎜不锈钢管，配全不锈钢调节脚；横撑φ32*1.5㎜不锈钢管；采用不锈钢下水口，活动可沥罩口，避免堵塞，清洁方便。
K07 | 不锈钢热风循环消毒柜 | 1310*620*1900 | 4 | 1、采用SUS304不锈钢板，电热管、电机等电器件均为专属定制，配备优质不锈钢消毒筐； 2、立体循环风高温杀菌、杀毒效果彻底、无死角； 3、电压功率：220V/4.4KW
K08 | 碗碟柜 | 1200x500x1800 | 2 | 板材：304优质不锈钢板材 用料：柜外壳1.5㎜，门外壳1.5㎜，柜内层板1.5㎜不锈钢板；采用加宽跑道，门子拆、装方便，便于清洗；层板、柜底及门子背面附1.0mm不锈钢加强筋，柜底附加两条38*25*1.5mm方管，更增强了柜体的承重力及牢固性；下配φ60重力可调腿。
K09 | 灭蝇灯 |  | 1 | 悬挂电击式食堂专用灭蝇灯，使用面积：20-50平米，双LED灯管，高效节能，电压输入：220V/50HZ，功率：20-40W。
其他厨房设备
1 | 厨余垃圾桶 |  | 20 | 绿色环保级，带轮子带盖，不小于120L
2 | 电子秤 |  | 4 | 200KG
3 | 厨师工作服 |  | 35 | 纯棉白色，大中小号戴帽子，短袖
4 | 铁锨 |  | 20 | 食品级优质不锈钢材质，炒菜用大号
5 | 大盆 |  | 25 | 优质不锈钢 直径不小于80m
6 | 中盆 |  | 25 | 优质不锈钢 直径不小于60cm
7 | 不锈钢手勺 |  | 35 | 12两，木把，结实耐用
8 | 不锈钢漏勺 |  | 20 | 直径不小于40㎝，不锈钢把
9 | 油缸 |  | 30 | 直径不小于12寸，加厚不锈钢
10 | 筷子 |  | 10000 | 可消毒筷
11 | 尼龙菜墩 |  | 30 | 尼龙材质，厚度不低于6cm，直径不小于38cm,分为红绿色，符合食品级要求,无毒无味
12 | 汤饭碗 |  | 6000 | 不锈钢碗，隔热性强，直径不小于15厘米
13 | 筷子消毒盒 |  | 30 | 臭氧消毒，达到消毒标准
14 | 食品夹 |  | 30 | 加厚材质，食品级不锈钢
15 | 不锈钢汤勺 |  | 6000 | 汤勺，不锈钢材质
16 | 不锈钢多用桶 |  | 30 | 材质：304不锈钢板；避厚1.2mm直径不小于40cm
17 | 不锈钢菜刀 |  | 50 | 不锈钢材质，结实耐用，根据要求进行打码登记
18 | 不锈钢剁骨刀 |  | 10 | 不锈钢材质，结实耐用，根据要求进行打码登记
19 | 手推式塑料收餐车 |  | 5 | 白云牌，双扶手，三角支撑滑轮，卡扣刹车，磨砂防滑面，配收纳垃圾桶
20 | 不锈钢快餐盘 |  | 6500 | 食品级不锈钢材质，五格无磁，厚度1.2，镜面抛光，易清洗。
21 | 不锈钢茶碗 |  | 6500 | 304无磁铂金碗，防烫手，直径不小于11cm，符合食品级安全要求
22 | 削皮刀 |  | 40 | 不锈钢材质，结实耐用
23 | 长款胶手套 |  | 20 | 黑色加厚长袖
24 | 皮围裙 |  | 50 | 黑色加厚皮质
25 | 水瓢 |  | 10 | 食品级不锈钢材质大号加深
26 | 风机 | 4KW | 1 | 柜式离心风机，低噪音，含开关控制器、风机支架和遮雨棚
27 | 风机 | 5.5KW | 2 | 柜式离心风机，低噪音，含开关控制器、风机支架和遮雨棚
28 | 风机 | 11KW | 2 | 柜式离心风机，低噪音，含开关控制器、风机支架和遮雨棚
29 | 油烟净化器 | 8000风量 | 1 | 高空型，符合环保标准，净烟率达99%
30 | 油烟净化器 | 12000风量 | 2 | 高空型，符合环保标准，净烟率达99%
31 | 油烟净化器 | 20000风量 | 2 | 高空型，符合环保标准，净烟率达99%
32 | 弯头、风管 | 50*50 | 100 | 风管100米，规格50*50，含所需要的所有弯头，铁皮厚度不低于1.0
33 | 食品留样柜 |  | 2 | 不小于145L，食品级留样柜带留样盒，带锁，符合食品级留样要求，三年保修
34 | 开水器连底座 | 530*280*900 | 4 | 额定电压:380V,功率:12KW，容量：80L，双龙头不锈钢，全自动步进式开水器，采用优质工艺拉丝刚机身，304全不锈钢内胆，保证饮用水安全，易清洁，专配不锈钢底座。
35 | 不锈钢热风循环消毒柜 | 1310*620*1900 | 5 | 1、采用SUS304不锈钢板，电热管、电机等电器件均为专属定制，配备优质不锈钢消毒筐； 2、立体循环风高温杀菌、杀毒效果彻底、无死角； 3、电压功率：220V/4.4KW
各楼安装开水器
1 | 净水式开水器（饮水锅炉） | 20KW 2个水龙头 | 64 | 功率20KW、电压380V 200L容量 1、进水采用延时进水方式，最大限度的保证了开水出水量； 2、内置四级过滤装置，可自带反冲洗功能，可实现过滤泥沙、杂质； 3、304不锈钢内胆。
| 净水式开水器（饮水锅炉） | 20KW 4个水龙头 | 24 | 功率20KW、电压380V 300L容量 进水采用延时进水方式，最大限度的保证了开水出水量； 2、内置四级过滤装置，可自带反冲洗功能，可实现过滤泥沙、杂质； 3、304不锈钢内胆。
| 做饭电磁炉 | 5KW | 50 | 额定电压/功率：220V/5kW；外形尺寸420*470*240； 超大面板，高端大气，防霉材料安全卫生； 无刷电机，噪音小，预约定时功能，省心省力；微晶凹板 电压电量显示，节能环保； 煲汤、蒸煮、烧水、火锅、煮粥、炒菜等功能。