## 扉-1 招标工程量清单扉页
|  | 膘尔托阔依村小学-建筑与装饰工程 |  | 工程
招标工程量清单
招 标 人： |  |  | 造价咨询人：
| (单位盖章) |  |  |  | (单位资质专用章)
法定代表人 或其授权人： |  |  | 法定代表人 或其授权人：
| (签字或盖章) |  |  |  | (签字或盖章)
编 制 人： |  |  | 复 核 人：
| (造价人员签字盖专用章) |  |  |  | (造价工程师签字盖专用章)
编 制 时 间： | 年 月 日 |  | 复 核 时 间： |  | 年 月 日
扉—1

## 表-04 单位工程投标报价汇总表
单位工程投标报价汇总表
工程名称：膘尔托阔依村小学-建筑与装饰工程 |  | 标段：乌恰县各学校基础设施筑基提升项目 |  | 第 1 页 共 1 页
序号 | 汇总内容 |  | 金额(元) |  | 其中：暂估价(元)
一 | 分部分项工程费
1.1 | 膘尔托阔依村小学-防水
1.2 | 膘尔托阔依村小学-排水管网
二 | 措施项目费
2.1 | 单价措施项目费
2.2 | 总价措施项目费
2.21 | 其中：安全文明施工费
三 | 其他项目费
3.1 | 暂列金额
3.2 | 暂估价
3.3 | 计日工
3.4 | 总承包服务费
四 | 规费
五 | 税前工程造价
六 | 税金
投标报价合计=一+二+三+四+六
注：本表适用于单位工程招标控制价或投标报价的汇总，如无单位工程划分，单项工程也使用本表汇总
表—04

## 表-08 分部分项工程和单价措施项目清单与计价表
分部分项工程和单价措施项目清单与计价表
工程名称：膘尔托阔依村小学-建筑与装饰工程 |  |  |  | 标段：乌恰县各学校基础设施筑基提升项目 |  |  |  | 第 1 页 共 3 页
序号 | 项目编码 | 项目名称 | 项目特征描述 |  | 计量单位 | 工程量 | 金额（元）
[7 empty] | 综合单价 |  | 合价 | 其中
暂估价
分部分项
膘尔托阔依村小学-防水
1 | 011607002003 | 防水层拆除 | 1.防水层种类:原有屋面防水层拆除 2.运距:投标方自行考虑 |  | m2 | 961.8
2 | 010902001003 | 屋面卷材防水 | 1.50厚1:25水泥砂浆保护层,每1m见方半缝分格 2.10厚低标号砂浆隔离层 3.两道SBS改性沥青防水卷材(≥3+4厚)错缝铺设,上层自带页岩保护层; |  | m2 | 961.8
3 | 010902003003 | 屋面刚性层 | 1.混凝土种类:30厚C20细石混凝土找平层 |  | m2 | 858.8
4 | 010103002001 | 余方弃置 | 1.废弃料品种:拆除的建筑垃圾 |  | m3 | 48.09
分部小计
膘尔托阔依村小学-排水管网
1 | 031001001003 | 镀锌钢管 | 1.安装部位:地上 2.介质:镀锌钢管 3.规格、压力等级:DN50 4.连接形式:螺纹连接 5.压力试验及吹、洗设计要求:压力等级不小于1.6MPa |  | m | 102
2 | 031001001004 | 镀锌钢管 | 1.安装部位:地上 2.介质:镀锌钢管 3.规格、压力等级:DN32 4.连接形式:螺纹连接 5.压力试验及吹、洗设计要求:压力等级不小于1.6MPa |  | m | 40
3 | 031001001005 | 镀锌钢管 | 1.安装部位:地上 2.介质:镀锌钢管 3.规格、压力等级:DN80 4.连接形式:螺纹连接 5.压力试验及吹、洗设 |  | m | 22.2
本页小计
注：为计取规费等的使用，可在表中增设其中：“定额人工费”。
表—08
分部分项工程和单价措施项目清单与计价表
工程名称：膘尔托阔依村小学-建筑与装饰工程 |  |  |  | 标段：乌恰县各学校基础设施筑基提升项目 |  |  |  | 第 2 页 共 3 页
序号 | 项目编码 | 项目名称 | 项目特征描述 |  | 计量单位 | 工程量 | 金额（元）
[7 empty] | 综合单价 |  | 合价 | 其中
暂估价
计要求:压力等级不小于1.6MPa
4 | 031004014001 | 给、排水附(配)件 | 1.材质:温度计 2.型号、规格:DN100 |  | 个 | 2
5 | 031004014002 | 给、排水附(配)件 | 1.材质:压力阀 2.型号、规格:DN100 |  | 个 | 2
6 | 031003001001 | 螺纹阀门 | 1.类型:闸阀 2.材质:碳钢 3.规格、压力等级:50 |  | 个 | 2
7 | 031003001002 | 螺纹阀门 | 1.类型:排气阀 2.材质:碳钢 3.规格、压力等级:25 |  | 个 | 2
8 | 031001008001 | 直埋式预制保温管 | 1.埋设深度:2m内 2.介质:直埋式预制保温管DN100 3.管道材质、规格:钢质 |  | m | 40
9 | 010101003001 | 挖沟槽土方 | 1.土壤类别:综合 2.挖土深度:2.5m 内 |  | m3 | 60
10 | 010103001001 | 回填方 | 1.密实度要求:压实系数不小于0.93 2.填方材料品种:原土 |  | m3 | 60
11 | 010401004001 | 多孔砖墙 | 1.砖品种、规格、强度等级:多孔砖 2.墙体类型:外墙 管道包封 3.砂浆强度等级、配合比:水泥砂浆M7.5 |  | m3 | 10.8
12 | 011201001001 | 墙面一般抹灰 | 1.墙体类型:外墙 2.底层厚度、砂浆配合比:13mm 1:3水泥砂浆 3.面层厚度、砂浆配合比:7mm 1:2.5水泥砂浆 |  | m2 | 30
13 | 010501001001 | 垫层 | 1.混凝土种类:预拌 2.混凝土强度等级:C20 |  | m3 | 1.6
14 | 040205012001 | 隔离护栏 | 1.类型:圆钢护栏 2.规格、型号:1.5m高 3.材料品种:钢管 |  | m | 16
15 | 010103002002 | 余方弃置 | 1.废弃料品种:拆除的建筑垃圾 |  | m3 | 123.2
分部小计
分部小计
本页小计
注：为计取规费等的使用，可在表中增设其中：“定额人工费”。
表—08
分部分项工程和单价措施项目清单与计价表
工程名称：膘尔托阔依村小学-建筑与装饰工程 |  |  |  | 标段：乌恰县各学校基础设施筑基提升项目 |  |  |  | 第 3 页 共 3 页
序号 | 项目编码 | 项目名称 | 项目特征描述 |  | 计量单位 | 工程量 | 金额（元）
[7 empty] | 综合单价 |  | 合价 | 其中
暂估价
措施项目
1 | 011705001001 | 大型机械设备进出场及安拆 | 1.机械设备名称:汽车式起重机、轮式挖机 |  | 台次 | 1
分部小计
本页小计
合计
注：为计取规费等的使用，可在表中增设其中：“定额人工费”。
表—08

## 表-11 总价措施项目清单与计价表
总价措施项目清单与计价表
工程名称：膘尔托阔依村小学-建筑与装饰工程 |  |  | 标段：乌恰县各学校基础设施筑基提升项目 |  |  |  |  | 第 1 页 共 2 页
序号 | 项目编码 | 项目名称 |  | 计算基础 | 费率(%) | 金额(元) | 调整费率(%) |  | 调整后金额(元) | 备注
1 | 011707001001 | 安全文明施工
2 | 011707001002 | 其中：环境保护费、文明施工费、安全施工费 |  | 分部分项人工费+分部分项机械费+单价措施项目人工费+单价措施项目机械费 | 2.8
3 | 011707001003 | 其中：临时设施费 |  | 分部分项人工费+分部分项机械费+单价措施项目人工费+单价措施项目机械费 | 1.38
4 | 011707001004 | 其中：智慧工地基础配置费
5 | 011707002001 | 夜间施工增加费 |  |  | 0 |  |  |  |  | 按实际发生计取，不发生不计取。
6 | 011707004001 | 二次搬运费 |  | 分部分项人工费+分部分项机械费+单价措施项目人工费+单价措施项目机械费 | 0
7 | 011707005001 | 冬雨季施工增加费 |  |  | 0 |  |  |  |  | 不发生不计取，在编制施工招标文件时依据工程实际情况，结合市场编制费用清单。
8 | 011707007001 | 已完工程及设备保护费 |  | 分部分项人工费+分部分项机械费+单价措施项目人工费+单价措施项目机械费 | 0.07
9 | X011707008001 | 工程定位复测、点交清理费 |  | 分部分项人工费+分部分项机械费+单价措施项目人工费+单价措施项目机械费 | 0.08
10 | X011707010001 | 检验试验费
11 | X011707010002 | 其中：自检试验费 |  |  | 0
12 | X011707010003 | 其中：检验试验配合费 |  | 分部分项人工费+分部分项机械费+单价措施项目人工费+单价措施项目机械费 | 0.11
13 | X011707011001 | 特殊地区增加费 |  |  | 0 |  |  |  |  | 结合工程实际情
编制人（造价人员）： | [7 empty] | 复核人（造价工程师）：
注：1.“计算基础”中安全文明施工费可为“定额基价”、“定额人工费”或“定额人工费+定额机械费”，其他项目可为“定额人工费”或“定额人工费+定额机械费”。 2.按施工方案计算的措施费，若无“计算基础”和“费率”的数值，也可只填“金额”数值，但应在备注栏说明施工方案出处或计算方法。
表-11
总价措施项目清单与计价表
工程名称：膘尔托阔依村小学-建筑与装饰工程 |  |  | 标段：乌恰县各学校基础设施筑基提升项目 |  |  |  |  | 第 2 页 共 2 页
序号 | 项目编码 | 项目名称 |  | 计算基础 | 费率(%) | 金额(元) | 调整费率(%) |  | 调整后金额(元) | 备注
况，按相关规定计取(高海拔地区施工增加费计算过程详见【取费设置】-【高海拔地区施工增加费】功能界面)
14 | 01B991 | 竣工档案编制费 |  | 分部分项人工费+分部分项机械费+单价措施项目人工费+单价措施项目机械费 | 0.27
合 计
编制人（造价人员）： | [7 empty] | 复核人（造价工程师）：
注：1.“计算基础”中安全文明施工费可为“定额基价”、“定额人工费”或“定额人工费+定额机械费”，其他项目可为“定额人工费”或“定额人工费+定额机械费”。 2.按施工方案计算的措施费，若无“计算基础”和“费率”的数值，也可只填“金额”数值，但应在备注栏说明施工方案出处或计算方法。
表-11

## 表-12 其他项目清单与计价汇总表
其他项目清单与计价汇总表
工程名称：膘尔托阔依村小学-建筑与装饰工程 |  | 标段：乌恰县各学校基础设施筑基提升项目 |  |  | 第 1 页 共 1 页
序号 | 项目名称 |  | 金额(元) | 结算金额(元) |  | 备注
1 | 暂列金额 |  |  |  |  | 明细详见表-12-1
2 | 暂估价
2.1 | 材料暂估价 |  | — |  |  | 明细详见表-12-2
2.2 | 专业工程暂估价 |  |  |  |  | 明细详见表-12-3
2.3 | 施工技术专项措施项目暂估价 |  |  |  |  | 明细详见表-12-7
3 | 计日工 |  |  |  |  | 明细详见表-12-4
4 | 总承包服务费 |  |  |  |  | 明细详见表-12-5
合 计 | [5 empty] | —
注：材料（工程设备）暂估单价进入清单项目综合单价，此处不汇总。
表-12

## 表-12-1 暂列金额明细表
暂列金额明细表
工程名称：膘尔托阔依村小学-建筑与装饰工程 |  | 标段：乌恰县各学校基础设施筑基提升项目 |  |  | 第 1 页 共 1 页
序号 | 项目名称 |  | 计量单位 | 暂定金额(元) |  | 备注
1
合 计 | [5 empty] | —
注：此表由招标人填写，如不能详列，也可只列暂列金额总额，投标人应将上述暂列金额计入投标总价中。
表—12—1

## 表-13 规费、税金项目清单与计价表
规费、税金项目计价表
工程名称：膘尔托阔依村小学-建筑与装饰工程 |  | 标段：乌恰县各学校基础设施筑基提升项目 |  |  | 第 1 页 共 1 页
序号 | 项目名称 |  | 计算基础 | 计算基数 |  | 计算费率(%) | 金额（元）
1 | 规费 |  | 社会保险费+住房公积金
1.1 | 社会保险费 |  | 养老保险费+失业保险费+医疗保险费+工伤保险费
1.11 | 养老保险费 |  | 分部分项人工费+分部分项机械费+单价措施项目人工费+单价措施项目机械费 |  |  | 4.31
1.12 | 失业保险费 |  | 分部分项人工费+分部分项机械费+单价措施项目人工费+单价措施项目机械费 |  |  | 0.38
1.13 | 医疗保险费 |  | 分部分项人工费+分部分项机械费+单价措施项目人工费+单价措施项目机械费 |  |  | 1.37
1.14 | 工伤保险费 |  | 分部分项人工费+分部分项机械费+单价措施项目人工费+单价措施项目机械费 |  |  | 0.19
1.2 | 住房公积金 |  | 分部分项人工费+分部分项机械费+单价措施项目人工费+单价措施项目机械费 |  |  | 0.94
2 | 税金 |  | 税前工程造价 |  |  | 9
合计
编制人（造价人员）： |  |  |  |  | 复核人（造价工程师）：
表-13