## 表-04 单位工程投标报价汇总表
单位工程投标报价汇总表
工程名称：建筑与装饰工程 |  | 标段：塔尔巴哈台城遗址保护性设施建设项目（塔尔巴哈台城遗址保护修缮工程） |  | 第 1 页 共 1 页
序号 | 汇总内容 |  | 金额(元) |  | 其中：暂估价(元)
一 | 分部分项工程费
1.1 | 场地人工清理
1.2 | 封堵灌浆
1.3 | 夯补
1.4 | 土坯砌筑
1.5 | 冲沟补强
1.6 | 夯土护坡
1.7 | 地面整形修坡
1.8 | 监测
1.9 | 脚手架
1.10 | 试验费用
二 | 措施项目费
2.1 | 单价措施项目费
2.2 | 总价措施项目费
2.21 | 其中：安全文明施工费
三 | 其他项目费
3.1 | 暂列金额
3.2 | 暂估价
3.3 | 计日工
3.4 | 总承包服务费
四 | 规费
五 | 税前工程造价
六 | 税金
投标报价合计=一+二+三+四+六
注：本表适用于单位工程招标控制价或投标报价的汇总，如无单位工程划分，单项工程也使用本表汇总
表—04

## 表-08 分部分项工程和单价措施项目清单与计价表
分部分项工程和单价措施项目清单与计价表
工程名称：建筑与装饰工程 |  |  |  | 标段：塔尔巴哈台城遗址保护性设施建设项目（塔尔巴哈台城遗址保护修缮工程） |  |  |  | 第 1 页 共 9 页
序号 | 项目编码 | 项目名称 | 项目特征描述 |  | 计量单位 | 工程量 | 金额（元）
[7 empty] | 综合单价 |  | 合价 | 其中
暂估价
分部分项
场地人工清理
1 | 010101001001 | 场地清理 | 1.工程区内压占城墙本体及本体周边的建筑、生活垃圾，侵占城墙建筑残垣、不当填补部分和深根树木和灌木 2.治理措施:场地人工清理 3.做法:采用人工装卸、集中倒运的清理方法，人工清除压占城墙本体及周边的建筑垃圾、生活垃圾。人工拆除侵占城墙的建筑残垣和后期不当填补部分，清理前采用木板、钢管进行临时支护，以防在拆除过程中内部和相邻墙体发生倒塌。人工清除城墙本体及周边生长灌木、杂草，清除深根树木周边表面浮土后，最大限度锯断树干及外漏粗大根系，截面采取生石灰灭活 4.具体详见图纸设计 |  | m2 | 18735
分部小计
封堵灌浆
1 | 040402013001 | 黄胶泥封堵 | 1.工程区范围内城墙立面裂缝宽度大于 6mm 的裂隙、直径大于 30mm 的虫洞、孔洞和墙体顶部卸荷裂隙 2.材料类别:封堵材料拟用改性黄胶泥，采用粘土、适量石灰和麻刀等材料调和配制，材料配比根据以往土遗址施工经验暂定为粘土：石灰：麻刀：水=8：1：1：5 3.做法:采用吹风机等设备清理缝隙，主要清 |  | m3 | 43.4
本页小计
注：为计取规费等的使用，可在表中增设其中：“定额人工费”。
表—08
分部分项工程和单价措施项目清单与计价表
工程名称：建筑与装饰工程 |  |  |  | 标段：塔尔巴哈台城遗址保护性设施建设项目（塔尔巴哈台城遗址保护修缮工程） |  |  |  | 第 2 页 共 9 页
序号 | 项目编码 | 项目名称 | 项目特征描述 |  | 计量单位 | 工程量 | 金额（元）
[7 empty] | 综合单价 |  | 合价 | 其中
暂估价
除其内部的灰尘和杂物；用勾缝工具将改性黄胶泥一点点塞入缝隙内，用小勾缝刀将勾缝泥沿缝隙的四壁分成反复用力压实，使改性黄胶泥与裂隙、虫洞内原有壁面结合紧密。对缝隙中部填入改性黄胶泥，必要时可以加入一些合适大小的夯土块，使缝隙内部填充密实。填充后缝隙的表面应略低于原有表面，以便识别，并预埋入注浆管。待改性黄胶泥浆完全干燥后，再次检查勾缝部位，对出现的小的收缩裂隙用改性黄胶泥加固、抹实。如此反复进行2-3次 4.具体详见图纸设计
2 | 040402013002 | 灌浆 | 1.工程区范围内城墙立面裂缝宽度大于 6mm 的裂隙、直径大于 30mm 的虫洞、孔洞和墙体顶部卸荷裂隙 2.材料类别:灌浆浆液暂定配比为粘土膏:石灰粉：水=8：2：5；粘土膏由粘质土过≤1mm 细筛淋滤沉淀而成，塑性指数达到20以上；石灰粉经过≤1mm细筛 3.做法:注浆顺序从下至上，将预埋注浆管打开，接上专用注射器或小型手动灌浆泵。如果注浆量过大，应停止注浆，查明原因，并采取适当措施进行封堵，再进行二次注浆，直到从上一注浆管流出后即刻停止注浆。同一条裂隙 |  | m3 | 42
本页小计
注：为计取规费等的使用，可在表中增设其中：“定额人工费”。
表—08
分部分项工程和单价措施项目清单与计价表
工程名称：建筑与装饰工程 |  |  |  | 标段：塔尔巴哈台城遗址保护性设施建设项目（塔尔巴哈台城遗址保护修缮工程） |  |  |  | 第 3 页 共 9 页
序号 | 项目编码 | 项目名称 | 项目特征描述 |  | 计量单位 | 工程量 | 金额（元）
[7 empty] | 综合单价 |  | 合价 | 其中
暂估价
不能连续注浆，每个注浆段应根据试验，确定注浆间隔时间，原则上浆液初凝时间的三分之一至三分之二 4.具体详见图纸设计
分部小计
夯补
1 | 010101001002 | 人工清理 | 1.工程区遗址本体上不当填补部分及墙体风化在中下部形成陡坎部分 2.做法:人工清理夯补区域内的灌木、杂草等植被和表层浮土；新旧夯土界面处理 3.具体详见图纸设计 |  | m2 | 1124
2 | 060105011001 | 夯补墙体 | 1.工程区遗址本体上不当填补部分及墙体风化在中下部形成陡坎部分 2.材料类别:土原料采用与遗址土相近的土料与白灰的混合材料，根据前期的室内实验结果（夯土矿物成分分析、化学成分测试），并根据类似工程经验，暂定夯土中细粒土为黏土：石灰=7:3。土料：采用塑性指数为8～12的粉土或粉质黏土，土内有机质含量不超过5%，含盐量小于0.5%。石灰：要求选用优质生石灰块，含钙量不小于85% 3.做法:分层人工夯筑；夯筑体压实系数不小于0.95；重复工艺（2）～（4）直至夯筑至设计高度；夯筑完成后，夯补体外形与遗址本体相协调，线条顺畅；夯补部位新老界面存在收缩缝，可采取2 |  | m3 | 568
本页小计
注：为计取规费等的使用，可在表中增设其中：“定额人工费”。
表—08
分部分项工程和单价措施项目清单与计价表
工程名称：建筑与装饰工程 |  |  |  | 标段：塔尔巴哈台城遗址保护性设施建设项目（塔尔巴哈台城遗址保护修缮工程） |  |  |  | 第 4 页 共 9 页
序号 | 项目编码 | 项目名称 | 项目特征描述 |  | 计量单位 | 工程量 | 金额（元）
[7 empty] | 综合单价 |  | 合价 | 其中
暂估价
～3次灌浆和表面封护处理措施修补，每次间隔时间至少半年以上 4.具体详见图纸设计
分部小计
土坯砌筑
1 | 010101002001 | 风化浮土清理 | 1.工程区遗址本体上的掏蚀凹槽（进深d＞240mm凹槽）、盗洞、地窖 2.做法:风化浮土清理 3.详见图纸设计 |  | m3 | 795.7
2 | 010101001003 | 人工清理 | 1.工程区遗址本体上的掏蚀凹槽（进深d＞240mm凹槽）、盗洞、地窖 2.做法:人工清理，人工清理掏蚀凹槽外堆积夯土浮土、洞内垃圾、杂草及浮土，并对地基进行整平，基础持力层要求为夯土层或生土层 3.具体详见图纸设计 |  | m2 | 836
3 | 010403004001 | 土坯砌筑 | 1.工程区遗址本体上的掏蚀凹槽（进深d＞240mm凹槽）、盗洞、地窖 2.材料类别:土坯砖制作原料及要求与夯补所采用的材料一致。土坯砖规格选择厚度与城墙夯层高度一致，长度和宽度根据需要砌补空间大小和便于施工角度确定，建议单块土坯砖重量不超过 7.5kg,参考规格：长 240mm，宽 120mm，厚 100mm，施工时可根据需要调整土坯砖规格，要求高度控制在 80 mm ～ 120 mm，与相邻城墙夯层高度一致。土坯砖 28d 后 |  | m3 | 437
本页小计
注：为计取规费等的使用，可在表中增设其中：“定额人工费”。
表—08
分部分项工程和单价措施项目清单与计价表
工程名称：建筑与装饰工程 |  |  |  | 标段：塔尔巴哈台城遗址保护性设施建设项目（塔尔巴哈台城遗址保护修缮工程） |  |  |  | 第 5 页 共 9 页
序号 | 项目编码 | 项目名称 | 项目特征描述 |  | 计量单位 | 工程量 | 金额（元）
[7 empty] | 综合单价 |  | 合价 | 其中
暂估价
抗压强度不应小于 0.5MPa，土坯砖最大干密度不小于1.70g/cm3 3.做法:土坯砌筑 4.具体详见图纸设计
4 | 010403004002 | 插灰泥 | 1.工程区遗址本体上的掏蚀凹槽（进深d＞240mm凹槽）、盗洞、地窖 2.材料类别:土坯砖粘结材料选用灰土比为4:6的插灰泥，初凝时间宜为45～60min，结石体强度略高于未风化遗址土，结石体颜色应和原遗址土保持一致 3.做法:插泥灰 4.具体详见图纸设计 |  | m3 | 43.7
5 | 040402013003 | 灌浆 | 1.工程区遗址本体上的掏蚀凹槽（进深d＞240mm凹槽）、盗洞、地窖 2.材料类别:灌浆浆液暂定配比为粘土膏:石灰粉：水=8：2：5；粘土膏由粘质土过≤1mm 细筛淋滤沉淀而成，塑性指数达到20以上；石灰粉经过≤1mm细筛 3.做法:渗透灌浆。土坯砌筑与注浆应同步进行，以增强砌补层与原遗址的结合力，并充填不规则孔洞的边角；补浆。砌补时预埋注浆管，待砌筑体沉降稳定后进行二次灌浆封堵 4.具体详见图纸设计 |  | m3 | 8.7
6 | 011201001001 | 做旧 | 1.工程区遗址本体上的掏蚀凹槽（进深d＞240mm凹槽）、盗洞、地窖 2.做法:做旧。砌筑完成后，砌筑土坯外侧应进行拉毛等做旧处理， |  | m2 | 496
本页小计
注：为计取规费等的使用，可在表中增设其中：“定额人工费”。
表—08
分部分项工程和单价措施项目清单与计价表
工程名称：建筑与装饰工程 |  |  |  | 标段：塔尔巴哈台城遗址保护性设施建设项目（塔尔巴哈台城遗址保护修缮工程） |  |  |  | 第 6 页 共 9 页
序号 | 项目编码 | 项目名称 | 项目特征描述 |  | 计量单位 | 工程量 | 金额（元）
[7 empty] | 综合单价 |  | 合价 | 其中
暂估价
使其色调与周围墙体协调一致 3.具体详见图纸设计
分部小计
冲沟补强
1 | 010101001004 | 人工清理 | 1.工程区遗址本体上危险性中等以上的冲沟 2.做法:人工清理，人工清理冲沟内浮土、植物，压实处理表层相对松散土体，并将其凿成麻面，以增加与加固体的结合强度 3.具体详见图纸设计 |  | m2 | 112
2 | 010201005001 | 改性黄胶泥补强 | 1.工程区遗址本体上危险性中等以上的冲沟 2.做法:对影响墙体稳定性冲沟采取裂隙灌浆封堵、夯补和涂抹改性黄胶泥综合方法进行补强加固；对不影响墙体稳定性冲沟只采用涂抹改性黄胶泥方法进行表层补强封护；裂隙灌浆封堵和夯补。改性黄胶泥采用粘土、适量石灰和麻刀等材料调和配制，材料配比根据以往土遗址施工经验暂定为粘土：石灰：麻刀：水=8：1：1：5；涂抹改性黄胶泥前应对墙体表面喷洒石灰水湿润，凝固成型后应进行厚度检验，要求加固厚度不小于50mm 3.具体详见图纸设计 |  | m2 | 111.2
3 | 011201001002 | 做旧 | 1.工程区遗址本体上危险性中等以上的冲沟 2.做法:做旧。表面做旧处理，使其色调与周围墙体协调一致 3.具体详见图纸设计 |  | m2 | 112
本页小计
注：为计取规费等的使用，可在表中增设其中：“定额人工费”。
表—08
分部分项工程和单价措施项目清单与计价表
工程名称：建筑与装饰工程 |  |  |  | 标段：塔尔巴哈台城遗址保护性设施建设项目（塔尔巴哈台城遗址保护修缮工程） |  |  |  | 第 7 页 共 9 页
序号 | 项目编码 | 项目名称 | 项目特征描述 |  | 计量单位 | 工程量 | 金额（元）
[7 empty] | 综合单价 |  | 合价 | 其中
暂估价
分部小计
夯土护坡
1 | 010101001005 | 人工清理 | 1.工程区遗址本体上存在坍塌安全隐患和已经坍塌且存在安全隐患的墙体 2.做法:人工清理，人工清理夯土护坡墙体表面存在的虚土及墙基；新旧夯土界面处理 3.具体详见图纸设计 |  | m2 | 2312
2 | 060105011002 | 夯土护坡 | 1.工程区遗址本体上存在坍塌安全隐患和已经坍塌且存在安全隐患的墙体 2.材料类别:土原料采用与遗址土相近的土料与白灰的混合材料，根据前期的室内实验结果（夯土矿物成分分析、化学成分测试），并根据类似工程经验，暂定夯土中细粒土为黏土：石灰=7:3。土料：采用塑性指数为8～12的粉土或粉质黏土，土内有机质含量不超过5%，含盐量小于0.5%。石灰：要求选用优质生石灰块，含钙量不小于85% 3.做法:分层人工夯筑；护坡外立面坡度为1:0.4，实际施工时可根据地形适当调整，但调整后的坡度不应大于1:0.4；夯筑体压实系数不小于0.95；收缩缝处理；夯土护坡体外形与遗址本体相协调，线条顺畅 4.具体详见图纸设计 |  | m3 | 2089
分部小计
地面整形修坡
本页小计
注：为计取规费等的使用，可在表中增设其中：“定额人工费”。
表—08
分部分项工程和单价措施项目清单与计价表
工程名称：建筑与装饰工程 |  |  |  | 标段：塔尔巴哈台城遗址保护性设施建设项目（塔尔巴哈台城遗址保护修缮工程） |  |  |  | 第 8 页 共 9 页
序号 | 项目编码 | 项目名称 | 项目特征描述 |  | 计量单位 | 工程量 | 金额（元）
[7 empty] | 综合单价 |  | 合价 | 其中
暂估价
1 | 010101001006 | 场地平整 | 1.工程区内城墙两侧自然地面低洼易积水区域 2.做法:场地平整，人工清理区域内的杂草、枯枝、大块砾石；清理原始地面表层松散原土，挖高填低进行整形修坡，并做夯实处理,压实系数不小于0.93 3.具体详见图纸设计 |  | m2 | 6583
2 | 010201001001 | 4：6灰土防渗层 | 1.工程区内城墙两侧自然地面低洼易积水区域 2.做法:城墙外侧2m宽度范围内地面夯筑四六灰土防渗层。夯实后高度不少于240mm，压实系数不小于0.95；夯填后进行适当修坡，坡度不小于3%，整体向墙外倾 3.具体详见图纸设计 |  | m3 | 751
分部小计
监测
1 | 081307001001 | 原城墙夯土倾斜监测 | 1.监测设备:原城墙夯土倾斜监测 2.检测内容:为了保证城墙在治理过程中的安全，在城墙修缮治理过程中进行监测，及时反馈治理的效果及存在的问题，有效调整施工过程，确保施工期间文物安全 3.具体详见图纸设计 |  | 点·次 | 1140
2 | 081307001002 | 原城墙夯土振动监测 | 1.监测设备:原城墙夯土振动监测 2.检测内容:为了保证城墙在治理过程中的安全，在城墙修缮治理过程中进行监测，及时反馈治理的效果及存在的问题，有效调整施工过程，确保施工期间文物 |  | 点·次 | 1140
本页小计
注：为计取规费等的使用，可在表中增设其中：“定额人工费”。
表—08
分部分项工程和单价措施项目清单与计价表
工程名称：建筑与装饰工程 |  |  |  | 标段：塔尔巴哈台城遗址保护性设施建设项目（塔尔巴哈台城遗址保护修缮工程） |  |  |  | 第 9 页 共 9 页
序号 | 项目编码 | 项目名称 | 项目特征描述 |  | 计量单位 | 工程量 | 金额（元）
[7 empty] | 综合单价 |  | 合价 | 其中
暂估价
安全 3.具体详见图纸设计
分部小计
脚手架
1 | 011701002001 | 脚手架 | 1.搭设方式:脚手架 2.搭设施工脚手架在保证施工安全的同时，还必须满足土遗址本体及环境安全的要求；严禁任何施工设备在遗址上放置安装 3.具体详见图纸设计 |  | m2 | 4553
分部小计
试验费用
1 | 01B001 | 裂隙封堵灌浆试验 | 1.裂隙封堵灌浆试验 2.确定灌浆工艺及材料配比参数 |  | 组 | 6
2 | 01B002 | 砌筑试验 | 1.砌筑试验 2.确定砌筑工艺及材料配比参数 |  | 组 | 6
3 | 01B003 | 夯土试验 | 1.夯土试验 2.确定夯筑工艺及材料配比参数 |  | 组 | 6
分部小计
分部小计
措施项目
分部小计
本页小计
合计
注：为计取规费等的使用，可在表中增设其中：“定额人工费”。
表—08

## 表-11 总价措施项目清单与计价表
总价措施项目清单与计价表
工程名称：建筑与装饰工程 |  |  | 标段：塔尔巴哈台城遗址保护性设施建设项目（塔尔巴哈台城遗址保护修缮工程） |  |  |  |  | 第 1 页 共 2 页
序号 | 项目编码 | 项目名称 |  | 计算基础 | 费率(%) | 金额(元) | 调整费率(%) |  | 调整后金额(元) | 备注
1 | 011707001001 | 安全文明施工
2 | 011707001002 | 其中：环境保护费、文明施工费、安全施工费 |  | 分部分项人工费+分部分项机械费+单价措施项目人工费+单价措施项目机械费 | 2.8
3 | 011707001003 | 其中：临时设施费 |  | 分部分项人工费+分部分项机械费+单价措施项目人工费+单价措施项目机械费 | 1.38
4 | 011707001004 | 其中：智慧工地基础配置费
5 | 011707002001 | 夜间施工增加费 |  |  | 0 |  |  |  |  | 按实际发生计取，不发生不计取。
6 | 011707004001 | 二次搬运费 |  | 分部分项人工费+分部分项机械费+单价措施项目人工费+单价措施项目机械费 | 0
7 | 011707005001 | 冬雨季施工增加费 |  |  | 0 |  |  |  |  | 不发生不计取，在编制施工招标文件时依据工程实际情况，结合市场编制费用清单。
8 | 011707007001 | 已完工程及设备保护费 |  | 分部分项人工费+分部分项机械费+单价措施项目人工费+单价措施项目机械费 | 0.07
9 | X011707008001 | 工程定位复测、点交清理费 |  | 分部分项人工费+分部分项机械费+单价措施项目人工费+单价措施项目机械费 | 0.08
10 | X011707010001 | 检验试验费
11 | X011707010002 | 其中：自检试验费 |  |  | 0
12 | X011707010003 | 其中：检验试验配合费 |  | 分部分项人工费+分部分项机械费+单价措施项目人工费+单价措施项目机械费 | 0.11
13 | X011707011001 | 特殊地区增加费 |  |  | 0 |  |  |  |  | 结合工程实际情
编制人（造价人员）： | [7 empty] | 复核人（造价工程师）：
注：1.“计算基础”中安全文明施工费可为“定额基价”、“定额人工费”或“定额人工费+定额机械费”，其他项目可为“定额人工费”或“定额人工费+定额机械费”。 2.按施工方案计算的措施费，若无“计算基础”和“费率”的数值，也可只填“金额”数值，但应在备注栏说明施工方案出处或计算方法。
表-11
总价措施项目清单与计价表
工程名称：建筑与装饰工程 |  |  | 标段：塔尔巴哈台城遗址保护性设施建设项目（塔尔巴哈台城遗址保护修缮工程） |  |  |  |  | 第 2 页 共 2 页
序号 | 项目编码 | 项目名称 |  | 计算基础 | 费率(%) | 金额(元) | 调整费率(%) |  | 调整后金额(元) | 备注
况，按相关规定计取(高海拔地区施工增加费计算过程详见【取费设置】-【高海拔地区施工增加费】功能界面)
14 | 01B991 | 竣工档案编制费 |  | 分部分项人工费+分部分项机械费+单价措施项目人工费+单价措施项目机械费 | 0.27
合 计
编制人（造价人员）： | [7 empty] | 复核人（造价工程师）：
注：1.“计算基础”中安全文明施工费可为“定额基价”、“定额人工费”或“定额人工费+定额机械费”，其他项目可为“定额人工费”或“定额人工费+定额机械费”。 2.按施工方案计算的措施费，若无“计算基础”和“费率”的数值，也可只填“金额”数值，但应在备注栏说明施工方案出处或计算方法。
表-11

## 表-12 其他项目清单与计价汇总表
其他项目清单与计价汇总表
工程名称：建筑与装饰工程 |  | 标段：塔尔巴哈台城遗址保护性设施建设项目（塔尔巴哈台城遗址保护修缮工程） |  |  | 第 1 页 共 1 页
序号 | 项目名称 |  | 金额(元) | 结算金额(元) |  | 备注
1 | 暂列金额 |  |  |  |  | 明细详见表-12-1
2 | 暂估价
2.1 | 材料暂估价 |  | — |  |  | 明细详见表-12-2
2.2 | 专业工程暂估价 |  |  |  |  | 明细详见表-12-3
2.3 | 施工技术专项措施项目暂估价 |  |  |  |  | 明细详见表-12-7
3 | 计日工 |  |  |  |  | 明细详见表-12-4
4 | 总承包服务费 |  |  |  |  | 明细详见表-12-5
合 计 | [5 empty] | —
注：材料（工程设备）暂估单价进入清单项目综合单价，此处不汇总。
表-12

## 表-12-1 暂列金额明细表
暂列金额明细表
工程名称：建筑与装饰工程 |  | 标段：塔尔巴哈台城遗址保护性设施建设项目（塔尔巴哈台城遗址保护修缮工程） |  |  | 第 1 页 共 1 页
序号 | 项目名称 |  | 计量单位 | 暂定金额(元) |  | 备注
1
合 计 | [5 empty] | —
注：此表由招标人填写，如不能详列，也可只列暂列金额总额，投标人应将上述暂列金额计入投标总价中。
表—12—1

## 表-12-2 材料(工程设备)暂估价及调整表
材料（工程设备）暂估单价及调整表
工程名称：建筑与装饰工程 |  |  | 标段：塔尔巴哈台城遗址保护性设施建设项目（塔尔巴哈台城遗址保护修缮工程） | [7 empty] | 第 1 页 共 1 页
序号 | 材料(工程设备)名称、规格、型号 | 计量单位 |  | 数量 |  | 暂估(元) |  | 确认(元) |  | 差额±(元) |  |  | 备注
|  |  |  | 暂估 | 确认 | 单价 | 合价 | 单价 | 合价 | 单价 |  | 合价
合计
注：1.此表由招标人填写“暂估单价”，并在备注栏说明暂估价的材料、工程设备拟用在那些清单项目上，投标人应将上述材料、工程设备暂估单价计入工程量清单综合单价报价中
表—12—2

## 表-12-3 专业工程暂估价及结算价表
专业工程暂估价及结算价表
工程名称：建筑与装饰工程 |  |  | 标段：塔尔巴哈台城遗址保护性设施建设项目（塔尔巴哈台城遗址保护修缮工程） |  |  |  | 第 1 页 共 1 页
序号 | 工程名称 | 工程内容 |  | 暂估金额（元） | 结算金额(元) | 差额±(元) |  | 备注
1
合 计 |  |  |  | 0 |  |  |  | —
注：此表“暂估金额”由招标人填写，投标人应将“暂估金额”计入投标总价中。结算时按合同约定结算金额填写。
表—12—3

## 表-12-4 计日工表
计 日 工 表
工程名称：建筑与装饰工程 |  | 标段：塔尔巴哈台城遗址保护性设施建设项目（塔尔巴哈台城遗址保护修缮工程） | [5 empty] | 第 1 页 共 1 页
编号 | 项目名称 |  | 单位 | 暂定数量 | 实际数量 | 综合单价(元) | 合价
[7 empty] | 暂定 |  | 实际
1 | 人工
人工小计
2 | 材料
材料小计
3 | 机械
机械小计
4.企业管理费和利润
总 计
注：此表项目名称、暂定数量由招标人填写，编制招标控制价时，单价由招标人按有关计价规定确定；投标时，单价由投标人自主报价，按暂定数量计算合价计入投标总价中。结算时，按发承包双方确认的实际数量计算合价。
表—12—4

## 表-12-5 总承包服务费计价表
总承包服务费计价表
工程名称：建筑与装饰工程 |  | 标段：塔尔巴哈台城遗址保护性设施建设项目（塔尔巴哈台城遗址保护修缮工程） |  |  |  |  | 第 1 页 共 1 页
序号 | 项目名称 |  | 项目价值(元) | 服务内容 | 计算基础 | 费率(%) |  | 金额(元)
1 | 专业发包工程管理费
2 | 甲供材料设备保管费
合 计
注：此表项目名称、服务内容由招标人填写，编制招标控制价时，费率及金额由招标人按有关计价规定确定；投标时，费率及金额由投标人自主报价，计入投标总价中。
表—12—5

## 表-12-7 施工技术专项措施项目暂估价及结算价表
施工技术专项措施项目暂估价及结算价表
工程名称：建筑与装饰工程 |  |  | 标段：塔尔巴哈台城遗址保护性设施建设项目（塔尔巴哈台城遗址保护修缮工程） |  |  |  | 第 1 页 共 1 页
序号 | 项目名称 | 工程内容 |  | 暂估金额（元） | 结算金额(元) | 差额±(元) |  | 备注
1
合 计

## 表-13 规费、税金项目清单与计价表
规费、税金项目计价表
工程名称：建筑与装饰工程 |  | 标段：塔尔巴哈台城遗址保护性设施建设项目（塔尔巴哈台城遗址保护修缮工程） |  |  | 第 1 页 共 1 页
序号 | 项目名称 |  | 计算基础 | 计算基数 |  | 计算费率(%) | 金额（元）
1 | 规费 |  | 社会保险费+住房公积金
1.1 | 社会保险费 |  | 养老保险费+失业保险费+医疗保险费+工伤保险费
1.11 | 养老保险费 |  | 分部分项人工费+分部分项机械费+单价措施项目人工费+单价措施项目机械费 |  |  | 4.31
1.12 | 失业保险费 |  | 分部分项人工费+分部分项机械费+单价措施项目人工费+单价措施项目机械费 |  |  | 0.38
1.13 | 医疗保险费 |  | 分部分项人工费+分部分项机械费+单价措施项目人工费+单价措施项目机械费 |  |  | 1.37
1.14 | 工伤保险费 |  | 分部分项人工费+分部分项机械费+单价措施项目人工费+单价措施项目机械费 |  |  | 0.19
1.2 | 住房公积金 |  | 分部分项人工费+分部分项机械费+单价措施项目人工费+单价措施项目机械费 |  |  | 0.94
2 | 税金 |  | 税前工程造价 |  |  | 9
合计
编制人（造价人员）： |  |  |  |  | 复核人（造价工程师）：
表-13