## 表-04 单位工程投标报价汇总表
单位工程投标报价汇总表
工程名称：电气设备安装工程 |  | 标段：第十二师西山农牧场二连电力设施提升改造项目 |  | 第 1 页 共 1 页
序号 | 汇总内容 |  | 金额(元) |  | 其中：暂估价(元)
一 | 分部分项工程费
1.1 | 水泥制品
1.2 | 铁件
1.3 | 导线
1.4 | 其他材料
1.5 | 单回路终端引下电缆杆组装
1.6 | 单回路双杆分段断路器下电缆
二 | 措施项目费
2.1 | 单价措施项目费
2.2 | 总价措施项目费
2.21 | 其中：安全文明施工费
三 | 其他项目费
3.1 | 暂列金额
3.2 | 暂估价
3.3 | 计日工
3.4 | 总承包服务费
四 | 规费
五 | 税前工程造价
六 | 税金
投标报价合计=一+二+三+四+六
注：本表适用于单位工程招标控制价或投标报价的汇总，如无单位工程划分，单项工程也使用本表汇总
表—04

## 表-08 分部分项工程和单价措施项目清单与计价表
分部分项工程和单价措施项目清单与计价表
工程名称：电气设备安装工程 |  |  |  | 标段：第十二师西山农牧场二连电力设施提升改造项目 |  |  |  | 第 1 页 共 11 页
序号 | 项目编码 | 项目名称 | 项目特征描述 |  | 计量单位 | 工程量 | 金额（元）
[7 empty] | 综合单价 |  | 合价 | 其中
暂估价
分部分项
水泥制品
1 | 030410001001 | 电杆组立 | 1.名称:电杆 2.规格:φ190*15000 3.其他:含卡盘KP12、底盘DP8、拉线盘LP10，含电杆运输 4.土质:根据现场实际情况开挖 5.其他:详见设计图纸及施工规范，包含但不限于满足验收规范的必要工序 |  | 根 | 23
分部小计
铁件
1 | 030410002001 | 横担组装 | 1.名称:直线横担 2.规格:∠80×8×1700 3.金具品种规格:1700直线横担斜撑ZX-1050，∠56×5×850，共40块 4.金具品种规格:1700直线横担斜撑抱箍，ZB-210，-6×60×472，每个横担1块，共20块； 5.金具品种规格:横担斜撑，NX-950，∠63×6×750，每个横担1块，共20块； 6.金具品种规格:直线单顶抱箍，D200，-6×60×458，共19副； 7.金具品种规格:U型抱箍，U18-200，共20副； 8.金具品种规格:拉线抱箍，LB-200，共2副 9.其他:详见设计图纸及施工规范，包含但不限于满足验收规范的必要工序 |  | 组 | 20
2 | 030410002002 | 横担组装 | 1.名称:耐张横担 2.规格:∠75×8×1500 3.金具品种规格:耐张 |  | 组 | 6
本页小计
注：为计取规费等的使用，可在表中增设其中：“定额人工费”。
表—08
分部分项工程和单价措施项目清单与计价表
工程名称：电气设备安装工程 |  |  |  | 标段：第十二师西山农牧场二连电力设施提升改造项目 |  |  |  | 第 2 页 共 11 页
序号 | 项目编码 | 项目名称 | 项目特征描述 |  | 计量单位 | 工程量 | 金额（元）
[7 empty] | 综合单价 |  | 合价 | 其中
暂估价
横担斜撑抱箍NB-210，-80×8×472，共3副 4.金具品种规格:耐张横担斜撑抱箍NB-220，-80×8×489，共2副； 5.金具品种规格:耐张杆顶支架，D190，-80×8×441，共5副 6.金具品种规格:拉线抱箍，LB-210，共6副 7.金具品种规格:拉线棒，LB20-33，12根 8.金具品种规格:U形拉环φ25×1233，6个 9.金具品种规格:销 钉φ28×220，6根 10.金具品种规格:镀锌铁钉 φ4 12个 11.其他:详见设计图纸及施工规范，包含但不限于满足验收规范的必要工序
3 | 030410004001 | 杆上设备 | 1.名称:交流盘型悬式瓷绝缘子 U70B/146 2.金具品种规格:楔形线夹 NX-3，数量详见图纸清册 3.金具品种规格:平行挂板 PD-12 ，数量详见图纸清册 4.金具品种规格:球头挂环 QP-7 ，数量详见图纸清册 5.金具品种规格:直角挂板 Z-7，数量详见图纸清册 6.金具品种规格:碗头挂板 WS-7，数量详见图纸清册 7.金具品种规格:耐张线夹 NXL-3(配护套），数量详见图纸清册 8.其他:详见设计图纸及施工规范，包含但不限于满足验收规范的必要工序 |  | 组 | 36
本页小计
注：为计取规费等的使用，可在表中增设其中：“定额人工费”。
表—08
分部分项工程和单价措施项目清单与计价表
工程名称：电气设备安装工程 |  |  |  | 标段：第十二师西山农牧场二连电力设施提升改造项目 |  |  |  | 第 3 页 共 11 页
序号 | 项目编码 | 项目名称 | 项目特征描述 |  | 计量单位 | 工程量 | 金额（元）
[7 empty] | 综合单价 |  | 合价 | 其中
暂估价
4 | 030410004002 | 杆上设备 | 1.名称:拉紧绝缘子JH10-90 2.金具品种规格:UT型线夹NUT-3，数量详见图纸清册 3.金具品种规格:平行挂板 PD-12 ，数量详见图纸清册 4.金具品种规格:球头挂环 QP-7 ，数量详见图纸清册 5.金具品种规格:直角挂板 Z-7，数量详见图纸清册 6.金具品种规格:碗头挂板 WS-7，数量详见图纸清册 7.金具品种规格:耐张线夹 NXL-3(配护套），数量详见图纸清册 8.其他:详见设计图纸及施工规范，包含但不限于满足验收规范的必要工序 |  | 只 | 12
5 | 030410004003 | 杆上设备 | 1.名称:柱式绝缘子R12.5ET125N 2.其他:详见设计图纸及施工规范，包含但不限于满足验收规范的必要工序 |  | 只 | 63
分部小计
导线
1 | 030410003001 | 导线架设 | 1.名称:钢绞线 2.型号:GJ-80 3.其他:详见设计图纸及施工规范，包含但不限于满足验收规范的必要工序 |  | km | 0.174
2 | 030410003002 | 导线架设 | 1.名称:绝缘导线 2.型号:JKLGYJ-10kV-150/25 3.其他:详见设计图纸及施工规范，包含但不限于满足验收规范的必 |  | km | 0.9
本页小计
注：为计取规费等的使用，可在表中增设其中：“定额人工费”。
表—08
分部分项工程和单价措施项目清单与计价表
工程名称：电气设备安装工程 |  |  |  | 标段：第十二师西山农牧场二连电力设施提升改造项目 |  |  |  | 第 4 页 共 11 页
序号 | 项目编码 | 项目名称 | 项目特征描述 |  | 计量单位 | 工程量 | 金额（元）
[7 empty] | 综合单价 |  | 合价 | 其中
暂估价
要工序
分部小计
其他材料
1 | 030410004004 | 杆塔铭牌 | 1.名称:杆塔铭牌 2.型号:320mm×260mm 3.其他:详见设计图纸及施工规范，包含但不限于满足验收规范的必要工序 |  | 面 | 24
2 | 030410004005 | 10kV相序牌 | 1.名称:10kV相序牌 2.型号:200mm×200mm 3.其他:详见设计图纸及施工规范，包含但不限于满足验收规范的必要工序 |  | 面 | 3
3 | 030410004006 | 杆上设备 | 1.名称:拉线护套 2.型号:φ110×2500mm 3.其他:详见设计图纸及施工规范，包含但不限于满足验收规范的必要工序 |  | 个 | 12
4 | 031201003001 | 防腐漆 | 1.油漆品种:防腐漆 2.涂刷遍数、漆膜厚度:油漆，防腐漆，黑 3.其他:详见设计图纸及施工规范，包含但不限于满足验收规范的必要工序 |  | kg | 115
5 | 031208007001 | 防潮层、保护层 | 1.材料:防腐布 2.厚度:玻璃纤维布 3.其他:详见设计图纸及施工规范，包含但不限于满足验收规范的必要工序 |  | m2 | 115
6 | 030408010001 | 防火涂料 | 1.名称:防火涂料G60-3 2.其他:详见设计图纸及施工规范，包含但不限于满足验收规范的必要工序 |  | kg | 100
7 | 030408010002 | 防火涂料 | 1.名称:有机防火堵料 2.材质:2-3倍膨胀率 3.其他:详见设计图纸及施工规范，包含但不 |  | kg | 100
本页小计
注：为计取规费等的使用，可在表中增设其中：“定额人工费”。
表—08
分部分项工程和单价措施项目清单与计价表
工程名称：电气设备安装工程 |  |  |  | 标段：第十二师西山农牧场二连电力设施提升改造项目 |  |  |  | 第 5 页 共 11 页
序号 | 项目编码 | 项目名称 | 项目特征描述 |  | 计量单位 | 工程量 | 金额（元）
[7 empty] | 综合单价 |  | 合价 | 其中
暂估价
限于满足验收规范的必要工序
8 | 03B001 | 镀锌铁丝 | 1.名称:镀锌铁丝，10mm 2.其他:详见设计图纸及施工规范，包含但不限于满足验收规范的必要工序 |  | kg | 200
9 | 030402018001 | 组合型成套箱式变电站 | 1.名称:箱式变压器 2.容量（kV·A):1000kVA 3.组合形式:标准化，终端型,金属外壳，低压组屏，标准型，固体绝缘，低压开关带漏电保护功能 4.其他:详见设计图纸及施工规范，包含但不限于满足验收规范的必要工序 |  | 台 | 2
10 | 030414002001 | 组合型成套箱式变电站系统调试 | 1.名称:组合型成套箱式变电站系统调试 2.电压等级(kV):10KV 3.类型: 包括成套箱型配电装置内所有回路设备的单体及分系统调试工作. 4.其他:详见设计图纸及施工规范，包含但不限于满足验收规范的必要工序 |  | 系统 | 2
11 | 030414011001 | 接地装置 | 1.名称:接地系统调试 2.其他:详见设计图纸及施工规范，包含但不限于满足验收规范的必要工序 |  | 系统 | 2
分部小计
单回路终端引下电缆杆组装
1 | 030402010001 | 避雷器 | 1.名称:避雷器 2.型号:HY5WS1-17/50 3.备注:包含避雷器横担 4.其他:详见设计图纸及施工规范，包含但不 |  | 组 | 3
本页小计
注：为计取规费等的使用，可在表中增设其中：“定额人工费”。
表—08
分部分项工程和单价措施项目清单与计价表
工程名称：电气设备安装工程 |  |  |  | 标段：第十二师西山农牧场二连电力设施提升改造项目 |  |  |  | 第 6 页 共 11 页
序号 | 项目编码 | 项目名称 | 项目特征描述 |  | 计量单位 | 工程量 | 金额（元）
[7 empty] | 综合单价 |  | 合价 | 其中
暂估价
限于满足验收规范的必要工序
2 | 030410004008 | 杆上设备 | 1.名称:柱式绝缘子R12.5ET125N 2.其他:详见设计图纸及施工规范，包含但不限于满足验收规范的必要工序 |  | 只 | 3
3 | 030409003001 | 接地引下线 | 1.名称:接地引下线 2.规格:JKLYJ-10-70 3.备注:含铜铝接线端子 4.其他:详见设计图纸及施工规范，包含但不限于满足验收规范的必要工序 |  | m | 30
4 | 030409003002 | 接地引下线 | 1.名称:接地引下线 2.规格:JKLYJ-10-150 3.备注:含铜铝接线端子 4.其他:详见设计图纸及施工规范，包含但不限于满足验收规范的必要工序 |  | m | 15
5 | 030408003003 | 电缆保护管 | 1.名称:电缆保护管 2.材质:镀锌钢管 3.规格:φ150*3 4.敷设方式:沿电杆敷设 5.其他:详见设计图纸及施工规范，包含但不限于满足验收规范的必要工序 |  | m | 3
6 | 030408001001 | 电力电缆 | 1.名称:铜芯电缆 2.型号:ZC-YJV22-8.7/15-3*185 3.电压等级(kV):10KV 4.其他:详见设计图纸及施工规范，包含但不限于满足验收规范的必要工序 |  | m | 340
7 | 030408003004 | 电缆保护管 | 1.名称:电缆保护管 2.规格:PVC-C-150 |  | m | 200
本页小计
注：为计取规费等的使用，可在表中增设其中：“定额人工费”。
表—08
分部分项工程和单价措施项目清单与计价表
工程名称：电气设备安装工程 |  |  |  | 标段：第十二师西山农牧场二连电力设施提升改造项目 |  |  |  | 第 7 页 共 11 页
序号 | 项目编码 | 项目名称 | 项目特征描述 |  | 计量单位 | 工程量 | 金额（元）
[7 empty] | 综合单价 |  | 合价 | 其中
暂估价
3.敷设方式:直埋 4.其他:详见设计图纸及施工规范，包含但不限于满足验收规范的必要工序
8 | 030408003005 | 电缆保护管 | 1.名称:电缆保护管 2.规格:焊接钢管DN150 3.其他:详见设计图纸及施工规范，包含但不限于满足验收规范的必要工序 |  | m | 70
9 | 030409002001 | 接地母线 | 1.名称:接地母线 2.材质:镀锌扁钢-50*5 3.其他:详见设计图纸及施工规范，包含但不限于满足验收规范的必要工序 |  | m | 70
10 | 030414011002 | 接地装置 | 1.名称:接地系统调试 2.其他:详见设计图纸及施工规范，包含但不限于满足验收规范的必要工序 |  | 系统 | 1
11 | 030408006001 | 电力电缆头 | 1.名称:户外终端冷缩电缆头 2.型号:240mm以内 3.电压等级（kV):10KV以下 4.其他:详见设计图纸及施工规范，包含但不限于满足验收规范的必要工序 |  | 个 | 1
12 | 030409001001 | 接地极 | 1.名称:接地极 2.规格:∠50×5×2500 3.其他:详见设计图纸及施工规范，包含但不限于满足验收规范的必要工序 |  | 根 | 1
13 | 03B002 | 电缆支架 | 1.名称:电缆支架 2.规格:不分型号，施工单位根据图纸设计自行考虑 3.其他:详见设计图纸及施工规范，包含但不限于满足验收规范的必要工序 |  | 副 | 6
本页小计
注：为计取规费等的使用，可在表中增设其中：“定额人工费”。
表—08
分部分项工程和单价措施项目清单与计价表
工程名称：电气设备安装工程 |  |  |  | 标段：第十二师西山农牧场二连电力设施提升改造项目 |  |  |  | 第 8 页 共 11 页
序号 | 项目编码 | 项目名称 | 项目特征描述 |  | 计量单位 | 工程量 | 金额（元）
[7 empty] | 综合单价 |  | 合价 | 其中
暂估价
14 | 040501020001 | 警示（示踪）带铺设 | 1.名称:警示带 2.其他:详见设计图纸及施工规范，包含但不限于满足验收规范的必要工序 |  | m | 135
15 | 030410004009 | 杆上设备 | 1.名称:异型并沟线夹 2.型号:JJ-3 3.其他:详见设计图纸及施工规范，包含但不限于满足验收规范的必要工序 |  | 套 | 6
16 | 030410004010 | 杆上设备 | 1.名称:U型抱箍 2.型号:U18-220 3.其他:详见设计图纸及施工规范，包含但不限于满足验收规范的必要工序 |  | 套 | 1
分部小计
单回路双杆分段断路器下电缆
1 | 030410004011 | 杆上设备 | 1.名称:真空断路器 2.型号:ZW32M-12G/1250A 3.备注:含断路器控制箱采集终端，FKTA23-WFET1000，电压3*100V.电流3*1.5/6A,485通讯线使用带屏版层的两芯战，来集方式4G全网通 4.支撑架种类、规格:断路器安装支持架[14-3000 5.其他:详见设计图纸及施工规范，包含但不限于满足验收规范的必要工序 |  | 台 | 3
2 | 030410004012 | 杆上设备 | 1.名称:跌落式熔断器 2.型号:100A 3.支撑架种类、规格:横担支架L63*6*3000 4.其他:详见设计图纸及施工规范，包含但不限于满足验收规范的必要工序 |  | 组 | 9
3 | 030402010002 | 避雷 | 1.名称:脱扣式避雷器 |  | 组 | 9
本页小计
注：为计取规费等的使用，可在表中增设其中：“定额人工费”。
表—08
分部分项工程和单价措施项目清单与计价表
工程名称：电气设备安装工程 |  |  |  | 标段：第十二师西山农牧场二连电力设施提升改造项目 |  |  |  | 第 9 页 共 11 页
序号 | 项目编码 | 项目名称 | 项目特征描述 |  | 计量单位 | 工程量 | 金额（元）
[7 empty] | 综合单价 |  | 合价 | 其中
暂估价
|  | 器 | 2.型号:HY5WS1-17/50 3.备注:包含避雷器横担 4.其他:详见设计图纸及施工规范，包含但不限于满足验收规范的必要工序
4 | 030409003003 | 接地引下线 | 1.名称:接地引下线 2.规格:JKLYJ-10-70 3.备注:包含DTL-70接线端子 4.其他:详见设计图纸及施工规范，包含但不限于满足验收规范的必要工序 |  | m | 9
5 | 030409003004 | 接地引下线 | 1.名称:接地引下线 2.规格:JKLYJ-10-150 3.备注:含铜铝接线端子 4.其他:详见设计图纸及施工规范，包含但不限于满足验收规范的必要工序 |  | m | 72
6 | 030410002003 | 横担组装 | 1.名称:支撑绝缘子横担 2.规格:L63*6*3000 3.其他:详见设计图纸及施工规范，包含但不限于满足验收规范的必要工序 |  | 组 | 3
7 | 030410002004 | 横担组装 | 1.名称:电缆固定横担 2.规格:L63*6*3000 3.其他:详见设计图纸及施工规范，包含但不限于满足验收规范的必要工序 |  | 组 | 3
8 | 030410004013 | 杆上设备 | 1.名称:柱式绝缘子 2.规格:线路柱式瓷绝缘子,R5ET105L,125,283,360 3.其他:详见设计图纸及施工规范，包含但不限于满足验收规范的必要工序 |  | 只 | 9
本页小计
注：为计取规费等的使用，可在表中增设其中：“定额人工费”。
表—08
分部分项工程和单价措施项目清单与计价表
工程名称：电气设备安装工程 |  |  |  | 标段：第十二师西山农牧场二连电力设施提升改造项目 |  |  |  | 第 10 页 共 11 页
序号 | 项目编码 | 项目名称 | 项目特征描述 |  | 计量单位 | 工程量 | 金额（元）
[7 empty] | 综合单价 |  | 合价 | 其中
暂估价
9 | 030410004014 | 杆上设备 | 1.名称:并沟线夹 2.型号:JBL-50-240，含绝缘护套 3.其他:详见设计图纸及施工规范，包含但不限于满足验收规范的必要工序 |  | 只 | 18
10 | 030410004015 | 杆上设备 | 1.名称:设备线夹 2.型号:SLG-3B 3.其他:详见设计图纸及施工规范，包含但不限于满足验收规范的必要工序 |  | 只 | 54
11 | 030408003006 | 电缆保护管 | 1.名称:电缆保护管 2.规格:焊接钢管DN150 3.其他:详见设计图纸及施工规范，包含但不限于满足验收规范的必要工序 |  | m | 9
12 | 030408006002 | 电力电缆头 | 1.名称:电力电缆头 2.型号:3*185 3.材质、类型:包含DTL-185接线端子 4.安装部位:户外 5.电压等级（kV):10KV以下 6.其他:详见设计图纸及施工规范，包含但不限于满足验收规范的必要工序 |  | 个 | 3
13 | 030408006003 | 电力电缆头 | 1.名称:电力电缆头 2.型号:3*185 户外 3.材质、类型:包含DTL-185接线端子 4.安装部位:户内 5.电压等级（kV):10KV以下 6.其他:详见设计图纸及施工规范，包含但不限于满足验收规范的必要工序 |  | 个 | 3
14 | 03B003 | 铁艺围栏 | 1.名称:铁艺围栏 2.备注:按照国网要求配置，满足施工验收规范要求，包含土建做法 3.其他:详见设计图纸 |  | 套 | 3
本页小计
注：为计取规费等的使用，可在表中增设其中：“定额人工费”。
表—08
分部分项工程和单价措施项目清单与计价表
工程名称：电气设备安装工程 |  |  |  | 标段：第十二师西山农牧场二连电力设施提升改造项目 |  |  |  | 第 11 页 共 11 页
序号 | 项目编码 | 项目名称 | 项目特征描述 |  | 计量单位 | 工程量 | 金额（元）
[7 empty] | 综合单价 |  | 合价 | 其中
暂估价
及施工规范，包含但不限于满足验收规范的必要工序
15 | 030410004016 | 杆塔铭牌 | 1.名称:警示牌 2.其他:详见设计图纸及施工规范，包含但不限于满足验收规范的必要工序 |  | 面 | 6
16 | 030410004017 | 杆塔铭牌 | 1.名称:设备标识牌 2.其他:详见设计图纸及施工规范，包含但不限于满足验收规范的必要工序 |  | 面 | 12
17 | 030410004018 | 杆塔铭牌 | 1.名称:杆号标识牌 2.其他:详见设计图纸及施工规范，包含但不限于满足验收规范的必要工序 |  | 面 | 6
18 | 030409001002 | 接地极 | 1.名称:接地极 2.规格:∠50×5×2500 3.其他:详见设计图纸及施工规范，包含但不限于满足验收规范的必要工序 |  | 根 | 6
分部小计
分部小计
措施项目
分部小计
本页小计
合计
注：为计取规费等的使用，可在表中增设其中：“定额人工费”。
表—08

## 表-11 总价措施项目清单与计价表
总价措施项目清单与计价表
工程名称：电气设备安装工程 |  |  | 标段：第十二师西山农牧场二连电力设施提升改造项目 |  |  |  |  | 第 1 页 共 2 页
序号 | 项目编码 | 项目名称 |  | 计算基础 | 费率(%) | 金额(元) | 调整费率(%) |  | 调整后金额(元) | 备注
1 | 031302001001 | 安全文明施工
2 | 031302001002 | 其中：环境保护费、文明施工费、安全施工费 |  | 分部分项人工费+单价措施项目人工费 | 0
3 | 031302001003 | 其中：临时设施费 |  | 分部分项人工费+单价措施项目人工费 | 1.61
4 | 031302002001 | 夜间施工增加费 |  |  | 0 |  |  |  |  | 按实际发生计取，不发生不计取。
5 | 031302004001 | 二次搬运费 |  | 分部分项人工费+单价措施项目人工费 | 0
6 | 031302005001 | 冬雨季施工增加费 |  |  | 0 |  |  |  |  | 不发生不计取，在编制施工招标文件时依据工程实际情况，结合市场编制费用清单。
7 | 031302006001 | 已完工程及设备保护费 |  | 分部分项人工费+单价措施项目人工费 | 0.07
8 | 031301009001 | 特殊地区增加费 |  |  | 0 |  |  |  |  | 结合工程实际情况，按相关规定计取(高海拔地区施工增加费计算过程详见【取费设置】-【高海拔地区施工增加费】功能界面)
9 | X031302008001 | 工程定位复测、点交清理费 |  | 分部分项人工费+单价措施项目人工费 | 0.27
10 | X031302010001 | 检验试验费
11 | X031302010002 | 其中：自检试验费 |  |  | 0
12 | X031302010003 | 其中：检验试验配合费 |  | 分部分项人工费+单价措施项目人工费 | 0.18
13 | 03B991 | 竣工档案编制费 |  | 分部分项人工费+单价 | 0.32
编制人（造价人员）： | [7 empty] | 复核人（造价工程师）：
注：1.“计算基础”中安全文明施工费可为“定额基价”、“定额人工费”或“定额人工费+定额机械费”，其他项目可为“定额人工费”或“定额人工费+定额机械费”。 2.按施工方案计算的措施费，若无“计算基础”和“费率”的数值，也可只填“金额”数值，但应在备注栏说明施工方案出处或计算方法。
表-11
总价措施项目清单与计价表
工程名称：电气设备安装工程 |  |  | 标段：第十二师西山农牧场二连电力设施提升改造项目 |  |  |  |  | 第 2 页 共 2 页
序号 | 项目编码 | 项目名称 |  | 计算基础 | 费率(%) | 金额(元) | 调整费率(%) |  | 调整后金额(元) | 备注
措施项目人工费
合 计
编制人（造价人员）： | [7 empty] | 复核人（造价工程师）：
注：1.“计算基础”中安全文明施工费可为“定额基价”、“定额人工费”或“定额人工费+定额机械费”，其他项目可为“定额人工费”或“定额人工费+定额机械费”。 2.按施工方案计算的措施费，若无“计算基础”和“费率”的数值，也可只填“金额”数值，但应在备注栏说明施工方案出处或计算方法。
表-11

## 表-12 其他项目清单与计价汇总表
其他项目清单与计价汇总表
工程名称：电气设备安装工程 |  | 标段：第十二师西山农牧场二连电力设施提升改造项目 |  |  | 第 1 页 共 1 页
序号 | 项目名称 |  | 金额(元) | 结算金额(元) |  | 备注
1 | 暂列金额 |  |  |  |  | 明细详见表-12-1
2 | 暂估价
2.1 | 材料暂估价 |  | — |  |  | 明细详见表-12-2
2.2 | 专业工程暂估价 |  |  |  |  | 明细详见表-12-3
2.3 | 施工技术专项措施项目暂估价 |  |  |  |  | 明细详见表-12-7
3 | 计日工 |  |  |  |  | 明细详见表-12-4
4 | 总承包服务费 |  |  |  |  | 明细详见表-12-5
合 计 | [5 empty] | —
注：材料（工程设备）暂估单价进入清单项目综合单价，此处不汇总。
表-12

## 表-12-1 暂列金额明细表
暂列金额明细表
工程名称：电气设备安装工程 |  | 标段：第十二师西山农牧场二连电力设施提升改造项目 |  |  | 第 1 页 共 1 页
序号 | 项目名称 |  | 计量单位 | 暂定金额(元) |  | 备注
1
合 计 | [5 empty] | —
注：此表由招标人填写，如不能详列，也可只列暂列金额总额，投标人应将上述暂列金额计入投标总价中。
表—12—1

## 表-13 规费、税金项目清单与计价表
规费、税金项目计价表
工程名称：电气设备安装工程 |  | 标段：第十二师西山农牧场二连电力设施提升改造项目 |  |  | 第 1 页 共 1 页
序号 | 项目名称 |  | 计算基础 | 计算基数 |  | 计算费率(%) | 金额（元）
1 | 规费 |  | 社会保险费+住房公积金
1.1 | 社会保险费 |  | 养老保险费+失业保险费+医疗保险费(生育保险费)+工伤保险费
1.11 | 养老保险费 |  | 分部分项人工费+单价措施项目人工费 |  |  | 7.13
1.12 | 失业保险费 |  | 分部分项人工费+单价措施项目人工费 |  |  | 0.28
1.13 | 医疗保险费(生育保险费) |  | 分部分项人工费+单价措施项目人工费 |  |  | 1.58
1.14 | 工伤保险费 |  | 分部分项人工费+单价措施项目人工费 |  |  | 0.19
1.2 | 住房公积金 |  | 分部分项人工费+单价措施项目人工费 |  |  | 1.05
2 | 税金 |  | 税前工程造价 |  |  | 9
合计
编制人（造价人员）： |  |  |  |  | 复核人（造价工程师）：
表-13