## 表-04 单位工程投标报价汇总表
单位工程投标报价汇总表
工程名称：市政管网工程 |  | 标段：昌吉边境管理支队大黄水泉边境派出所营区饮水设施改造项目 |  | 第 1 页 共 1 页
序号 | 汇总内容 |  | 金额(元) |  | 其中：暂估价(元)
一 | 分部分项工程费
1.1 | 打井
1.2 | 管网
1.3 | 道路恢复
二 | 措施项目费
2.1 | 单价措施项目费
2.2 | 总价措施项目费
2.21 | 其中：安全文明施工费
三 | 其他项目费
3.1 | 暂列金额
3.2 | 暂估价
3.3 | 计日工
3.4 | 总承包服务费
四 | 规费
五 | 税前工程造价
六 | 税金
投标报价合计=一+二+三+四+六
注：本表适用于单位工程招标控制价或投标报价的汇总，如无单位工程划分，单项工程也使用本表汇总
表—04

## 表-08 分部分项工程和单价措施项目清单与计价表
分部分项工程和单价措施项目清单与计价表
工程名称：市政管网工程 |  |  |  | 标段：昌吉边境管理支队大黄水泉边境派出所营区饮水设施改造项目 |  |  |  | 第 1 页 共 3 页
序号 | 项目编码 | 项目名称 | 项目特征描述 |  | 计量单位 | 工程量 | 金额（元）
[7 empty] | 综合单价 |  | 合价 | 其中
暂估价
分部分项
打井
1 | 060202002001 | 钻井 | 1.Φ219X5mm钢管240m: 2.其中滤水管48m,孔隙率10%,缠丝间距0.5mm 3.井底用5mm钢板封底: 4.水泵型号:Q5-160-20; 5.下泵深度:150m 6.围填滤料规格及数量 规格:1-3mm 数量:30m3 7.包含钻井平台打拆、钻井土方钻取及外运 8.包含钻井成孔包含的材料 |  | m | 240
2 | 040803001001 | 电缆 | 1.名称:低压电力电缆 2.型号:YJV-3*25+1*16 |  | m | 300
3 | 030109011001 | 潜水泵 | 1.型号:单台流量为20m3/h，扬程为160m，功率为25kW |  | 台 | 1
4 | 040801005001 | 低压成套控制柜 | 1.型号:变频启动柜变频启动柜选型：功率75KW |  | 台 | 1
5 | 041106001001 | 大型机械设备进出场及安拆 | 1.钻井平台安拆 2.钻井平台场外运输 3.钻井平台调试 |  | 台·次 | 1
6 | 04B001 | 彩钢泵房 | 1.满足使用要求 2.包含地面地坪等 |  | m2 | 5
分部小计
管网
1 | 040101002001 | 挖沟槽土方（不装车） | 1.土壤类别:一、二类土 2.挖土深度:4m 内 |  | m3 | 164.02
2 | 040101002002 | 挖沟槽土方（装车） | 1.土壤类别:一、二类土 2.挖土深度:4m 内 |  | m3 | 47.18
3 | 040103001001 | 回填方 | 1.密实度要求:按图纸设计要求 2.填方材料品种:中粗砂 3.填方来源、运距:自行确定运距 |  | m3 | 47.18
本页小计
注：为计取规费等的使用，可在表中增设其中：“定额人工费”。
表—08
分部分项工程和单价措施项目清单与计价表
工程名称：市政管网工程 |  |  |  | 标段：昌吉边境管理支队大黄水泉边境派出所营区饮水设施改造项目 |  |  |  | 第 2 页 共 3 页
序号 | 项目编码 | 项目名称 | 项目特征描述 |  | 计量单位 | 工程量 | 金额（元）
[7 empty] | 综合单价 |  | 合价 | 其中
暂估价
4 | 040103001002 | 回填方 | 1.密实度要求:按图纸设计要求 2.填方材料品种:原土 3.填方来源、运距:自行确定运距 |  | m3 | 164.02
5 | 040103002001 | 余方弃置 | 1.废弃料品种:余方弃置 2.运距:自行确定 |  | m3 | 47.18
6 | 040501004001 | 塑料管 | 1.材质及规格:PE100级聚Z烯(PE)管DN150 2.连接形式:热熔对接连接或电熔连接 3.铺设深度:2m 4.管道检验及试验要求:冲洗 消毒 试压 |  | m | 40
7 | 040502005001 | 阀门 | 1.种类:闸阀 2.材质及规格:铜 DN150 3.连接方式:法兰连接 4.试验要求:压力实验 |  | 个 | 3
8 | 040502006001 | 法兰 | 1.材质、规格、结构形式:铸铁DN150 2.连接方式:焊接 |  | 个 | 3
9 | 040504001001 | 砌筑井 | 1.给水井 2.做法详见图纸及新22 S2第7 ~12页 3.防坠网、井字架、支墩等 |  | 座 | 1
分部小计
道路恢复
1 | 040203007001 | 水泥混凝土 | 1.150mm厚C30细石混凝土路面 |  | m2 | 50
2 | 040202009001 | 砂砾石 | 1.400mm厚天然戈壁回填碾压 |  | m2 | 50
分部小计
分部小计
措施项目
1 | 041106001002 | 大型机械设备进出场及安拆 | 1.履带式挖掘机进出场 |  | 台·次 | 1
分部小计
本页小计
注：为计取规费等的使用，可在表中增设其中：“定额人工费”。
表—08
分部分项工程和单价措施项目清单与计价表
工程名称：市政管网工程 |  |  |  | 标段：昌吉边境管理支队大黄水泉边境派出所营区饮水设施改造项目 |  |  |  | 第 3 页 共 3 页
合计
注：为计取规费等的使用，可在表中增设其中：“定额人工费”。
表—08

## 表-11 总价措施项目清单与计价表
总价措施项目清单与计价表
工程名称：市政管网工程 |  |  | 标段：昌吉边境管理支队大黄水泉边境派出所营区饮水设施改造项目 |  |  |  |  | 第 1 页 共 2 页
序号 | 项目编码 | 项目名称 |  | 计算基础 | 费率(%) | 金额(元) | 调整费率(%) |  | 调整后金额(元) | 备注
1 | 041109001001 | 安全文明施工
2 | 041109001002 | 其中：环境保护费、文明施工费、安全施工费 |  | 分部分项人工费+单价措施项目人工费 | 0.43
3 | 041109001003 | 其中：临时设施费 |  | 分部分项人工费+单价措施项目人工费 | 1.58
4 | 041109001004 | 其中：智慧工地基础配置费
5 | 041109002001 | 夜间施工增加费 |  |  | 0 |  |  |  |  | 按实际发生计取，不发生不计取。
6 | 041109003001 | 二次搬运费 |  | 分部分项人工费+单价措施项目人工费 | 0
7 | 041109004001 | 冬雨季施工增加费 |  |  | 0 |  |  |  |  | 不发生不计取，在编制施工招标文件时依据工程实际情况，结合市场编制费用清单。
8 | 041109007001 | 已完工程及设备保护费 |  | 分部分项人工费+单价措施项目人工费 | 0
9 | X041109008001 | 工程定位复测、点交清理费 |  | 分部分项人工费+单价措施项目人工费 | 0.11
10 | X041109010001 | 检验试验费
11 | X041109010002 | 其中：自检试验费 |  |  | 0
12 | X041109010003 | 其中：检验试验配合费 |  | 分部分项人工费+单价措施项目人工费 | 0.08
13 | X041109012001 | 特殊地区增加费 |  |  | 0 |  |  |  |  | 结合工程实际情况，按相关规定计取(高海拔地区施工增加费计算过程详见【取费设置】-【高海拔地区施工增加
编制人（造价人员）： | [7 empty] | 复核人（造价工程师）：
注：1.“计算基础”中安全文明施工费可为“定额基价”、“定额人工费”或“定额人工费+定额机械费”，其他项目可为“定额人工费”或“定额人工费+定额机械费”。 2.按施工方案计算的措施费，若无“计算基础”和“费率”的数值，也可只填“金额”数值，但应在备注栏说明施工方案出处或计算方法。
表-11
总价措施项目清单与计价表
工程名称：市政管网工程 |  |  | 标段：昌吉边境管理支队大黄水泉边境派出所营区饮水设施改造项目 |  |  |  |  | 第 2 页 共 2 页
序号 | 项目编码 | 项目名称 |  | 计算基础 | 费率(%) | 金额(元) | 调整费率(%) |  | 调整后金额(元) | 备注
费】功能界面)
14 | 04B990 | 施工因素增加费 |  | 分部分项人工费+单价措施项目人工费 | 2.76
15 | 04B991 | 竣工档案编制费 |  | 分部分项人工费+单价措施项目人工费 | 0.32
合 计
编制人（造价人员）： | [7 empty] | 复核人（造价工程师）：
注：1.“计算基础”中安全文明施工费可为“定额基价”、“定额人工费”或“定额人工费+定额机械费”，其他项目可为“定额人工费”或“定额人工费+定额机械费”。 2.按施工方案计算的措施费，若无“计算基础”和“费率”的数值，也可只填“金额”数值，但应在备注栏说明施工方案出处或计算方法。
表-11

## 表-12 其他项目清单与计价汇总表
其他项目清单与计价汇总表
工程名称：市政管网工程 |  | 标段：昌吉边境管理支队大黄水泉边境派出所营区饮水设施改造项目 |  |  | 第 1 页 共 1 页
序号 | 项目名称 |  | 金额(元) | 结算金额(元) |  | 备注
1 | 暂列金额 |  | 5000 |  |  | 明细详见表-12-1
2 | 暂估价
2.1 | 材料暂估价 |  | — |  |  | 明细详见表-12-2
2.2 | 专业工程暂估价 |  |  |  |  | 明细详见表-12-3
2.3 | 施工技术专项措施项目暂估价 |  |  |  |  | 明细详见表-12-7
3 | 计日工 |  |  |  |  | 明细详见表-12-4
4 | 总承包服务费 |  |  |  |  | 明细详见表-12-5
合 计 | [5 empty] | —
注：材料（工程设备）暂估单价进入清单项目综合单价，此处不汇总。
表-12

## 表-13 规费、税金项目清单与计价表
规费、税金项目计价表
工程名称：市政管网工程 |  | 标段：昌吉边境管理支队大黄水泉边境派出所营区饮水设施改造项目 |  |  | 第 1 页 共 1 页
序号 | 项目名称 |  | 计算基础 | 计算基数 |  | 计算费率(%) | 金额（元）
1 | 规费 |  | 社会保险费+住房公积金
1.1 | 社会保险费 |  | 养老保险费+失业保险费+医疗保险费+工伤保险费
1.11 | 养老保险费 |  | 分部分项人工费+单价措施项目人工费 |  |  | 5.87
1.12 | 失业保险费 |  | 分部分项人工费+单价措施项目人工费 |  |  | 0.65
1.13 | 医疗保险费 |  | 分部分项人工费+单价措施项目人工费 |  |  | 3.14
1.14 | 工伤保险费 |  | 分部分项人工费+单价措施项目人工费 |  |  | 0.42
1.2 | 住房公积金 |  | 分部分项人工费+单价措施项目人工费 |  |  | 2.17
2 | 税金 |  | 税前工程造价 |  |  | 9
合计
编制人（造价人员）： |  |  |  |  | 复核人（造价工程师）：
表-13