## 封-1 招标工程量清单封面
|  | 新疆艺术学院附属中等艺术学校宿舍修缮（二期）锅炉房改造项目 |  | 工程
招标工程量清单
招 标 人：
(单位盖章)
造价咨询人：
(单位盖章)
年 月 日
封—1

## 扉-1 招标工程量清单扉页
|  | 新疆艺术学院附属中等艺术学校宿舍修缮（二期）锅炉房改造项目 |  | 工程
招标工程量清单
招 标 人： |  |  | 造价咨询人：
| (单位盖章) |  |  |  | (单位资质专用章)
法定代表人 或其授权人： |  |  | 法定代表人 或其授权人：
| (签字或盖章) |  |  |  | (签字或盖章)
编 制 人： |  |  | 复 核 人：
| (造价人员签字盖专用章) |  |  |  | (造价工程师签字盖专用章)
编 制 时 间： | 年 月 日 |  | 复 核 时 间： |  | 年 月 日
扉—1

## 表-02 建设项目投标报价汇总表
建设项目投标报价汇总表
工程名称：新疆艺术学院附属中等艺术学校宿舍修缮（二期）锅炉房改造项目 |  |  |  | 第 1 页 共 1 页
序号 | 单项工程名称 | 金额（元） | 其中: （元）
|  |  | 暂估价 |  | 安全文明施工费 | 规费
1 | 新疆艺术学院附属中等艺术学校宿舍修缮（二期）锅炉房改造项目
合计
注：本表适用于建设项目招标控制价或投标报价的汇总。
表-02

## 表-03 单项工程投标报价汇总表【新疆艺术学院附属中等艺术
单项工程投标报价汇总表
工程名称：新疆艺术学院附属中等艺术学校宿舍修缮（二期）锅炉房改造项目 |  |  |  | 第 1 页 共 1 页
序号 | 单位工程名称 | 金额（元） | 其中: (元)
|  |  | 暂估价 |  | 安全文明施工费 | 规费
1 | 土石方工程
2 | 锅炉房及供暖管网改造
3 | 原有道路拆除及恢复
合计
注：本表适用于单项工程招标控制价或投标报价的汇总。暂估价包括分部分项工程中的暂估价和专业工程工程暂估价。
表—03

## 表-04 单位工程投标报价汇总表【土石方工程】
单位工程投标报价汇总表
工程名称：土石方工程 |  | 标段：新疆艺术学院附属中等艺术学校宿舍修缮（二期）锅炉房改造项目 |  | 第 1 页 共 1 页
序号 | 汇总内容 |  | 金额(元) |  | 其中：暂估价(元)
一 | 分部分项工程费
二 | 措施项目费
2.1 | 单价措施项目费
2.2 | 总价措施项目费
2.21 | 其中：安全文明施工费
三 | 其他项目费
3.1 | 暂列金额
3.2 | 暂估价
3.3 | 计日工
3.4 | 总承包服务费
四 | 规费
五 | 税前工程造价
六 | 税金
投标报价合计=一+二+三+四+六
注：本表适用于单位工程招标控制价或投标报价的汇总，如无单位工程划分，单项工程也使用本表汇总
表—04

## 表-08 分部分项工程和单价措施项目清单与计价表【土石方工
分部分项工程和单价措施项目清单与计价表
工程名称：土石方工程 |  |  |  | 标段：新疆艺术学院附属中等艺术学校宿舍修缮（二期）锅炉房改造项目 |  |  |  | 第 1 页 共 2 页
序号 | 项目编码 | 项目名称 | 项目特征描述 |  | 计量单位 | 工程量 | 金额（元）
[7 empty] | 综合单价 |  | 合价 | 其中
暂估价
分部分项
1 | 010101003001 | 挖沟槽土方 | 1.部位:管沟 2.土壤类别:综合，由投标人根据地勘报告、现场踏勘等综合决定报价。 3.挖土深度:详设计图纸 |  | m3 | 82.37
2 | 010103001001 | 砂垫层 | 1.密实度要求:不低于0.94，具体以设计图纸和相关规范为准 2.填方材料品种:满足设计图纸及规范要求；图中不得含有有机物、冻土以及碎砖石子等 3.填方粒径要求:中砂，粒径≤40mm 4.填方来源、运距:自行考虑 |  | m3 | 5.15
3 | 040103001004 | 胸腔回填 | 1.密实度要求:具体以设计图纸和相关规范为准 2.填方材料品种:天然砂砾；土中不得含有有机物、冻土、粒径大于50mm的碎砖石子以及尺寸大于100mm的硬土块等 3.填方来源、运距：自行考虑 |  | m3 | 15.36
4 | 010103001002 | 胸腔回填（管顶上200） | 1.密实度要求:每层150mm分层回填，密实度不低于90%，具体以设计图纸和相关规范为准 2.填方材料品种:中砂；土中不得含有有机物、冻土、粒径大于50mm的碎砖石子以及尺寸大于100mm的硬土块等 3.填方粒径要求:≤40mm 4.填方来源、运距:自行考虑 |  | m3 | 25.27
5 | 010103001003 | 原土回填 | 1.密实度要求:每层 |  | m3 | 15.44
本页小计
注：为计取规费等的使用，可在表中增设其中：“定额人工费”。
表—08
分部分项工程和单价措施项目清单与计价表
工程名称：土石方工程 |  |  |  | 标段：新疆艺术学院附属中等艺术学校宿舍修缮（二期）锅炉房改造项目 |  |  |  | 第 2 页 共 2 页
序号 | 项目编码 | 项目名称 | 项目特征描述 |  | 计量单位 | 工程量 | 金额（元）
[7 empty] | 综合单价 |  | 合价 | 其中
暂估价
150mm分层回填，密实度不低于95%，具体以设计图纸和相关规范为准 2.填方材料品种:原土；土中不得含有有机物、冻土、粒径大于50mm的碎砖石子以及尺寸大于100mm的硬土块等 3.堆土地点及运距：自行考虑
6 | 040501020001 | 标识砖 | 1.在管道保温层上200mm位置铺筑标识砖 |  | m | 9
分部小计
措施项目
分部小计
本页小计
合计
注：为计取规费等的使用，可在表中增设其中：“定额人工费”。
表—08

## 表-11 总价措施项目清单与计价表【土石方工程】
总价措施项目清单与计价表
工程名称：土石方工程 |  |  | 标段：新疆艺术学院附属中等艺术学校宿舍修缮（二期）锅炉房改造项目 |  |  |  |  | 第 1 页 共 2 页
序号 | 项目编码 | 项目名称 |  | 计算基础 | 费率(%) | 金额(元) | 调整费率(%) |  | 调整后金额(元) | 备注
1 | 011707001001 | 安全文明施工
2 | 011707001002 | 其中：环境保护费、文明施工费、安全施工费 |  | 分部分项人工费+分部分项机械费+单价措施项目人工费+单价措施项目机械费 | 2.8
3 | 011707001003 | 其中：临时设施费 |  | 分部分项人工费+分部分项机械费+单价措施项目人工费+单价措施项目机械费 | 0
4 | 011707001004 | 其中：智慧工地基础配置费
5 | 011707002001 | 夜间施工增加费 |  |  | 0 |  |  |  |  | 按实际发生计取，不发生不计取。
6 | 011707004001 | 二次搬运费 |  | 分部分项人工费+分部分项机械费+单价措施项目人工费+单价措施项目机械费 | 0
7 | 011707005001 | 冬雨季施工增加费 |  |  | 0 |  |  |  |  | 不发生不计取，在编制施工招标文件时依据工程实际情况，结合市场编制费用清单。
8 | 011707007001 | 已完工程及设备保护费 |  | 分部分项人工费+分部分项机械费+单价措施项目人工费+单价措施项目机械费 | 0
9 | X011707008001 | 工程定位复测、点交清理费 |  | 分部分项人工费+分部分项机械费+单价措施项目人工费+单价措施项目机械费 | 0
10 | X011707010001 | 检验试验费
11 | X011707010002 | 其中：自检试验费 |  |  | 0
12 | X011707010003 | 其中：检验试验配合费 |  | 分部分项人工费+分部分项机械费+单价措施项目人工费+单价措施项目机械费 | 0
13 | X011707011001 | 特殊地区增加费 |  |  | 0 |  |  |  |  | 结合工程实际情
编制人（造价人员）： | [7 empty] | 复核人（造价工程师）：
注：1.“计算基础”中安全文明施工费可为“定额基价”、“定额人工费”或“定额人工费+定额机械费”，其他项目可为“定额人工费”或“定额人工费+定额机械费”。 2.按施工方案计算的措施费，若无“计算基础”和“费率”的数值，也可只填“金额”数值，但应在备注栏说明施工方案出处或计算方法。
表-11
总价措施项目清单与计价表
工程名称：土石方工程 |  |  | 标段：新疆艺术学院附属中等艺术学校宿舍修缮（二期）锅炉房改造项目 |  |  |  |  | 第 2 页 共 2 页
序号 | 项目编码 | 项目名称 |  | 计算基础 | 费率(%) | 金额(元) | 调整费率(%) |  | 调整后金额(元) | 备注
况，按相关规定计取(高海拔地区施工增加费计算过程详见【取费设置】-【高海拔地区施工增加费】功能界面)
14 | 01B991 | 竣工档案编制费 |  | 分部分项人工费+分部分项机械费+单价措施项目人工费+单价措施项目机械费 | 0
合 计
编制人（造价人员）： | [7 empty] | 复核人（造价工程师）：
注：1.“计算基础”中安全文明施工费可为“定额基价”、“定额人工费”或“定额人工费+定额机械费”，其他项目可为“定额人工费”或“定额人工费+定额机械费”。 2.按施工方案计算的措施费，若无“计算基础”和“费率”的数值，也可只填“金额”数值，但应在备注栏说明施工方案出处或计算方法。
表-11

## 表-12-1 暂列金额明细表【土石方工程】
暂列金额明细表
工程名称：土石方工程 |  | 标段：新疆艺术学院附属中等艺术学校宿舍修缮（二期）锅炉房改造项目 |  |  | 第 1 页 共 1 页
序号 | 项目名称 |  | 计量单位 | 暂定金额(元) |  | 备注
1
合 计 | [5 empty] | —
注：此表由招标人填写，如不能详列，也可只列暂列金额总额，投标人应将上述暂列金额计入投标总价中。
表—12—1

## 表-12-2 材料(工程设备)暂估价及调整表【土石方工程】
材料（工程设备）暂估单价及调整表
工程名称：土石方工程 |  |  | 标段：新疆艺术学院附属中等艺术学校宿舍修缮（二期）锅炉房改造项目 | [7 empty] | 第 1 页 共 1 页
序号 | 材料(工程设备)名称、规格、型号 | 计量单位 |  | 数量 |  | 暂估(元) |  | 确认(元) |  | 差额±(元) |  |  | 备注
|  |  |  | 暂估 | 确认 | 单价 | 合价 | 单价 | 合价 | 单价 |  | 合价
合计
注：1.此表由招标人填写“暂估单价”，并在备注栏说明暂估价的材料、工程设备拟用在那些清单项目上，投标人应将上述材料、工程设备暂估单价计入工程量清单综合单价报价中
表—12—2

## 表-12-3 专业工程暂估价及结算价表【土石方工程】
专业工程暂估价及结算价表
工程名称：土石方工程 |  |  | 标段：新疆艺术学院附属中等艺术学校宿舍修缮（二期）锅炉房改造项目 |  |  |  | 第 1 页 共 1 页
序号 | 工程名称 | 工程内容 |  | 暂估金额（元） | 结算金额(元) | 差额±(元) |  | 备注
1
合 计 |  |  |  | 0 |  |  |  | —
注：此表“暂估金额”由招标人填写，投标人应将“暂估金额”计入投标总价中。结算时按合同约定结算金额填写。
表—12—3

## 表-12-4 计日工表【土石方工程】
计 日 工 表
工程名称：土石方工程 |  | 标段：新疆艺术学院附属中等艺术学校宿舍修缮（二期）锅炉房改造项目 | [5 empty] | 第 1 页 共 1 页
编号 | 项目名称 |  | 单位 | 暂定数量 | 实际数量 | 综合单价(元) | 合价
[7 empty] | 暂定 |  | 实际
1 | 人工
人工小计
2 | 材料
材料小计
3 | 机械
机械小计
4.企业管理费和利润
总 计
注：此表项目名称、暂定数量由招标人填写，编制招标控制价时，单价由招标人按有关计价规定确定；投标时，单价由投标人自主报价，按暂定数量计算合价计入投标总价中。结算时，按发承包双方确认的实际数量计算合价。
表—12—4

## 表-12-5 总承包服务费计价表【土石方工程】
总承包服务费计价表
工程名称：土石方工程 |  | 标段：新疆艺术学院附属中等艺术学校宿舍修缮（二期）锅炉房改造项目 |  |  |  |  | 第 1 页 共 1 页
序号 | 项目名称 |  | 项目价值(元) | 服务内容 | 计算基础 | 费率(%) |  | 金额(元)
1 | 专业发包工程管理费
2 | 甲供材料设备保管费
合 计
注：此表项目名称、服务内容由招标人填写，编制招标控制价时，费率及金额由招标人按有关计价规定确定；投标时，费率及金额由投标人自主报价，计入投标总价中。
表—12—5

## 表-12-7 施工技术专项措施项目暂估价及结算价表【土石方
施工技术专项措施项目暂估价及结算价表
工程名称：土石方工程 |  |  | 标段：新疆艺术学院附属中等艺术学校宿舍修缮（二期）锅炉房改造项目 |  |  |  | 第 1 页 共 1 页
序号 | 项目名称 | 工程内容 |  | 暂估金额（元） | 结算金额(元) | 差额±(元) |  | 备注
1
合 计

## 表-13 规费、税金项目清单与计价表【土石方工程】
规费、税金项目计价表
工程名称：土石方工程 |  | 标段：新疆艺术学院附属中等艺术学校宿舍修缮（二期）锅炉房改造项目 |  |  | 第 1 页 共 1 页
序号 | 项目名称 |  | 计算基础 | 计算基数 |  | 计算费率(%) | 金额（元）
1 | 规费 |  | 社会保险费+住房公积金
1.1 | 社会保险费 |  | 养老保险费+失业保险费+医疗保险费+工伤保险费
1.11 | 养老保险费 |  | 分部分项人工费+分部分项机械费+单价措施项目人工费+单价措施项目机械费 |  |  | 4.31
1.12 | 失业保险费 |  | 分部分项人工费+分部分项机械费+单价措施项目人工费+单价措施项目机械费 |  |  | 0.38
1.13 | 医疗保险费 |  | 分部分项人工费+分部分项机械费+单价措施项目人工费+单价措施项目机械费 |  |  | 1.37
1.14 | 工伤保险费 |  | 分部分项人工费+分部分项机械费+单价措施项目人工费+单价措施项目机械费 |  |  | 0.19
1.2 | 住房公积金 |  | 分部分项人工费+分部分项机械费+单价措施项目人工费+单价措施项目机械费 |  |  | 0.94
2 | 税金 |  | 税前工程造价 |  |  | 9
合计
编制人（造价人员）： |  |  |  |  | 复核人（造价工程师）：
表-13

## 表-04 单位工程投标报价汇总表【锅炉房及供暖管网改造】
单位工程投标报价汇总表
工程名称：锅炉房及供暖管网改造 |  | 标段：新疆艺术学院附属中等艺术学校宿舍修缮（二期）锅炉房改造项目 |  | 第 1 页 共 1 页
序号 | 汇总内容 |  | 金额(元) |  | 其中：暂估价(元)
一 | 分部分项工程费
1.1 | 管道
1.2 | 管件
1.3 | 阀门
1.4 | 其他
二 | 措施项目费
2.1 | 单价措施项目费
2.2 | 总价措施项目费
2.21 | 其中：安全文明施工费
三 | 其他项目费
3.1 | 暂列金额
3.2 | 暂估价
3.3 | 计日工
3.4 | 总承包服务费
四 | 规费
五 | 税前工程造价
六 | 税金
投标报价合计=一+二+三+四+六
注：本表适用于单位工程招标控制价或投标报价的汇总，如无单位工程划分，单项工程也使用本表汇总
表—04

## 表-08 分部分项工程和单价措施项目清单与计价表【锅炉房及
分部分项工程和单价措施项目清单与计价表
工程名称：锅炉房及供暖管网改造 |  |  |  | 标段：新疆艺术学院附属中等艺术学校宿舍修缮（二期）锅炉房改造项目 |  |  |  | 第 1 页 共 22 页
序号 | 项目编码 | 项目名称 | 项目特征描述 |  | 计量单位 | 工程量 | 金额（元）
[7 empty] | 综合单价 |  | 合价 | 其中
暂估价
分部分项
管道
1 | 031001002001 | 钢管（管道利旧） | 1.名称:锅炉房热水管 2.规格、压力等级:DN350/（φ377*7） 20#无缝钢管 3.连接形式:焊接 4.管材工作压力：1.6Mpa 5.管道检测及试验要求：管道施工完成后保温前需进行水压试验，试验压力为2.4Mpa 6.保温：新建一二次网热水管道均采用50mm厚硅酸铝保温层，保温层外做镀锌铁皮保护层 7.防腐：管道、管件、容器和设备防腐、防锈、涂漆前须清除其表面的铁锈、焊渣、油污。不保温管道、设备及管道支架等涂两遍红丹防锈漆、两遍调和漆:保温热水管道和设备涂两遍红丹防锈漆 8.标识：保温层外表面涂色环并用箭头表示介质流动方向 9.其他未详尽事宜参考图纸及相关图集规范 备注：包含原有管道的拆除及运至甲方指定地点；原有管道和与连接件和管道的除锈及刷漆、保温、水压试验； |  | m | 12
2 | 031001002004 | 钢管 | 1.名称:锅炉房热水管 2.规格、压力等级:DN150（φ159*4.5） 20#无缝钢管 3.连接形式:焊接 4.管材工作压力：1.6Mpa 5.管道检测及试验要求：管道施工完成后保温前需进行水压试验， |  | m | 39.64
本页小计
注：为计取规费等的使用，可在表中增设其中：“定额人工费”。
表—08
分部分项工程和单价措施项目清单与计价表
工程名称：锅炉房及供暖管网改造 |  |  |  | 标段：新疆艺术学院附属中等艺术学校宿舍修缮（二期）锅炉房改造项目 |  |  |  | 第 2 页 共 22 页
序号 | 项目编码 | 项目名称 | 项目特征描述 |  | 计量单位 | 工程量 | 金额（元）
[7 empty] | 综合单价 |  | 合价 | 其中
暂估价
试验压力为2.4Mpa 6.保温：新建一二次网热水管道均采用50mm厚硅酸铝保温层，保温层外做镀锌铁皮保护层 7.防腐：管道、管件、容器和设备防腐、防锈、涂漆前须清除其表面的铁锈、焊渣、油污。不保温管道、设备及管道支架等涂两遍红丹防锈漆、两遍调和漆:保温热水管道和设备涂两遍红丹防锈漆 8.标识：保温层外表面涂色环并用箭头表示介质流动方向 9.其他未详尽事宜参考图纸及相关图集规范 备注：包含原有管道的拆除及运至甲方指定地点或者外运，本体的运输、吊装及安装、运距投标单位根据现场情况和施工方案综合考虑报价；
3 | 031001002002 | 钢管 | 1.名称:锅炉房热水管 2.规格、压力等级:DN200（φ219*6） 20#无缝钢管 3.连接形式:焊接 4.管材工作压力：1.6Mpa 5.管道检测及试验要求：管道施工完成后保温前需进行水压试验，试验压力为2.4Mpa 6.保温：新建一二次网热水管道均采用50mm厚硅酸铝保温层，保温层外做镀锌铁皮保护层 7.防腐：管道、管件、容器和设备防腐、防锈、涂漆前须清除其表面的铁锈、焊渣、油污。不保温管道、设备 |  | m | 17.02
本页小计
注：为计取规费等的使用，可在表中增设其中：“定额人工费”。
表—08
分部分项工程和单价措施项目清单与计价表
工程名称：锅炉房及供暖管网改造 |  |  |  | 标段：新疆艺术学院附属中等艺术学校宿舍修缮（二期）锅炉房改造项目 |  |  |  | 第 3 页 共 22 页
序号 | 项目编码 | 项目名称 | 项目特征描述 |  | 计量单位 | 工程量 | 金额（元）
[7 empty] | 综合单价 |  | 合价 | 其中
暂估价
及管道支架等涂两遍红丹防锈漆、两遍调和漆:保温热水管道和设备涂两遍红丹防锈漆 8.标识：保温层外表面涂色环并用箭头表示介质流动方向 9.其他未详尽事宜参考图纸及相关图集规范 备注：包含原有管道的拆除及运至甲方指定地点或者外运，本体的运输、吊装及安装、运距投标单位根据现场情况和施工方案综合考虑报价；
4 | 031001002003 | 钢管 | 1.名称:锅炉房热水管（管道利旧） 2.规格、压力等级:DN350（φ377*7） Q235-A高频螺旋焊管 3.连接形式:焊接 4.管材工作压力：1.6Mpa 5.管道检测及试验要求：管道施工完成后保温前需进行水压试验，试验压力为2.4Mpa 6.保温：新建一二次网热水管道均采用50mm厚硅酸铝保温层，保温层外做镀锌铁皮保护层 7.防腐：管道、管件、容器和设备防腐、防锈、涂漆前须清除其表面的铁锈、焊渣、油污。不保温管道、设备及管道支架等涂两遍红丹防锈漆、两遍调和漆:保温热水管道和设备涂两遍红丹防锈漆 8.标识：保温层外表面涂色环并用箭头表示介质流动方向 9.其他未详尽事宜参考 |  | m | 9.74
本页小计
注：为计取规费等的使用，可在表中增设其中：“定额人工费”。
表—08
分部分项工程和单价措施项目清单与计价表
工程名称：锅炉房及供暖管网改造 |  |  |  | 标段：新疆艺术学院附属中等艺术学校宿舍修缮（二期）锅炉房改造项目 |  |  |  | 第 4 页 共 22 页
序号 | 项目编码 | 项目名称 | 项目特征描述 |  | 计量单位 | 工程量 | 金额（元）
[7 empty] | 综合单价 |  | 合价 | 其中
暂估价
图纸及相关图集规范 备注：包含原有管道的拆除及运至甲方指定地点或者外运，本体的运输、吊装及安装、运距投标单位根据现场情况和施工方案综合考虑报价；
5 | 031001008001 | 成品预制保温管（管廊安装） | 1.名称:供热管网热水管 2.规格、压力等级:DN 250(De273*6) Q235-B高频螺旋焊管 3.连接形式:焊接 4.管材工作压力：0.8Mpa 5.管道检测及试验要求：管道施工完成后保温前需进行水压试验，强度试验压力为1.2Mpa；压密性试验压力为1.0Mpa。焊缝处应进行X射线探伤（Ⅱ级）且有检验试验报告 6.保温：管道保温采用聚氨酯保温，结构为钢管-聚氨酯-黑夹壳管（聚氨酯厚57.2mm，密度≥60kg/m³；黑夹壳管密度≥940kg/m³）。接头处探伤合格后应进行防腐处理，然后现场进行发泡保温并外加保护层封闭严密 7.防腐：所有外露铁件一律涂红丹防锈漆两道，并抹50厚砂浆保护层 8.其他未详尽事宜参考图纸及相关图集规范 备注：包含原有管道的拆除及运至甲方指定地点或者外运，本体的运输、吊装及安装、运距投标单位根据现场情况和施工方案综合考虑报价； |  | m | 262
本页小计
注：为计取规费等的使用，可在表中增设其中：“定额人工费”。
表—08
分部分项工程和单价措施项目清单与计价表
工程名称：锅炉房及供暖管网改造 |  |  |  | 标段：新疆艺术学院附属中等艺术学校宿舍修缮（二期）锅炉房改造项目 |  |  |  | 第 5 页 共 22 页
序号 | 项目编码 | 项目名称 | 项目特征描述 |  | 计量单位 | 工程量 | 金额（元）
[7 empty] | 综合单价 |  | 合价 | 其中
暂估价
6 | 031001008002 | 成品预制保温管（管廊安装） | 1.名称:供热管网热水管 2.规格、压力等级:DN 400(De426*8) Q235-B高频螺旋焊管 3.连接形式:焊接 4.管材工作压力：0.8Mpa 5.管道检测及试验要求：管道施工完成后保温前需进行水压试验，强度试验压力为1.2Mpa；压密性试验压力为1.0Mpa。焊缝处应进行X射线探伤（Ⅱ级）且有检验试验报告 6.保温：管道保温采用聚氨酯保温，结构为钢管-聚氨酯-黑夹壳管（聚氨酯厚68.2mm，密度≥60kg/m³；黑夹壳管密度≥940kg/m³）。接头处探伤合格后应进行防腐处理，然后现场进行发泡保温并外加保护层封闭严密 7.防腐：所有外露铁件一律涂红丹防锈漆两道，并抹50厚砂浆保护层 8.其他未详尽事宜参考图纸及相关图集规范 备注：包含原有管道的拆除及运至甲方指定地点或者外运，本体的运输、吊装及安装、运距投标单位根据现场情况和施工方案综合考虑报价； |  | m | 96
7 | 031001008003 | 成品预制保温管（直埋） | 1.名称:供热管网热水管 2.规格、压力等级:DN 400(De426*8) Q235-B高频螺旋焊管 3.连接形式:焊接 4.管材工作压力：0.8Mpa |  | m | 18
本页小计
注：为计取规费等的使用，可在表中增设其中：“定额人工费”。
表—08
分部分项工程和单价措施项目清单与计价表
工程名称：锅炉房及供暖管网改造 |  |  |  | 标段：新疆艺术学院附属中等艺术学校宿舍修缮（二期）锅炉房改造项目 |  |  |  | 第 6 页 共 22 页
序号 | 项目编码 | 项目名称 | 项目特征描述 |  | 计量单位 | 工程量 | 金额（元）
[7 empty] | 综合单价 |  | 合价 | 其中
暂估价
5.管道检测及试验要求：管道施工完成后保温前需进行水压试验，强度试验压力为1.2Mpa；压密性试验压力为1.0Mpa。焊缝处应进行X射线探伤（Ⅱ级）且有检验试验报告 6.保温：管道保温采用聚氨酯保温，结构为钢管-聚氨酯-黑夹壳管（聚氨酯厚68.2mm，密度≥60kg/m³；黑夹壳管密度≥940kg/m³）。接头处探伤合格后应进行防腐处理，然后现场进行发泡保温并外加保护层封闭严密 7.防腐：所有外露铁件一律涂红丹防锈漆两道，并抹50厚砂浆保护层 8.其他未详尽事宜参考图纸及相关图集规范 备注：包含原有管道的拆除及运至甲方指定地点或者外运，本体的运输、吊装及安装、运距投标单位根据现场情况和施工方案综合考虑报价；
8 | 031005007001 | 热媒集配装置 | 1.新增板式换热器 2.规格参数：单台换热器面积为120㎡，板片材质为不锈钢316L型，胶垫为外挂式。承压不低于1.6MPa，板换用槽钢底座，下面敷设微塑橡胶减震。水泵、板换软连接采用金属软连接,承压1.6MP。末端设盲板 3.管道系统接换热器机组前应分段进行冲洗,整个系统在水压试验后进行系统冲洗,系统干 |  | 台 | 2
本页小计
注：为计取规费等的使用，可在表中增设其中：“定额人工费”。
表—08
分部分项工程和单价措施项目清单与计价表
工程名称：锅炉房及供暖管网改造 |  |  |  | 标段：新疆艺术学院附属中等艺术学校宿舍修缮（二期）锅炉房改造项目 |  |  |  | 第 7 页 共 22 页
序号 | 项目编码 | 项目名称 | 项目特征描述 |  | 计量单位 | 工程量 | 金额（元）
[7 empty] | 综合单价 |  | 合价 | 其中
暂估价
净后方可与换热机组连接 4.其他未详尽事宜详见图纸及相关图集规范 备注：含拆除不限于原有换热器及相关设备、管件、阀门等所有、必须达到现有施工标准的要求；含设备基础、管道与运转部件设备的连接金属软连接，设备的底部的减振垫、末端设盲板等所有该施工内容的所有工序及材料；原有设备及新增本体的运输、吊装及安装、运距和吊装方式投标单位根据现场情况和施工方案综合考虑报价；
分部小计
管件
1 | 030804001001 | 90°弯头 | 1.名称：成品DN150碳钢弯头 2.连接方式：焊接 3.管材工作压力：1.6Mpa 4.管道检测及试验要求：管道施工完成后保温前需进行水压试验，试验压力为2.4Mpa 5.保温：新建一二次网热水管道均采用50mm厚硅酸铝保温层，保温层外做镀锌铁皮保护层 6.防腐：管道、管件、容器和设备防腐、防锈、涂漆前须清除其表面的铁锈、焊渣、油污。不保温管道、设备及管道支架等涂两遍红丹防锈漆、两遍调和漆:保温热水管道和设备涂两遍红丹防锈漆 7.标识：保温层外表面 |  | 个 | 4
本页小计
注：为计取规费等的使用，可在表中增设其中：“定额人工费”。
表—08
分部分项工程和单价措施项目清单与计价表
工程名称：锅炉房及供暖管网改造 |  |  |  | 标段：新疆艺术学院附属中等艺术学校宿舍修缮（二期）锅炉房改造项目 |  |  |  | 第 8 页 共 22 页
序号 | 项目编码 | 项目名称 | 项目特征描述 |  | 计量单位 | 工程量 | 金额（元）
[7 empty] | 综合单价 |  | 合价 | 其中
暂估价
涂色环并用箭头表示介质流动方向 8.其他未详尽事宜参考图纸及相关图集规范
2 | 030804001002 | 90°弯头 | 1.名称：成品DN150*DN200异径碳钢弯头 2.连接方式：焊接 3.管材工作压力：1.6Mpa 4.管道检测及试验要求：管道施工完成后保温前需进行水压试验，试验压力为2.4Mpa 5.保温：新建一二次网热水管道均采用50mm厚硅酸铝保温层，保温层外做镀锌铁皮保护层 6.防腐：管道、管件、容器和设备防腐、防锈、涂漆前须清除其表面的铁锈、焊渣、油污。不保温管道、设备及管道支架等涂两遍红丹防锈漆、两遍调和漆:保温热水管道和设备涂两遍红丹防锈漆 7.标识：保温层外表面涂色环并用箭头表示介质流动方向 8.其他未详尽事宜参考图纸及相关图集规范 |  | 个 | 2
3 | 030804001003 | 90°弯头 | 1.名称：成品DN150*DN350异径碳钢弯头 2.连接方式：焊接 3.管材工作压力：1.6Mpa 4.管道检测及试验要求：管道施工完成后保温前需进行水压试验，试验压力为2.4Mpa 5.保温：新建一二次网热水管道均采用50mm厚硅酸铝保温层，保温层外做镀锌铁皮保护层 |  | 个 | 2
本页小计
注：为计取规费等的使用，可在表中增设其中：“定额人工费”。
表—08
分部分项工程和单价措施项目清单与计价表
工程名称：锅炉房及供暖管网改造 |  |  |  | 标段：新疆艺术学院附属中等艺术学校宿舍修缮（二期）锅炉房改造项目 |  |  |  | 第 9 页 共 22 页
序号 | 项目编码 | 项目名称 | 项目特征描述 |  | 计量单位 | 工程量 | 金额（元）
[7 empty] | 综合单价 |  | 合价 | 其中
暂估价
6.防腐：管道、管件、容器和设备防腐、防锈、涂漆前须清除其表面的铁锈、焊渣、油污。不保温管道、设备及管道支架等涂两遍红丹防锈漆、两遍调和漆:保温热水管道和设备涂两遍红丹防锈漆 7.标识：保温层外表面涂色环并用箭头表示介质流动方向 8.其他未详尽事宜参考图纸及相关图集规范
4 | 030804001004 | 90°弯头 | 1.名称：成品DN200碳钢弯头 2.连接方式：焊接 3.管材工作压力：1.6Mpa 4.管道检测及试验要求：管道施工完成后保温前需进行水压试验，试验压力为2.4Mpa 5.保温：新建一二次网热水管道均采用50mm厚硅酸铝保温层，保温层外做镀锌铁皮保护层 6.防腐：管道、管件、容器和设备防腐、防锈、涂漆前须清除其表面的铁锈、焊渣、油污。不保温管道、设备及管道支架等涂两遍红丹防锈漆、两遍调和漆:保温热水管道和设备涂两遍红丹防锈漆 7.标识：保温层外表面涂色环并用箭头表示介质流动方向 8.其他未详尽事宜参考图纸及相关图集规范 |  | 个 | 2
5 | 030804001005 | 三通 | 1.名称：成品DN150*200*200异径三通 2.连接方式：焊接 3.管材工作压力：1.6Mpa |  | 个 | 2
本页小计
注：为计取规费等的使用，可在表中增设其中：“定额人工费”。
表—08
分部分项工程和单价措施项目清单与计价表
工程名称：锅炉房及供暖管网改造 |  |  |  | 标段：新疆艺术学院附属中等艺术学校宿舍修缮（二期）锅炉房改造项目 |  |  |  | 第 10 页 共 22 页
序号 | 项目编码 | 项目名称 | 项目特征描述 |  | 计量单位 | 工程量 | 金额（元）
[7 empty] | 综合单价 |  | 合价 | 其中
暂估价
4.管道检测及试验要求：管道施工完成后保温前需进行水压试验，试验压力为2.4Mpa 5.保温：新建一二次网热水管道均采用50mm厚硅酸铝保温层，保温层外做镀锌铁皮保护层 6.防腐：管道、管件、容器和设备防腐、防锈、涂漆前须清除其表面的铁锈、焊渣、油污。不保温管道、设备及管道支架等涂两遍红丹防锈漆、两遍调和漆:保温热水管道和设备涂两遍红丹防锈漆 7.标识：保温层外表面涂色环并用箭头表示介质流动方向 8.其他未详尽事宜参考图纸及相关图集规范
6 | 030804001006 | 三通 | 1.名称：成品DN150*350*350异径三通 2.连接方式：焊接 3.管材工作压力：1.6Mpa 4.管道检测及试验要求：管道施工完成后保温前需进行水压试验，试验压力为2.4Mpa 5.保温：新建一二次网热水管道均采用50mm厚硅酸铝保温层，保温层外做镀锌铁皮保护层 6.防腐：管道、管件、容器和设备防腐、防锈、涂漆前须清除其表面的铁锈、焊渣、油污。不保温管道、设备及管道支架等涂两遍红丹防锈漆、两遍调和漆:保温热水管道和设备涂两遍红丹防锈漆 7.标识：保温层外表面 |  | 个 | 2
本页小计
注：为计取规费等的使用，可在表中增设其中：“定额人工费”。
表—08
分部分项工程和单价措施项目清单与计价表
工程名称：锅炉房及供暖管网改造 |  |  |  | 标段：新疆艺术学院附属中等艺术学校宿舍修缮（二期）锅炉房改造项目 |  |  |  | 第 11 页 共 22 页
序号 | 项目编码 | 项目名称 | 项目特征描述 |  | 计量单位 | 工程量 | 金额（元）
[7 empty] | 综合单价 |  | 合价 | 其中
暂估价
涂色环并用箭头表示介质流动方向 8.其他未详尽事宜参考图纸及相关图集规范
7 | 030804001007 | 三通 | 1.名称：成品DN400三通 2.连接方式：焊接 3.管材工作压力：0.8Mpa 4.管道检测及试验要求：管道施工完成后保温前需进行水压试验，强度试验压力为1.2Mpa；压密性试验压力为1.0Mpa。焊缝处应进行X射线探伤（Ⅱ级）） 5.保温：管道保温采用聚氨酯保温，结构为钢管-聚氨酯-黑夹壳管（聚氨酯厚68.2mm，密度≥60kg/m³；黑夹壳管密度≥940kg/m³）。接头处探伤合格后应进行防腐处理，然后现场进行发泡保温并外加保护层封闭严密 6.防腐：所有外露铁件一律涂红丹防锈漆两道，并抹50厚砂浆保护层 7.其他未详尽事宜参考图纸及相关图集规范 |  | 个 | 4
分部小计
阀门
1 | 031003003002 | 蝶阀 | 1.名称：钢制法兰蝶阀 2.规格、压力等级：DN150，1.6MPa 3.工作内容包含与管道连接的法兰及焊接 4.管道检测及试验要求：管道施工完成后保温前需进行水压试验，试验压力为2.4Mpa |  | 个 | 8
本页小计
注：为计取规费等的使用，可在表中增设其中：“定额人工费”。
表—08
分部分项工程和单价措施项目清单与计价表
工程名称：锅炉房及供暖管网改造 |  |  |  | 标段：新疆艺术学院附属中等艺术学校宿舍修缮（二期）锅炉房改造项目 |  |  |  | 第 12 页 共 22 页
序号 | 项目编码 | 项目名称 | 项目特征描述 |  | 计量单位 | 工程量 | 金额（元）
[7 empty] | 综合单价 |  | 合价 | 其中
暂估价
5.保温：新建一二次网热水管道均采用50mm厚硅酸铝保温层，保温层外做镀锌铁皮保护层 6.防腐：管道、管件、容器和设备防腐、防锈、涂漆前须清除其表面的铁锈、焊渣、油污。不保温管道、设备及管道支架等涂两遍红丹防锈漆、两遍调和漆:保温热水管道和设备涂两遍红丹防锈漆 7.标识：保温层外表面涂色环并用箭头表示介质流动方向 8.其他未详尽事宜参考图纸及相关图集规范
2 | 031003003003 | 蝶阀 | 1.名称：钢制法兰蝶阀 2.规格、压力等级：DN200，1.6MPa 3.工作内容包含与管道连接的法兰及焊接 4.管道检测及试验要求：管道施工完成后保温前需进行水压试验，试验压力为2.4Mpa 5.保温：新建一二次网热水管道均采用50mm厚硅酸铝保温层，保温层外做镀锌铁皮保护层 6.防腐：管道、管件、容器和设备防腐、防锈、涂漆前须清除其表面的铁锈、焊渣、油污。不保温管道、设备及管道支架等涂两遍红丹防锈漆、两遍调和漆:保温热水管道和设备涂两遍红丹防锈漆 7.标识：保温层外表面涂色环并用箭头表示介质流动方向 8.其他未详尽事宜参考图纸及相关图集规范 |  | 个 | 2
3 | 031003003004 | 阀门更换 | 1.名称：钢制法兰闸阀 |  | 个 | 2
本页小计
注：为计取规费等的使用，可在表中增设其中：“定额人工费”。
表—08
分部分项工程和单价措施项目清单与计价表
工程名称：锅炉房及供暖管网改造 |  |  |  | 标段：新疆艺术学院附属中等艺术学校宿舍修缮（二期）锅炉房改造项目 |  |  |  | 第 13 页 共 22 页
序号 | 项目编码 | 项目名称 | 项目特征描述 |  | 计量单位 | 工程量 | 金额（元）
[7 empty] | 综合单价 |  | 合价 | 其中
暂估价
2.规格、压力等级：DN80，0.8MPa；阀门型号为Z41h，不锈钢密封。 3.工作内容包含原阀门拆除； 4.管道检测及试验要求：管道施工完成后保温前需进行水压试验，强度试验压力为1.2Mpa；压密性试验压力为1.0Mpa。焊缝处应进行X射线探伤（Ⅱ级）） 5.保温：管道保温采用聚氨酯保温，结构为钢管-聚氨酯-黑夹壳管（聚氨酯厚68.2mm，密度≥60kg/m³；黑夹壳管密度≥940kg/m³）。接头处探伤合格后应进行防腐处理，然后现场进行发泡保温并外加保护层封闭严密 6.防腐：所有外露铁件一律涂红丹防锈漆两道，并抹50厚砂浆保护层 7.其他未详尽事宜参考图纸及相关图集规范 备注：包含原有阀门的拆除及运至甲方指定地点；投标单位根据现场情况和施工方案综合考虑拆除方式报价；并对原有管道进行保护，因施工单位造成的操作损失，由施工单位自行负责。
4 | 031003003005 | 阀门更换 | 1.名称：钢制法兰闸阀 2.规格、压力等级：DN100，0.8MPa；阀门型号为Z41h，不锈钢密封。 3.工作内容包含原阀门拆除 |  | 个 | 4
本页小计
注：为计取规费等的使用，可在表中增设其中：“定额人工费”。
表—08
分部分项工程和单价措施项目清单与计价表
工程名称：锅炉房及供暖管网改造 |  |  |  | 标段：新疆艺术学院附属中等艺术学校宿舍修缮（二期）锅炉房改造项目 |  |  |  | 第 14 页 共 22 页
序号 | 项目编码 | 项目名称 | 项目特征描述 |  | 计量单位 | 工程量 | 金额（元）
[7 empty] | 综合单价 |  | 合价 | 其中
暂估价
4.管道检测及试验要求：管道施工完成后保温前需进行水压试验，强度试验压力为1.2Mpa；压密性试验压力为1.0Mpa。焊缝处应进行X射线探伤（Ⅱ级）） 5.保温：管道保温采用聚氨酯保温，结构为钢管-聚氨酯-黑夹壳管（聚氨酯厚68.2mm，密度≥60kg/m³；黑夹壳管密度≥940kg/m³）。接头处探伤合格后应进行防腐处理，然后现场进行发泡保温并外加保护层封闭严密 6.防腐：所有外露铁件一律涂红丹防锈漆两道，并抹50厚砂浆保护层 7.其他未详尽事宜参考图纸及相关图集规范 备注：包含原有阀门的拆除及运至甲方指定地点；投标单位根据现场情况和施工方案综合考虑拆除方式报价；并对原有管道进行保护，因施工单位造成的操作损失，由施工单位自行负责。
5 | 031003003006 | 阀门更换 | 1.名称：钢制法兰闸阀 2.规格、压力等级：DN125，0.8MPa 3.工作内容包含与管道连接的法兰及焊接 4.管道检测及试验要求：管道施工完成后保温前需进行水压试验，强度试验压力为1.2Mpa；压密性试验压力为1.0Mpa。焊缝处应进行X射线探伤（Ⅱ级）） 5.保温：管道保温采用 |  | 个 | 2
本页小计
注：为计取规费等的使用，可在表中增设其中：“定额人工费”。
表—08
分部分项工程和单价措施项目清单与计价表
工程名称：锅炉房及供暖管网改造 |  |  |  | 标段：新疆艺术学院附属中等艺术学校宿舍修缮（二期）锅炉房改造项目 |  |  |  | 第 15 页 共 22 页
序号 | 项目编码 | 项目名称 | 项目特征描述 |  | 计量单位 | 工程量 | 金额（元）
[7 empty] | 综合单价 |  | 合价 | 其中
暂估价
聚氨酯保温，结构为钢管-聚氨酯-黑夹壳管（聚氨酯厚68.2mm，密度≥60kg/m³；黑夹壳管密度≥940kg/m³）。接头处探伤合格后应进行防腐处理，然后现场进行发泡保温并外加保护层封闭严密 6.防腐：所有外露铁件一律涂红丹防锈漆两道，并抹50厚砂浆保护层 7.其他未详尽事宜参考图纸及相关图集规范 备注：包含原有阀门的拆除及运至甲方指定地点；投标单位根据现场情况和施工方案综合考虑拆除方式报价；并对原有管道进行保护，因施工单位造成的操作损失，由施工单位自行负责。
6 | 031003003007 | 阀门更换 | 1.名称：钢制法兰闸阀 2.规格、压力等级：DN200，0.8MPa 3.工作内容包含与管道连接的法兰及焊接 4.管道检测及试验要求：管道施工完成后保温前需进行水压试验，强度试验压力为1.2Mpa；压密性试验压力为1.0Mpa。焊缝处应进行X射线探伤（Ⅱ级）） 5.保温：管道保温采用聚氨酯保温，结构为钢管-聚氨酯-黑夹壳管（聚氨酯厚68.2mm，密度≥60kg/m³；黑夹壳管密度≥940kg/m³）。接头处探伤合格后应进行防腐处理，然后现场进行发泡保温并外加保护 |  | 个 | 2
本页小计
注：为计取规费等的使用，可在表中增设其中：“定额人工费”。
表—08
分部分项工程和单价措施项目清单与计价表
工程名称：锅炉房及供暖管网改造 |  |  |  | 标段：新疆艺术学院附属中等艺术学校宿舍修缮（二期）锅炉房改造项目 |  |  |  | 第 16 页 共 22 页
序号 | 项目编码 | 项目名称 | 项目特征描述 |  | 计量单位 | 工程量 | 金额（元）
[7 empty] | 综合单价 |  | 合价 | 其中
暂估价
层封闭严密 6.防腐：所有外露铁件一律涂红丹防锈漆两道，并抹50厚砂浆保护层 7.其他未详尽事宜参考图纸及相关图集规范 备注：包含原有阀门的拆除及运至甲方指定地点；投标单位根据现场情况和施工方案综合考虑拆除方式报价；并对原有管道进行保护，因施工单位造成的操作损失，由施工单位自行负责。
7 | 031003003008 | 电动调节阀 | 1.名称：电动调节阀 2.规格、压力等级：DN200，1.6MPa 3.工作内容包含与管道连接的法兰及焊接；蓄电池供电 4.管道检测及试验要求：管道施工完成后保温前需进行水压试验，试验压力为2.4Mpa 5.保温：新建一二次网热水管道均采用50mm厚硅酸铝保温层，保温层外做镀锌铁皮保护层 6.防腐：管道、管件、容器和设备防腐、防锈、涂漆前须清除其表面的铁锈、焊渣、油污。不保温管道、设备及管道支架等涂两遍红丹防锈漆、两遍调和漆:保温热水管道和设备涂两遍红丹防锈漆 7.标识：保温层外表面涂色环并用箭头表示介质流动方向 8.其他未详尽事宜参考图纸及相关图集规范 |  | 个 | 1
8 | 031003009001 | 补偿器 | 1.名称：钢制波纹补偿器 2.连接方式：焊接(法 |  | 个 | 1
本页小计
注：为计取规费等的使用，可在表中增设其中：“定额人工费”。
表—08
分部分项工程和单价措施项目清单与计价表
工程名称：锅炉房及供暖管网改造 |  |  |  | 标段：新疆艺术学院附属中等艺术学校宿舍修缮（二期）锅炉房改造项目 |  |  |  | 第 17 页 共 22 页
序号 | 项目编码 | 项目名称 | 项目特征描述 |  | 计量单位 | 工程量 | 金额（元）
[7 empty] | 综合单价 |  | 合价 | 其中
暂估价
兰） 3.规格、压力等级：DN250,1.6MPa 4.管道检测及试验要求：管道施工完成后保温前需进行水压试验，试验压力为2.4Mpa 5.保温：新建一二次网热水管道均采用50mm厚硅酸铝保温层，保温层外做镀锌铁皮保护层 6.防腐：管道、管件、容器和设备防腐、防锈、涂漆前须清除其表面的铁锈、焊渣、油污。不保温管道、设备及管道支架等涂两遍红丹防锈漆、两遍调和漆:保温热水管道和设备涂两遍红丹防锈漆 7.标识：保温层外表面涂色环并用箭头表示介质流动方向 8.其他未详尽事宜参考图纸及相关图集规范
9 | 031003003009 | 放气阀 | 1.名称：放气阀 2.规格、压力等级：DN25 3.工作内容包含放气阀与主管中间的连接短管、短管与主管的连接、主管开孔及保温 4.管道检测及试验要求：管道施工完成后保温前需进行水压试验，试验压力为2.4Mpa 5.保温：新建一二次网热水管道均采用50mm厚硅酸铝保温层，保温层外做镀锌铁皮保护层 6.防腐：管道、管件、容器和设备防腐、防锈、涂漆前须清除其表面的铁锈、焊渣、油污。不保温管道、设备及管道支架等涂两遍红 |  | 个 | 2
本页小计
注：为计取规费等的使用，可在表中增设其中：“定额人工费”。
表—08
分部分项工程和单价措施项目清单与计价表
工程名称：锅炉房及供暖管网改造 |  |  |  | 标段：新疆艺术学院附属中等艺术学校宿舍修缮（二期）锅炉房改造项目 |  |  |  | 第 18 页 共 22 页
序号 | 项目编码 | 项目名称 | 项目特征描述 |  | 计量单位 | 工程量 | 金额（元）
[7 empty] | 综合单价 |  | 合价 | 其中
暂估价
丹防锈漆、两遍调和漆:保温热水管道和设备涂两遍红丹防锈漆 7.标识：保温层外表面涂色环并用箭头表示介质流动方向 8.其他未详尽事宜参考图纸及相关图集规范
10 | 031003013001 | 压力表 | 1.名称：压力表 2.规格、压力等级：DN25 3.工作内容包含压力表与主管中间的连接短管、短管与主管的连接、主管开孔及保温 4.管道检测及试验要求：管道施工完成后保温前需进行水压试验，试验压力为2.4Mpa 5.保温：新建一二次网热水管道均采用50mm厚硅酸铝保温层，保温层外做镀锌铁皮保护层 6.防腐：管道、管件、容器和设备防腐、防锈、涂漆前须清除其表面的铁锈、焊渣、油污。不保温管道、设备及管道支架等涂两遍红丹防锈漆、两遍调和漆:保温热水管道和设备涂两遍红丹防锈漆 7.标识：保温层外表面涂色环并用箭头表示介质流动方向 8.其他未详尽事宜参考图纸及相关图集规范 |  | 个 | 8
11 | 031003013002 | 温度计 | 1.名称：温度计 2.规格、压力等级：DN25 3.工作内容包含温度计与主管的连接、主管开孔及保温 4.管道检测及试验要求：管道施工完成后保温前需进行水压试验， |  | 个 | 8
本页小计
注：为计取规费等的使用，可在表中增设其中：“定额人工费”。
表—08
分部分项工程和单价措施项目清单与计价表
工程名称：锅炉房及供暖管网改造 |  |  |  | 标段：新疆艺术学院附属中等艺术学校宿舍修缮（二期）锅炉房改造项目 |  |  |  | 第 19 页 共 22 页
序号 | 项目编码 | 项目名称 | 项目特征描述 |  | 计量单位 | 工程量 | 金额（元）
[7 empty] | 综合单价 |  | 合价 | 其中
暂估价
试验压力为2.4Mpa 5.保温：新建一二次网热水管道均采用50mm厚硅酸铝保温层，保温层外做镀锌铁皮保护层 6.防腐：管道、管件、容器和设备防腐、防锈、涂漆前须清除其表面的铁锈、焊渣、油污。不保温管道、设备及管道支架等涂两遍红丹防锈漆、两遍调和漆:保温热水管道和设备涂两遍红丹防锈漆 7.标识：保温层外表面涂色环并用箭头表示介质流动方向 8.其他未详尽事宜参考图纸及相关图集规范
分部小计
其他
1 | 031001011001 | 新旧管道碰头 | 1.介质:热水 2.碰头形式:T型 3.材质、规格:钢管 DN200 4.连接形式:焊接 5.保温：新建一二次网热水管道均采用50mm厚硅酸铝保温层，保温层外做镀锌铁皮保护层 6.防腐：管道、管件、容器和设备防腐、防锈、涂漆前须清除其表面的铁锈、焊渣、油污。不保温管道、设备及管道支架等涂两遍红丹防锈漆、两遍调和漆:保温热水管道和设备涂两遍红丹防锈漆 7.标识：保温层外表面涂色环并用箭头表示介质流动方向 8.其他未详尽事宜参考图纸及相关图集规范 |  | 处 | 2
2 | 031001011002 | 新旧管道碰头 | 1.介质:热水 |  | 处 | 2
本页小计
注：为计取规费等的使用，可在表中增设其中：“定额人工费”。
表—08
分部分项工程和单价措施项目清单与计价表
工程名称：锅炉房及供暖管网改造 |  |  |  | 标段：新疆艺术学院附属中等艺术学校宿舍修缮（二期）锅炉房改造项目 |  |  |  | 第 20 页 共 22 页
序号 | 项目编码 | 项目名称 | 项目特征描述 |  | 计量单位 | 工程量 | 金额（元）
[7 empty] | 综合单价 |  | 合价 | 其中
暂估价
2.碰头形式:T型 3.材质、规格:钢管 DN350 4.连接形式:焊接 5.保温：新建一二次网热水管道均采用50mm厚硅酸铝保温层，保温层外做镀锌铁皮保护层 6.防腐：管道、管件、容器和设备防腐、防锈、涂漆前须清除其表面的铁锈、焊渣、油污。不保温管道、设备及管道支架等涂两遍红丹防锈漆、两遍调和漆:保温热水管道和设备涂两遍红丹防锈漆 7.标识：保温层外表面涂色环并用箭头表示介质流动方向 8.其他未详尽事宜参考图纸及相关图集规范
3 | 031001011003 | 新旧管道碰头 | 1.介质:热水 2.碰头形式:T型 3.材质、规格:钢管 DN250 4.连接形式:焊接 5.保温：管道保温采用聚氨酯保温，结构为钢管-聚氨酯-黑夹壳管（聚氨酯厚57.2mm，密度≥60kg/m³；黑夹壳管密度≥940kg/m³）。接头处探伤合格后应进行防腐处理，然后现场进行发泡保温并外加保护层封闭严密 6.防腐：所有外露铁件一律涂红丹防锈漆两道，并抹50厚砂浆保护层 7.其他未详尽事宜参考图纸及相关图集规范 |  | 处 | 4
4 | 031001011004 | 新旧管道碰头 | 1.介质:热水 2.碰头形式:T型 3.材质、规格:钢管 |  | 处 | 4
本页小计
注：为计取规费等的使用，可在表中增设其中：“定额人工费”。
表—08
分部分项工程和单价措施项目清单与计价表
工程名称：锅炉房及供暖管网改造 |  |  |  | 标段：新疆艺术学院附属中等艺术学校宿舍修缮（二期）锅炉房改造项目 |  |  |  | 第 21 页 共 22 页
序号 | 项目编码 | 项目名称 | 项目特征描述 |  | 计量单位 | 工程量 | 金额（元）
[7 empty] | 综合单价 |  | 合价 | 其中
暂估价
DN400 4.连接形式:焊接 5.保温：管道保温采用聚氨酯保温，结构为钢管-聚氨酯-黑夹壳管（聚氨酯厚68.2mm，密度≥60kg/m³；黑夹壳管密度≥940kg/m³）。接头处探伤合格后应进行防腐处理，然后现场进行发泡保温并外加保护层封闭严密 6.防腐：所有外露铁件一律涂红丹防锈漆两道，并抹50厚砂浆保护层 7.其他未详尽事宜参考图纸及相关图集规范
5 | 031002001001 | 管道支架 | 1.锅炉房管道支吊架 2.支吊架形式、尺寸：根据设计图纸和现场实际情况加工 |  | 套 | 8
6 | 031002001002 | 管托拆除安装 | 1.管廊管道管托（DN250） 2.支吊架形式、尺寸：根据设计图纸和现场实际情况加工 3.投标人报价应包含将原DN200管托拆除费用 |  | 套 | 20
7 | 031002001003 | 管托拆除安装 | 1.管廊管道管托（DN400） 2.支吊架形式、尺寸：根据设计图纸和现场实际情况加工 3.投标人报价应包含将原DN250管托拆除费用 |  | 套 | 8
8 | 011615001001 | 开孔（打洞） | 1.部位:内墙热水管开洞 2.洞尺寸:φ350 3.其他：管道安装完成后管道与墙体的缝隙应用水泥砂浆填实抹平收光 |  | 个 | 2
9 | 011615001002 | 开孔（打洞） | 1.部位:内墙热水管开洞 2.洞尺寸:φ450 |  | 个 | 2
本页小计
注：为计取规费等的使用，可在表中增设其中：“定额人工费”。
表—08
分部分项工程和单价措施项目清单与计价表
工程名称：锅炉房及供暖管网改造 |  |  |  | 标段：新疆艺术学院附属中等艺术学校宿舍修缮（二期）锅炉房改造项目 |  |  |  | 第 22 页 共 22 页
序号 | 项目编码 | 项目名称 | 项目特征描述 |  | 计量单位 | 工程量 | 金额（元）
[7 empty] | 综合单价 |  | 合价 | 其中
暂估价
3.其他：管道安装完成后管道与墙体的缝隙应用水泥砂浆填实抹平收光
分部小计
分部小计
措施项目
分部小计
本页小计
合计
注：为计取规费等的使用，可在表中增设其中：“定额人工费”。
表—08

## 表-11 总价措施项目清单与计价表【锅炉房及供暖管网改造】
总价措施项目清单与计价表
工程名称：锅炉房及供暖管网改造 |  |  | 标段：新疆艺术学院附属中等艺术学校宿舍修缮（二期）锅炉房改造项目 |  |  |  |  | 第 1 页 共 2 页
序号 | 项目编码 | 项目名称 |  | 计算基础 | 费率(%) | 金额(元) | 调整费率(%) |  | 调整后金额(元) | 备注
1 | 031302001001 | 安全文明施工
2 | 031302001002 | 其中：环境保护费、文明施工费、安全施工费 |  | 分部分项人工费+单价措施项目人工费 | 0
3 | 031302001003 | 其中：临时设施费 |  | 分部分项人工费+单价措施项目人工费 | 0
4 | 031302002001 | 夜间施工增加费 |  |  | 0 |  |  |  |  | 按实际发生计取，不发生不计取。
5 | 031302004001 | 二次搬运费 |  | 分部分项人工费+单价措施项目人工费 | 0
6 | 031302005001 | 冬雨季施工增加费 |  |  | 0 |  |  |  |  | 不发生不计取，在编制施工招标文件时依据工程实际情况，结合市场编制费用清单。
7 | 031302006001 | 已完工程及设备保护费 |  | 分部分项人工费+单价措施项目人工费 | 0
8 | 031301009001 | 特殊地区增加费 |  |  | 0 |  |  |  |  | 结合工程实际情况，按相关规定计取(高海拔地区施工增加费计算过程详见【取费设置】-【高海拔地区施工增加费】功能界面)
9 | X031302008001 | 工程定位复测、点交清理费 |  | 分部分项人工费+单价措施项目人工费 | 0
10 | X031302010001 | 检验试验费
11 | X031302010002 | 其中：自检试验费 |  |  | 0
12 | X031302010003 | 其中：检验试验配合费 |  | 分部分项人工费+单价措施项目人工费 | 0
13 | 03B991 | 竣工档案编制费 |  | 分部分项人工费+单价 | 0
编制人（造价人员）： | [7 empty] | 复核人（造价工程师）：
注：1.“计算基础”中安全文明施工费可为“定额基价”、“定额人工费”或“定额人工费+定额机械费”，其他项目可为“定额人工费”或“定额人工费+定额机械费”。 2.按施工方案计算的措施费，若无“计算基础”和“费率”的数值，也可只填“金额”数值，但应在备注栏说明施工方案出处或计算方法。
表-11
总价措施项目清单与计价表
工程名称：锅炉房及供暖管网改造 |  |  | 标段：新疆艺术学院附属中等艺术学校宿舍修缮（二期）锅炉房改造项目 |  |  |  |  | 第 2 页 共 2 页
序号 | 项目编码 | 项目名称 |  | 计算基础 | 费率(%) | 金额(元) | 调整费率(%) |  | 调整后金额(元) | 备注
措施项目人工费
合 计
编制人（造价人员）： | [7 empty] | 复核人（造价工程师）：
注：1.“计算基础”中安全文明施工费可为“定额基价”、“定额人工费”或“定额人工费+定额机械费”，其他项目可为“定额人工费”或“定额人工费+定额机械费”。 2.按施工方案计算的措施费，若无“计算基础”和“费率”的数值，也可只填“金额”数值，但应在备注栏说明施工方案出处或计算方法。
表-11

## 表-12-1 暂列金额明细表【锅炉房及供暖管网改造】
暂列金额明细表
工程名称：锅炉房及供暖管网改造 |  | 标段：新疆艺术学院附属中等艺术学校宿舍修缮（二期）锅炉房改造项目 |  |  | 第 1 页 共 1 页
序号 | 项目名称 |  | 计量单位 | 暂定金额(元) |  | 备注
1 | 暂列金 |  | 元 | 100000
合 计 |  |  |  | 100000 |  | —
注：此表由招标人填写，如不能详列，也可只列暂列金额总额，投标人应将上述暂列金额计入投标总价中。
表—12—1

## 表-12-2 材料(工程设备)暂估价及调整表【锅炉房及供暖
材料（工程设备）暂估单价及调整表
工程名称：锅炉房及供暖管网改造 |  |  | 标段：新疆艺术学院附属中等艺术学校宿舍修缮（二期）锅炉房改造项目 | [7 empty] | 第 1 页 共 1 页
序号 | 材料(工程设备)名称、规格、型号 | 计量单位 |  | 数量 |  | 暂估(元) |  | 确认(元) |  | 差额±(元) |  |  | 备注
|  |  |  | 暂估 | 确认 | 单价 | 合价 | 单价 | 合价 | 单价 |  | 合价
合计
注：1.此表由招标人填写“暂估单价”，并在备注栏说明暂估价的材料、工程设备拟用在那些清单项目上，投标人应将上述材料、工程设备暂估单价计入工程量清单综合单价报价中
表—12—2

## 表-12-3 专业工程暂估价及结算价表【锅炉房及供暖管网改
专业工程暂估价及结算价表
工程名称：锅炉房及供暖管网改造 |  |  | 标段：新疆艺术学院附属中等艺术学校宿舍修缮（二期）锅炉房改造项目 |  |  |  | 第 1 页 共 1 页
序号 | 工程名称 | 工程内容 |  | 暂估金额（元） | 结算金额(元) | 差额±(元) |  | 备注
1
合 计 |  |  |  | 0 |  |  |  | —
注：此表“暂估金额”由招标人填写，投标人应将“暂估金额”计入投标总价中。结算时按合同约定结算金额填写。
表—12—3

## 表-12-4 计日工表【锅炉房及供暖管网改造】
计 日 工 表
工程名称：锅炉房及供暖管网改造 |  | 标段：新疆艺术学院附属中等艺术学校宿舍修缮（二期）锅炉房改造项目 | [5 empty] | 第 1 页 共 1 页
编号 | 项目名称 |  | 单位 | 暂定数量 | 实际数量 | 综合单价(元) | 合价
[7 empty] | 暂定 |  | 实际
1 | 人工
人工小计
2 | 材料
材料小计
3 | 机械
机械小计
4.企业管理费和利润
总 计
注：此表项目名称、暂定数量由招标人填写，编制招标控制价时，单价由招标人按有关计价规定确定；投标时，单价由投标人自主报价，按暂定数量计算合价计入投标总价中。结算时，按发承包双方确认的实际数量计算合价。
表—12—4

## 表-12-5 总承包服务费计价表【锅炉房及供暖管网改造】
总承包服务费计价表
工程名称：锅炉房及供暖管网改造 |  | 标段：新疆艺术学院附属中等艺术学校宿舍修缮（二期）锅炉房改造项目 |  |  |  |  | 第 1 页 共 1 页
序号 | 项目名称 |  | 项目价值(元) | 服务内容 | 计算基础 | 费率(%) |  | 金额(元)
1 | 专业发包工程管理费
2 | 甲供材料设备保管费
合 计
注：此表项目名称、服务内容由招标人填写，编制招标控制价时，费率及金额由招标人按有关计价规定确定；投标时，费率及金额由投标人自主报价，计入投标总价中。
表—12—5

## 表-12-7 施工技术专项措施项目暂估价及结算价表【锅炉房
施工技术专项措施项目暂估价及结算价表
工程名称：锅炉房及供暖管网改造 |  |  | 标段：新疆艺术学院附属中等艺术学校宿舍修缮（二期）锅炉房改造项目 |  |  |  | 第 1 页 共 1 页
序号 | 项目名称 | 工程内容 |  | 暂估金额（元） | 结算金额(元) | 差额±(元) |  | 备注
1
合 计

## 表-13 规费、税金项目清单与计价表【锅炉房及供暖管网改造】
规费、税金项目计价表
工程名称：锅炉房及供暖管网改造 |  | 标段：新疆艺术学院附属中等艺术学校宿舍修缮（二期）锅炉房改造项目 |  |  | 第 1 页 共 1 页
序号 | 项目名称 |  | 计算基础 | 计算基数 |  | 计算费率(%) | 金额（元）
1 | 规费 |  | 社会保险费+住房公积金
1.1 | 社会保险费 |  | 养老保险费+失业保险费+医疗保险费+工伤保险费
1.11 | 养老保险费 |  | 分部分项人工费+单价措施项目人工费 |  |  | 7.13
1.12 | 失业保险费 |  | 分部分项人工费+单价措施项目人工费 |  |  | 0.28
1.13 | 医疗保险费 |  | 分部分项人工费+单价措施项目人工费 |  |  | 1.58
1.14 | 工伤保险费 |  | 分部分项人工费+单价措施项目人工费 |  |  | 0.19
1.2 | 住房公积金 |  | 分部分项人工费+单价措施项目人工费 |  |  | 1.05
2 | 税金 |  | 税前工程造价 |  |  | 9
合计
编制人（造价人员）： |  |  |  |  | 复核人（造价工程师）：
表-13

## 表-04 单位工程投标报价汇总表【原有道路拆除及恢复】
单位工程投标报价汇总表
工程名称：原有道路拆除及恢复 |  | 标段：新疆艺术学院附属中等艺术学校宿舍修缮（二期）锅炉房改造项目 |  | 第 1 页 共 1 页
序号 | 汇总内容 |  | 金额(元) |  | 其中：暂估价(元)
一 | 分部分项工程费
二 | 措施项目费
2.1 | 单价措施项目费
2.2 | 总价措施项目费
2.21 | 其中：安全文明施工费
三 | 其他项目费
3.1 | 暂列金额
3.2 | 暂估价
3.3 | 计日工
3.4 | 总承包服务费
四 | 规费
五 | 税前工程造价
六 | 税金
投标报价合计=一+二+三+四+六
注：本表适用于单位工程招标控制价或投标报价的汇总，如无单位工程划分，单项工程也使用本表汇总
表—04

## 表-08 分部分项工程和单价措施项目清单与计价表【原有道路
分部分项工程和单价措施项目清单与计价表
工程名称：原有道路拆除及恢复 |  |  |  | 标段：新疆艺术学院附属中等艺术学校宿舍修缮（二期）锅炉房改造项目 |  |  |  | 第 1 页 共 2 页
序号 | 项目编码 | 项目名称 | 项目特征描述 |  | 计量单位 | 工程量 | 金额（元）
[7 empty] | 综合单价 |  | 合价 | 其中
暂估价
分部分项
1 | 041001001001 | 拆除路面 | 1.原路面做法拆除至结构层下 2.材质、厚度：由投标人根据地勘报告和现场踏勘等综合投标报价，后期结算不因厚度、难易程度重新组价。 3.弃置运距：自行考虑。 4.其他未尽事宜详见设计图纸、图集及施工验收规范。 |  | m2 | 115
2 | 040103002001 | 垃圾外运 | 1.余方弃置 2.运距:由施工单位根据施工组织设计方案及现场实际情况自行确定; 3.渣土费、环保等全部费用均含在综合单价中 4.其他未尽事宜详见设计图纸、图集及施工验收规范。 |  | m3 | 32.43
3 | 040202009001 | 砂砾石 | 1.部位:路基 2.石料规格:天然级配砂砾垫层,>50粗骨料不小于60% 3.厚度:500mm厚 4.其他未尽事宜详见设计图纸及施工验收规范 |  | m2 | 115
4 | 040202015001 | 水泥稳定碎(砾）石 | 1.水泥含量:4.5% 2.石料规格:5~40mm 3.厚度:20cm 4.铺筑方式：自行考虑，采用人工铺筑时压实度和平整度等指标需满足设计及规范相应要求 5.其他：报价中应考虑与原状道路做法接茬、退台发生的费用； 6.其他未尽事宜详见设计图纸及施工验收规范 |  | m2 | 115
5 | 040203003001 | 透层 | 1.材料品种:乳化沥青 2.喷油量:1.4L/㎡ 3.其他未尽事宜详见设 |  | m2 | 115
本页小计
注：为计取规费等的使用，可在表中增设其中：“定额人工费”。
表—08
分部分项工程和单价措施项目清单与计价表
工程名称：原有道路拆除及恢复 |  |  |  | 标段：新疆艺术学院附属中等艺术学校宿舍修缮（二期）锅炉房改造项目 |  |  |  | 第 2 页 共 2 页
序号 | 项目编码 | 项目名称 | 项目特征描述 |  | 计量单位 | 工程量 | 金额（元）
[7 empty] | 综合单价 |  | 合价 | 其中
暂估价
计图纸及施工验收规范
6 | 040203003002 | 粘层 | 1.材料品种:乳化沥青 2.喷油量:1.4L/㎡ 3.其他未尽事宜详见设计图纸及施工验收规范 |  | m2 | 115
7 | 040203006001 | 沥青混凝土 | 1.沥青混凝土种类:7cm厚AC-20C中粒式沥青混泥土 2.铺筑方式：自行考虑，采用人工铺筑时压实度和平整度等指标需满足设计及规范相应要求 3.其他：报价中应考虑与原状道路做法接茬、退台发生的费用 4.其他未尽事宜详见设计图纸及施工验收规范 |  | m2 | 115
8 | 040203006002 | 沥青混凝土 | 1.沥青混凝土种类:4cm厚AC-13C细粒式沥青混泥土 2.铺筑方式：自行考虑，采用人工铺筑时压实度和平整度等指标需满足设计及规范相应要求 3.其他：报价中应考虑与原状道路做法接茬、退台发生的费用 4.其他未尽事宜详见设计图纸及施工验收规范 |  | m2 | 115
分部小计
措施项目
分部小计
本页小计
合计
注：为计取规费等的使用，可在表中增设其中：“定额人工费”。
表—08

## 表-11 总价措施项目清单与计价表【原有道路拆除及恢复】
总价措施项目清单与计价表
工程名称：原有道路拆除及恢复 |  |  | 标段：新疆艺术学院附属中等艺术学校宿舍修缮（二期）锅炉房改造项目 |  |  |  |  | 第 1 页 共 2 页
序号 | 项目编码 | 项目名称 |  | 计算基础 | 费率(%) | 金额(元) | 调整费率(%) |  | 调整后金额(元) | 备注
1 | 011707001001 | 安全文明施工
2 | 011707001002 | 其中：环境保护费、文明施工费、安全施工费 |  | 分部分项人工费+分部分项机械费+单价措施项目人工费+单价措施项目机械费 | 2.8
3 | 011707001003 | 其中：临时设施费 |  | 分部分项人工费+分部分项机械费+单价措施项目人工费+单价措施项目机械费 | 0
4 | 011707001004 | 其中：智慧工地基础配置费
5 | 011707002001 | 夜间施工增加费 |  |  | 0 |  |  |  |  | 按实际发生计取，不发生不计取。
6 | 011707004001 | 二次搬运费 |  | 分部分项人工费+分部分项机械费+单价措施项目人工费+单价措施项目机械费 | 0
7 | 011707005001 | 冬雨季施工增加费 |  |  | 0 |  |  |  |  | 不发生不计取，在编制施工招标文件时依据工程实际情况，结合市场编制费用清单。
8 | 011707007001 | 已完工程及设备保护费 |  | 分部分项人工费+分部分项机械费+单价措施项目人工费+单价措施项目机械费 | 0
9 | X011707008001 | 工程定位复测、点交清理费 |  | 分部分项人工费+分部分项机械费+单价措施项目人工费+单价措施项目机械费 | 0
10 | X011707010001 | 检验试验费
11 | X011707010002 | 其中：自检试验费 |  |  | 0
12 | X011707010003 | 其中：检验试验配合费 |  | 分部分项人工费+分部分项机械费+单价措施项目人工费+单价措施项目机械费 | 0
13 | X011707011001 | 特殊地区增加费 |  |  | 0 |  |  |  |  | 结合工程实际情
编制人（造价人员）： | [7 empty] | 复核人（造价工程师）：
注：1.“计算基础”中安全文明施工费可为“定额基价”、“定额人工费”或“定额人工费+定额机械费”，其他项目可为“定额人工费”或“定额人工费+定额机械费”。 2.按施工方案计算的措施费，若无“计算基础”和“费率”的数值，也可只填“金额”数值，但应在备注栏说明施工方案出处或计算方法。
表-11
总价措施项目清单与计价表
工程名称：原有道路拆除及恢复 |  |  | 标段：新疆艺术学院附属中等艺术学校宿舍修缮（二期）锅炉房改造项目 |  |  |  |  | 第 2 页 共 2 页
序号 | 项目编码 | 项目名称 |  | 计算基础 | 费率(%) | 金额(元) | 调整费率(%) |  | 调整后金额(元) | 备注
况，按相关规定计取(高海拔地区施工增加费计算过程详见【取费设置】-【高海拔地区施工增加费】功能界面)
14 | 01B991 | 竣工档案编制费 |  | 分部分项人工费+分部分项机械费+单价措施项目人工费+单价措施项目机械费 | 0
合 计
编制人（造价人员）： | [7 empty] | 复核人（造价工程师）：
注：1.“计算基础”中安全文明施工费可为“定额基价”、“定额人工费”或“定额人工费+定额机械费”，其他项目可为“定额人工费”或“定额人工费+定额机械费”。 2.按施工方案计算的措施费，若无“计算基础”和“费率”的数值，也可只填“金额”数值，但应在备注栏说明施工方案出处或计算方法。
表-11

## 表-12-1 暂列金额明细表【原有道路拆除及恢复】
暂列金额明细表
工程名称：原有道路拆除及恢复 |  | 标段：新疆艺术学院附属中等艺术学校宿舍修缮（二期）锅炉房改造项目 |  |  | 第 1 页 共 1 页
序号 | 项目名称 |  | 计量单位 | 暂定金额(元) |  | 备注
1
合 计 | [5 empty] | —
注：此表由招标人填写，如不能详列，也可只列暂列金额总额，投标人应将上述暂列金额计入投标总价中。
表—12—1

## 表-12-2 材料(工程设备)暂估价及调整表【原有道路拆除
材料（工程设备）暂估单价及调整表
工程名称：原有道路拆除及恢复 |  |  | 标段：新疆艺术学院附属中等艺术学校宿舍修缮（二期）锅炉房改造项目 | [7 empty] | 第 1 页 共 1 页
序号 | 材料(工程设备)名称、规格、型号 | 计量单位 |  | 数量 |  | 暂估(元) |  | 确认(元) |  | 差额±(元) |  |  | 备注
|  |  |  | 暂估 | 确认 | 单价 | 合价 | 单价 | 合价 | 单价 |  | 合价
合计
注：1.此表由招标人填写“暂估单价”，并在备注栏说明暂估价的材料、工程设备拟用在那些清单项目上，投标人应将上述材料、工程设备暂估单价计入工程量清单综合单价报价中
表—12—2

## 表-12-3 专业工程暂估价及结算价表【原有道路拆除及恢复】
专业工程暂估价及结算价表
工程名称：原有道路拆除及恢复 |  |  | 标段：新疆艺术学院附属中等艺术学校宿舍修缮（二期）锅炉房改造项目 |  |  |  | 第 1 页 共 1 页
序号 | 工程名称 | 工程内容 |  | 暂估金额（元） | 结算金额(元) | 差额±(元) |  | 备注
1
合 计 |  |  |  | 0 |  |  |  | —
注：此表“暂估金额”由招标人填写，投标人应将“暂估金额”计入投标总价中。结算时按合同约定结算金额填写。
表—12—3

## 表-12-4 计日工表【原有道路拆除及恢复】
计 日 工 表
工程名称：原有道路拆除及恢复 |  | 标段：新疆艺术学院附属中等艺术学校宿舍修缮（二期）锅炉房改造项目 | [5 empty] | 第 1 页 共 1 页
编号 | 项目名称 |  | 单位 | 暂定数量 | 实际数量 | 综合单价(元) | 合价
[7 empty] | 暂定 |  | 实际
1 | 人工
人工小计
2 | 材料
材料小计
3 | 机械
机械小计
4.企业管理费和利润
总 计
注：此表项目名称、暂定数量由招标人填写，编制招标控制价时，单价由招标人按有关计价规定确定；投标时，单价由投标人自主报价，按暂定数量计算合价计入投标总价中。结算时，按发承包双方确认的实际数量计算合价。
表—12—4

## 表-12-5 总承包服务费计价表【原有道路拆除及恢复】
总承包服务费计价表
工程名称：原有道路拆除及恢复 |  | 标段：新疆艺术学院附属中等艺术学校宿舍修缮（二期）锅炉房改造项目 |  |  |  |  | 第 1 页 共 1 页
序号 | 项目名称 |  | 项目价值(元) | 服务内容 | 计算基础 | 费率(%) |  | 金额(元)
1 | 专业发包工程管理费
2 | 甲供材料设备保管费
合 计
注：此表项目名称、服务内容由招标人填写，编制招标控制价时，费率及金额由招标人按有关计价规定确定；投标时，费率及金额由投标人自主报价，计入投标总价中。
表—12—5

## 表-12-7 施工技术专项措施项目暂估价及结算价表【原有道
施工技术专项措施项目暂估价及结算价表
工程名称：原有道路拆除及恢复 |  |  | 标段：新疆艺术学院附属中等艺术学校宿舍修缮（二期）锅炉房改造项目 |  |  |  | 第 1 页 共 1 页
序号 | 项目名称 | 工程内容 |  | 暂估金额（元） | 结算金额(元) | 差额±(元) |  | 备注
1
合 计

## 表-13 规费、税金项目清单与计价表【原有道路拆除及恢复】
规费、税金项目计价表
工程名称：原有道路拆除及恢复 |  | 标段：新疆艺术学院附属中等艺术学校宿舍修缮（二期）锅炉房改造项目 |  |  | 第 1 页 共 1 页
序号 | 项目名称 |  | 计算基础 | 计算基数 |  | 计算费率(%) | 金额（元）
1 | 规费 |  | 社会保险费+住房公积金
1.1 | 社会保险费 |  | 养老保险费+失业保险费+医疗保险费+工伤保险费
1.11 | 养老保险费 |  | 分部分项人工费+分部分项机械费+单价措施项目人工费+单价措施项目机械费 |  |  | 4.31
1.12 | 失业保险费 |  | 分部分项人工费+分部分项机械费+单价措施项目人工费+单价措施项目机械费 |  |  | 0.38
1.13 | 医疗保险费 |  | 分部分项人工费+分部分项机械费+单价措施项目人工费+单价措施项目机械费 |  |  | 1.37
1.14 | 工伤保险费 |  | 分部分项人工费+分部分项机械费+单价措施项目人工费+单价措施项目机械费 |  |  | 0.19
1.2 | 住房公积金 |  | 分部分项人工费+分部分项机械费+单价措施项目人工费+单价措施项目机械费 |  |  | 0.94
2 | 税金 |  | 税前工程造价 |  |  | 9
合计
编制人（造价人员）： |  |  |  |  | 复核人（造价工程师）：
表-13