## 车最终
吐鲁番市高昌区中心城区重要点位排水防涝防护设施建设项目-排水防涝应急车辆设备采购
序号 | 名称 | 型号、规格 | 单位 | 数量 | 单价（元） | 合价（元）
1 | 17t路面清洗水罐车 | 1.名称：17t路面清洗水罐车； 2.整车参数： a整车整备质量（kg）：满足≥12700kg的要求； b最大总质量（kg）：满足≥31000kg的要求； c额定载质量（kg）：满足≥17000kg的要求； d最小离地间隙（mm）：满足≥245mm的要求； e燃料种类:为柴油，排放标准满足国Ⅵ标准； 3.底盘参数： a底盘型号：优于或等同于东风柳汽等一线品牌的质量规格； b装载人数：满足2人及以上； c发动机额定功率：满足≥257kw的要求； d发动机最大净功率：满足≥253kw的要求； e变速器型式：手动档； 4.作业性能： a清洗水压力(MPa)：满足≥1.1MPa的要求 ； b清洗水流量(L/min)：满足≥600L/min的要求； c前鸭嘴冲洗宽度(m)：满足≥8m的要求； d后洒水宽度(m)：满足≥14m的要求； e中对冲冲洗宽度(m)：满足≥24m的要求； f水炮射程(m)：满足≥38m的要求； g水泵扬程 (m)：满足≥110m的要求； h自吸高度(m)：满足≥6.5m的要求； 5.行驶性能: a最高车速（满载）(km/h)：满足≥89km/h的要求； b最大爬坡度（%）：满足≥30%的要求； c最小转弯直径(m)：满足≤24m的要求， 6.底盘：优于或等同于东风汽车股份有限公司生产的载货汽车的二类底盘。 7.罐体：采用优于或等同于Q235A板材焊接而成，要求：抗压力、耐腐蚀性强，经久耐用，使用寿命等同于车体使用年限。水罐中间用防波板隔开同时配有水位标记管。 8.清洗装置：包括毛刷支架焊合、毛刷总成、摆线马达和高压喷水管等装置。 9.配套高低压水路系统（前冲洗装置、中对冲冲洗装置、后洒水装置、上喷雾装置）、液压系统、电气系统等。 10.该车要求带冲洗，清洗、水炮、水雾功能，要求带不少于二十米长软管水枪，带卷盘，带撑杆。 11.该车报价须包含到达吐鲁番建设单位指定地点的费用。 12.整车质保：满足整车质保不少于一年或2万公里的要求。 | 台 | 2
2 | 7t路面清洗水罐车 | 1.名称：7t路面清洗水罐车； 2.整车参数： a整车整备质量（kg）：满足≥4580kg的要求 b最大总质量（kg）：满足≥11995kg的要求； c最小离地间隙（mm）：满足≥200mm的要求； d燃料种类：柴油，排放标准满足国Ⅵ标准； 3.作业性能： a清洗水最大压力（MPa）：满足≥0.9MPa的要求； b清洗水流量(L/min)：满足≥500L/min的要求； c前鸭嘴冲洗宽度(m)：满足≥8m的要求,冲洗流量满足≥1000L/min的要求，须用于公路、广场等场所的冲洗，由气动切断阀控制开关，通过调整万向鸭嘴的球头结构，可在一定范围内任意调节鸭嘴型喷头的冲洗方位； d后洒水宽度(m)：满足≥14m的要求，洒水流量满足≥585L/min的要求，用于公路、广场等场所的洒水，由手动球阀控制后洒水嘴的开启与关闭； e前对冲冲洗宽度(m)：满足≥24m的要求，冲洗流量满足≥660L/min的要求，须用于公路、广场等场所的冲洗，由气动切断阀控制，双向冲洗，通过螺纹旋转接头可任意调节喷嘴角度； f水炮射程(m)：满足≥38m的要求，水炮流量满足≥500L/min的要求，须用于远程冲洗及辅助消防作业，可全方位旋转，由手动球阀控制水炮的开启与关闭，水炮可0～360°旋转、炮体可上下俯仰操作。正反拧转炮体前部的调节套管，可调节水流的喷射形状（雾状、柱状或锥状）及关闭水炮； g水泵扬程 (m)：满足≥90m的要求； h自吸高度(m)：满足≥6.5m的要求； i箭头灯：作业时开启有警示功能，箭头灯位于水罐后端，左右各一个，开启时闪烁达到警示效果； j上喷雾装置：喷雾降尘、防暑降温作业，位于水罐顶部后端，配置不锈钢喷雾喷嘴； k低压卷盘总成：可用于洗车、定点清洗，配20米胶管、卷盘及喷杆，位于后作业平台上； l低压软管冲洗系统:可用于洗车、定点清洗,配20米胶管及喷杆，位于后作业平台上； 4.行驶性能： a最大爬坡度（%）：满足≥30%的要求； b最高车速（满载）(km/h)：满足≥105km/h的要求； c最小转弯直径(m)：满足≤15m的要求； 5.底盘参数： a底盘型号：优于或等同于上汽大通商用、上汽大通汽车有限公司等一线品牌的质量规格； b装载人数：满足3人及以上； c发动机额定功率/转速：满足≥118kw的要求 d发动机最大净功率/转速：满足≥113kw的要求； e变速器型式：手动档； 6.底盘：优于或等同于上汽大通汽车有限公司的二类底盘都配水炮。 7.罐体：采用优于或等同于Q235A板材焊接，要求：抗压力、耐腐蚀性强，经久耐用，使用寿命等同于车体使用年限。水罐中间用防波板隔开同时配有水位标记管。 8.清洗装置：包括毛刷支架焊合、毛刷总成、摆线马达和高压喷水管等装置。 9.配套高低压水路系统（前冲洗装置、中对冲冲洗装置、后洒水装置、上喷雾装置）、液压系统、电气系统等。 10.该车要求带冲洗，清洗、水炮、水雾功能,要求带不少于二十米长软管水枪，带卷盘，带撑杆。 11.该车报价须包含到达吐鲁番建设单位指定地点的费用。 12.整车质保：满足整车质保不少于一年或2万公里的要求。 | 台 | 1
3 | 3t吸污车 | 1.名称：3t吸污车； 2.整车参数： a整车整备质量（kg）：满足≥4100kg的要求； b最大总质量（kg）：满足≥7300kg的要求； c额定载质量（kg）：满足≥3000kg的要求； d最小离地间隙（mm）：满足≥205mm的要求； e接近角/离去角(°)：满足≥21/15°的要求； f.燃料种类：柴油，排放标准满足国Ⅵ标准； 3.底盘参数： a底盘型号：优于或等同于福田二类底盘等一线品牌的质量规格； b装载人数：满足2人及以上； c发动机额定功率：满足≥85KW的要求； d发动机最大净功率：满足≥82kW的要求； e变速器型式：手动档； 4.作业性能： a水环真空泵最大流量m3/h：满足≥540m3/h的要求； b最大真空度（%）：满足≥93（%）的要求； c罐体总容量（m3）：满足≥3.5m3的要求； d罐体有效容积（m3）：满足≥3m3的要求； e有效吸程（m）：满足≥6m的要求； f吸污管管径（mm）：满足≥φ102mm的要求。 5.行驶性能： a最高车速(km/h)：满足≥95km/h的要求； b最大爬坡角（°）：满足≥20°的要求； c制动距离(满载30km/h)(m)：满足≤6m的要求； d最小转弯直径(m)：满足≤15m的要求； 6.底盘：优于或等同于北汽福田汽车股份有限公司的二类底盘。 7.罐体采用圆柱形筒体结构，材质采用优质钢板，且其罐体寿命等同于车体使用年限。罐体两侧需布置有举升油缸，实现污水倾倒作业。罐盖与筒体之间需布置手动锁紧装置，确保罐盖锁紧可靠，罐体密封性能好；罐体需布置水标管，可以观察罐体内污物的高度；罐体置物平台上装有卸压安全阀，防止罐内压力过大产生污水泄漏。 8.该车报价须包含到达吐鲁番建设单位指定地点的费用。 9.整车质保：满足整车质保不少于一年或2万公里的要求。 | 台 | 1
4 | 8t联合清洗吸污车 | 1.名称：8t联合清洗吸污车； 2.整车参数： a整车整备质量（kg）：满足≥10300kg的要求； b最大总质量（kg）：满足≥18000kg的要求； c额定载质量（kg）：满足≥7300kg的要求； d最小离地间隙（mm）：满足≥240mm的要求； e接近角/离去角(°)：满足≥17/16°的要求； f燃料种类：为柴油，排放标准满足国Ⅵ标准； 3.底盘参数： a底盘型号：优于等同于东风商用二类底等一线品牌的质量规格； b装载人数：满足3人及以上； c发动机排量/功率：满足≥6200 ml/169 kW 的要求； d变速器型式：手动档； 4.作业性能： a真空泵最大流量(m3/h)：满足≥900/1260m3/h的要求； b最大真空度（%）：满足≥93%的要求； c污水罐总容量(m³)：满足≥8.5m³的要求； d污水罐有效容积(m³)：满足≥8m³的要求； e半管吸最大深度(m)：满足≥10m的要求； f满管吸最大深度(m)：满足≥6.5m的要求； h吸污管管径(mm)：满足≥102mm的要求； i水泵最高压力(MPa）：满足≥18MPa的要求； j水泵最大流量(L/min)：满足≥255L/min的要求； k清水罐罐体体积(m3)：满足≥5.9m³的要求； l清水罐有效容积（m3）：满足≥5.9m³的要求； 5.行驶性能：a最高车速(km/h)：满足≥89km/h的要求； b最大爬坡度(%）：满足≥30%的要求； c最小转弯直径(m):满足≤20m的要求； 6.该吸污车需集冲洗、疏通、吸污、反排功能于一体，它使用于各种液状、半液态，以及各种沟渠下面的污泥、粪便、废水等介质的抽吸、装运、排卸之用，还可用于突发环境污染事故的应急处理。 7.罐体采用8mm优于或等同于碳钢板材制作，罐体底部加装不锈钢板，清水罐体做防腐处理，吸污部分包括吸污罐体，吸污泵，具备自吸自排功能，液位显示亮管，真空吸污管道及快速接头。 8.该车报价须包含到达吐鲁番建设单位指定地点的费用。 9.整车质保：满足整车质保不少于一年或2万公里的要求。 | 台 | 2
5 | 排涝抢险应急工程车 | 1.名称：排涝抢险应急工程车； 2.整车参数： a.整车整备质量：满足≥17800kg的要求； b.最大总质量:满足≥18000kg的要求； c.最小离地间隙：满足≥240mm的要求； d.接近角/离去角：满足≥17/8°的要求。 e.燃料种类：柴油，排放标准满足国Ⅵ标准； 3.底盘参数： a.底盘型号：优于或等同于东风天锦二类底盘等一线品牌的质量规格； b.乘坐人数:满足3人及以上要求； c.发动机额定功率：满足≥169kW的要求； d.发动机最大净功率：满足≥166kW的要求； 4.作业性能： a.整车排水流量(m³/h):满足不小于4000方（3个1000方泵+2个500方泵）的要求； b.单泵排水流量(m³/h)：满足≥1000/500m³/h的要求； c.扬程(m)：满足≥10m的要求； d.水泵类型：潜水泵(便携式排涝抢险泵)； e.排水管长度(m)：满足≥20m/根（每个水泵标配2根）的要求； f.排水管口径(mm)：满足≥Φ300(1000方泵)/Φ200（500方泵）的要求； g.发电机组功率：满足≥200+220（备用）的要求（备注：备用设备须提供）； h.随车伸缩臂架展开长度(m)：满足≥13.5m的要求； i.臂架回转角度：满足≥360°的要求； j.最大起升高度(m)：满足≥15m的要求； k.最大起重量(t)：满足≥6.5t的要求。 5.行驶性能： a.最高车速（满载）：满足≥89km/h的要求； b.最大爬坡度：满足≥30%的要求； c.最小转弯直径：满足≤20m的要求； 6.具有排涝、应急供水、应急发电、可升降式移动照明等功能。 7.每车带不少于5台潜水排污泵，并配套发电机组，随车起重机，升降照明装置，渣浆泵，倒车影像等。 8.底盘：优于或等同于东风汽车股份有限公司生产的二类汽车的底盘。 9.该车报价须包含到达吐鲁番建设单位指定地点的费用。 10.整车质保：满足整车质保不少于一年2或万公里的要求。 | 台 | 2
6 | 皮卡车 | 1.名称：皮卡车； 2.燃油形式：为汽油车或柴油车，排放标准满足国Ⅵ标准； 3.整车质保：整车质保满足不少于三年或6万公里的要求； 4.油箱（L）：满足≥80L的要求； 5.发动机排量：满足≥2.3T的要求； 6.发动机马力(Ps)：满足≥245Ps的要求； 7.最大扭矩(Nm)：满足≥400Nm的要求； 8.最大功率（KW）：满足≥180KW的要求； 9.轴距（MM）：满足≥3270MM的要求； 10.变速箱：自动挡； 11.驱动形式：不低于四驱； 12.最小离地间隙（MM）：满足≥255MM的要求； 13.最大载重质量（KG）：满足≥495KG的要求； 14.安全配置：a.主副驾安全气囊b.胎压监测c.前后驻车雷达d.倒车影像e.遥控钥匙f.蓝牙钥匙g.LED大灯h.LED日间行车灯i.自适应远近光j.自动头灯k.电动天窗l.外后视镜电动调节，折叠，加热m.皮质多功能方向盘n.全液晶仪表盘o.皮质座椅p.主座椅前后电动调节 q.靠背调节 r. 高低调节s. 腰部支撑t.副座椅前后调节u. 靠背调节 v. 腰部支撑w前排座椅功能：加热通风。 15.该车报价须包含到达吐鲁番建设单位指定地点的费用。 | 台 | 1
7 | 便携式排涝抢险泵1 | 1.名称：便携式排涝抢险泵1（配备能满足正常使用的所有配件及标准件，并通过竣工验收。免费维保周期不少于5年，并确保24小时内到场维修）； 2.规格参数： a.采用潜水泵结构 b.排水量1000m³/h时,扬程不小于10m，功率不低于45kW； c.叶轮采用304不锈钢耐磨耐腐材质一体成型； d.泵体采用高强度轻质合金，永磁变频电机，可潜水深度≥20m； e.泵上安装不少于20米潜水电缆，电缆线之间使用IP67及以上防水接头； f.泵体直径不超过350mm,长度不超过610mm； g.便携式潜水泵配不锈钢丝滤网，要求：方便装拆清洗，最大颗粒通过直径≥25mm； h.单泵配高强度浮圈，一体成型，满足泵工作时的浮力要求，具卡口吊环连接软性固定吊索。 3.控制系统： a.控制柜：满足使用要求,防护等级满足IP55的要求，颜色工程黄，两侧安装提手； b.防护型底座，要求：具有抗震功能，可移动安装位，可固定在载体上； c.控制柜应考虑能够户外防雨，拆卸后，控制柜和水泵可以使用市电供电正常工作； d.水泵控制系统需集成于控制柜内，控制柜重量满足55KG以下的要求，控制柜具可视窗口界面，柜体底脚固定方式采用螺丝连接、固定； e.控制柜进线与出线需保持足够的安全距离及避免混接； f.水泵配有单独的排水单元控制系统，使用变频器全程控制； g.液晶显示屏要求精确显示水泵运行电压、电流、转速及故障情况；控制系统可对排渍泵实现软启动及软停机，运行中可调转速使用，并具有精密的漏电保护装置； h.控制柜及水泵可使用柴油发电机或市电驱动两种模式； 4.配套设备： a.泵自带电缆线:不少于20m/根,要求具有防水快速接头； b.排水软管DN200mm，不少于20m/根，共2根；要求：每根排水软管均有水带接合器和不锈钢快速卡箍； c.浮圈：浮圈为水中悬浮水泵用，采用高强度材料一体成型； d.安全绳索1根； 5.该便携式排涝抢险泵报价须包含到达吐鲁番建设单位指定地点的费用。 | 台 | 1
8 | 便携式排涝抢险泵2 | 1.名称：便携式排涝抢险泵2（配备能满足正常使用的所有配件及标准件，并通过竣工验收。免费维保周期不少于5年，并确保24小时内到场维修）； 2.规格参数： a.采用潜水泵结构 b.排水量500m³/h时,扬程不小于10m，功率不低于22kW； c.叶轮采用304不锈钢耐磨耐腐材质一体成型； d.泵体采用高强度轻质合金，永磁变频电机，可潜水深度≥20m； e.泵上安装不少于20米潜水电缆，电缆线之间使用IP67及以上防水接头； f.泵体直径不超过350mm,长度不超过610mm； g.便携式潜水泵配不锈钢丝滤网，要求：方便装拆清洗，最大颗粒通过直径≥25mm； h.单泵配高强度浮圈，一体成型，满足泵工作时的浮力要求，具卡口吊环连接软性固定吊索。 3.控制系统： a.控制柜：满足使用要求,防护等级满足IP55的要求，颜色工程黄，两侧安装提手； b.防护型底座，要求：具有抗震功能，可移动安装位，可固定在载体上； c.控制柜应考虑能够户外防雨，拆卸后，控制柜和水泵可以使用市电供电正常工作； d.水泵控制系统需集成于控制柜内，控制柜重量满足55KG以下的要求，控制柜具可视窗口界面，柜体底脚固定方式采用螺丝连接、固定； e.控制柜进线与出线需保持足够的安全距离及避免混接； f.水泵配有单独的排水单元控制系统，使用变频器全程控制； g.液晶显示屏要求精确显示水泵运行电压、电流、转速及故障情况；控制系统可对排渍泵实现软启动及软停机，运行中可调转速使用，并具有精密的漏电保护装置； h.控制柜及水泵可使用柴油发电机或市电驱动两种模式； 4.配套设备： a.泵自带电缆线:不少于20m/根,要求具有防水快速接头； b.排水软管DN200mm，不少于20m/根，共2根；要求：每根排水软管均有水带接合器和不锈钢快速卡箍； c.浮圈：浮圈为水中悬浮水泵用，采用高强度材料一体成型； d.安全绳索1根； 5.该便携式排涝抢险泵报价须包含到达吐鲁番建设单位指定地点的费用。 | 台 | 1
9 | 液压动力站 | 1.名称：液压动力站； 2.液压动力站参数： 1）汽油机液压动力站需包含一套7.5米油管（2根）：a重量满足76kg的要求；b液压流量满足20-30 lpm的要求；c最大油压满足155 bar的要求；d液压油箱容积满足13L的要求；e燃油箱容积满足6.5L的要求，电启动，声压等级满足88 DB的要求； 2）中型-多功能的液压破碎镐：a需具有85J的冲击能量，要求对沥青、砖块、冻土、混凝土，都必须表现可靠。对于20Lpm以上的动力站可配套使用，需配备有减震把手；b重量满足20kg的要求；c液压油流量：满足26-34lpm的要求；d工作压力满足105-139bar的要求；e冲击频率满足1500-2000bpm的要求；f最大压力满足160bar的要求；g镐钎满足1x6（in.Hex）的要求； 3）重型-多功能的液压破碎镐：a需具有120J的冲击能量，要求对沥青、冻土和钢筋混凝土可以迅速完成破碎。对于30Lpm以上动力站可配套使用。需配备有减震把手。b重量满足25KG的要求；c液压油流量满足26-34lpm的要求；d工作压力满足105-140bar的要求；e冲击频率满足1500-2000 bpm的要求；f镐钎满足1x6的要求； 4）渣浆泵：a重量满足30kg的要求；b液压油量满足30－40lpm的要求； c工作压力满足105-139bar的要求；d最大压力满足172bar的要求 ；e排水量满足200m³/H 的要求；f排水口径满足100mm的要求 ；g最大扬程满足16m的要求； 5）液压金刚石链锯：a.重量满足11.8kg的要求；b流量满足26-34lpm的要求；c工作压力满足105-139bar的要求；d链板尺寸满足使用要求；e最大切割深度满足380mm的要求；f最大压力满足172bar的要求； 6）液压圆盘锯1：a重量满足10.5kg的要求；b液压流量满足26-34lpm的要求；c工作压力满足105-139bar的要求；d最大切割深度满足130mm的要求；e锯片尺寸满足355mm的要求；f最大转速满足4500rpm的要求；g最大压力满足140bar的要求；h用于应急救援、破拆、抢修，可完成对钢筋混凝土、金属、岩石等材质结构件的切割，需满足手持便携的功能； 7）液压圆盘锯2：a重量满足10kg的要求；b液压流量满足26-34lpm的要求；c最大压力满足160bar的要求；d切割深度满足130mm的要求；e最大转速满足4500rpm的要求；f锯片尺寸满足355mm的要求；g手推车重量满足90kg的要求；h水箱容量满足31L的要求；i用于道路路面、屋面等大面积平面切割，可完成对钢筋混凝土、金属、岩石等材质结构件的切割，需满足带水箱连续直线长距离作业的功能； 8）液压双输出机动泵：a.额定压力满足63Mpa*2的要求；b.额定工作转速满足3200±200rpm额要求；c.输出流量（高压流量）满足≥0.66l/min*2的要求；d.输出流量（低压流量）满足≥2.0L/min*2的要求；e.重量满足24kg的要求；f.配件满足不少于5米软管2套； 9）液压剪扩器：a.工作压力满足63MPa的要求；b.剪切端部最大扩张距离满足≥375mm的要求；c.剪断力满足34t的要求；d.牵引距离满足200mm的要求；e.扩张力满足≥40kN的要求f.剪切能力：满足≥30mmQ235圆钢、≥14mm钢板的要求；g.质量满足≤16KG的要求； 10）液压剪切器：a工作压力满足63MPa的要求；b开口距离满足≥128mm的要求；c最大剪断能力（Q235）满足≥ф32mm(圆钢)、16mmQ235钢板的要求；d空载张开时间（机动泵供油）满足≤25s的要求；e空载闭合时间（机动泵供油）满足≤30s的要求；f质量满足≤14.5kg的要求；g用于切断车辆构件，金属结构管道和异形钢材和板材； 11）液压扩张器 ：a工作压力满足63MPa的要求；b最大扩张距离满足≥600mm的要求；c牵引距离满足≥500mm的要求；d牵引力满足6.2t的要求；e额定扩张力满足≥50kN的要求；f最大扩张力满足≥70kN的要求；g质量满足≤20Kg的要求；h用于移动、举升障碍物，撬开缝隙并扩充为通道，使金属结构变形； 12）液压手动泵：a额定工作压力满足63MPa的要求；b液压油油箱容积满足≥1.3L的要求；c低压输出压力满足 5~10MPa的要求；d高压流量满足≥1.5ml/次的要求；e低压流量满足≥12ml/次的要求；f最大手柄力满足≤380N的要求；g重量满足≤7kg的要求； 13）手动破拆工具组：要求适用于对混凝土、墙体和门窗等的破拆，可用于撬、拧、凿、切割、劈砍等操作，能穿透砖石水泥建筑、金属片及众多复合材料。a.PRT杆一根：长度满足75cm的要求、重量满足5.9kg的要求；b.撬斧一个：长度满足46.7cm、重量满足3.6kg的要求；c.尖咀凿：长度满足40.6cm、重量满足1.8kg的要求；d.拔钉槌：长度满足40.6cm、重量满足1.8kg的要求；e.3寸阔凿：长度满足46.2cm、重量满足1.8kg的要求；f.1寸阔凿：长度满足40.6cm、重量满足1.8kg的要求；g.破锁拔钉槌：长度满足26.7cm、重量满足1.3kg的要求；h.金属切割工具：长度满足32cm、重量满足2.3kg的要求；i.需配备包装箱并满足使用要求；j总重量满足26kg的要求。 3.质保期：满足国家产品标准质保要求。 4.该液压动力站报价须包含到达吐鲁番建设单位指定地点的费用。 | 套 | 1
合计