## 扉-1 招标工程量清单扉页
| 农安县三岗镇初级中学暖气维修、操场硬化、食堂改造项目 |  |  | 工程
招标工程量清单
招 标 人： |  | 造 价咨询人：
| (单位盖章) |  |  | (单位资质专用章)
法定代表人 或其授权人： |  | 法定代表人 或其授权人：
| (签字或盖章) |  |  | (签字或盖章)
编 制 人： |  | 复 核 人：
| (造价人员签字盖专用章) |  |  | (造价工程师签字盖专用章)
编 制 时 间： | 年 月 日 | 复 核 时 间： |  | 年 月 日
扉—1

## 表-08 分部分项工程和单价措施项目清单与计价表【给排水工
分部分项工程和单价措施项目清单与计价表
工程名称：给排水工程 |  |  |  | 标段：农安县三岗镇初级中学暖气维修、操场硬化、食堂改造项目 |  |  |  |  | 第 1 页 共 4 页
序号 | 项目编码 | 项目名称 | 项目特征描述 |  | 计量单位 | 工程量 | 金额（元）
[7 empty] | 综合单价 | 合价 |  | 其中
暂估价
整个项目
1 | 011612001001 | 管道拆除 | 1.管道种类、材质:原有给排水塑料管拆除 |  | m | 38.36
2 | 031001006001 | 塑料管 | 1.安装部位:室内 2.介质:给水 3.材质、规格:PP-R塑料管 DN15 1.6Mpa 4.连接形式:热熔连接 5.压力试验及吹、洗设计要求:按相关规范及设计说明要求 |  | m | 2.25
3 | 031001006002 | 塑料管 | 1.安装部位:室内 2.介质:给水 3.材质、规格:PP-R塑料管 DN20 1.6Mpa 4.连接形式:热熔连接 5.压力试验及吹、洗设计要求:按相关规范及设计说明要求 |  | m | 5.55
4 | 031001006003 | 塑料管 | 1.安装部位:室内 2.介质:排水 3.材质、规格:UPVC实壁内螺旋塑料管 DN50 4.连接形式:粘接连接 5.压力试验及吹、洗设计要求:按相关规范及设计说明要求 |  | m | 4.21
本页小计
注：为计取规费等的使用，可在表中增设其中：“定额人工费”。
表—08
分部分项工程和单价措施项目清单与计价表
工程名称：给排水工程 |  |  |  | 标段：农安县三岗镇初级中学暖气维修、操场硬化、食堂改造项目 |  |  |  |  | 第 2 页 共 4 页
序号 | 项目编码 | 项目名称 | 项目特征描述 |  | 计量单位 | 工程量 | 金额（元）
[7 empty] | 综合单价 | 合价 |  | 其中
暂估价
5 | 031001005001 | 铸铁管 | 1.安装部位:室外 2.介质:排水 3.材质、规格:柔性接口机制排水铸铁管 DN70 4.连接形式:柔性机械接口 5.压力试验及吹、洗设计要求:按相关规范及设计说明要求 |  | m | 22.74
6 | 031003001001 | 螺纹阀门 | 1.类型:截止阀 2.材质:铜 3.规格、压力等级:DN20 4.连接形式:螺纹连接 |  | 个 | 5
7 | 030413002001 | 凿（压)槽 | 1.名称:墙面剔槽 沟槽宽度100mm |  | m | 10.81
8 | 010101003001 | 挖沟槽土方 | 1.土壤类别:综合类土 2.挖土深度:2m以内 |  | m3 | 26.86
9 | 010103001001 | 回填方 | 1.密实度要求:夯填 2.填方材料品种:原土 |  | m3 | 26.86
10 | 041001001001 | 拆除路面 | 1.拆除面层：50厚沥青混凝土 |  | m2 | 13.99
11 | 041001003001 | 拆除基层 | 1.拆除基层：200厚碎石垫层 |  | m2 | 13.99
12 | 041001003002 | 拆除基层 | 1.拆除基层：300厚灰土 |  | m2 | 13.99
13 | 040103002001 | 余方弃置 | 1.废弃料品种:建筑垃圾 2.运距:暂定5km |  | m3 | 7.69
本页小计
注：为计取规费等的使用，可在表中增设其中：“定额人工费”。
表—08
分部分项工程和单价措施项目清单与计价表
工程名称：给排水工程 |  |  |  | 标段：农安县三岗镇初级中学暖气维修、操场硬化、食堂改造项目 |  |  |  |  | 第 3 页 共 4 页
序号 | 项目编码 | 项目名称 | 项目特征描述 |  | 计量单位 | 工程量 | 金额（元）
[7 empty] | 综合单价 | 合价 |  | 其中
暂估价
14 | 010404001001 | 垫层 | 1.垫层材料种类、配合比、厚度:300厚3:7灰土，分两步夯实 |  | m3 | 4.2
15 | 040202011001 | 碎石 | 1.厚度:200厚碎石垫层 |  | m2 | 13.99
16 | 040203006001 | 沥青混凝土 | 1.沥青混凝土种类:5cm中粒式沥青混凝土路面 |  | m2 | 13.99
17 | 011602001001 | 混凝土构件拆除 | 1.构件名称:散水拆除 2.拆除构件的厚度或规格尺寸:80厚C20混凝土面层 |  | m3 | 0.19
18 | 041001003003 | 拆除基层 | 1.材质:150厚砾石灌浆拆除 |  | m2 | 2.4
19 | 041001003004 | 拆除基层 | 1.拆除基层：150厚灰土 |  | m2 | 2.4
20 | 040103002002 | 余方弃置 | 1.废弃料品种:建筑垃圾 2.运距:暂定5km |  | m3 | 0.91
21 | 010507001001 | 散水、坡道 | 1、80厚C20混凝土面层,撒1:1水泥砂子压实赶光(800宽) 2、150厚粒径10~40砾石灌M2.5混合砂浆(散水下部) 3、150厚3:7灰土夯实,沿外墙两侧回填500高炉渣500宽(外墙下部) 4、压实填土,压实系数不小于0.9,向外找坡3% |  | m2 | 2.4
分部分项合计
措施项目
本页小计
注：为计取规费等的使用，可在表中增设其中：“定额人工费”。
表—08
分部分项工程和单价措施项目清单与计价表
工程名称：给排水工程 |  |  |  | 标段：农安县三岗镇初级中学暖气维修、操场硬化、食堂改造项目 |  |  |  |  | 第 4 页 共 4 页
序号 | 项目编码 | 项目名称 | 项目特征描述 |  | 计量单位 | 工程量 | 金额（元）
[7 empty] | 综合单价 | 合价 |  | 其中
暂估价
22 | 031301017001 | 脚手架搭拆 |  |  | 项 | 1
单价措施合计
本页小计
合 计
注：为计取规费等的使用，可在表中增设其中：“定额人工费”。
表—08

## 表-08 分部分项工程和单价措施项目清单与计价表【采暖工程】
分部分项工程和单价措施项目清单与计价表
工程名称：采暖工程 |  |  |  | 标段：农安县三岗镇初级中学暖气维修、操场硬化、食堂改造项目 |  |  |  |  | 第 1 页 共 4 页
序号 | 项目编码 | 项目名称 | 项目特征描述 |  | 计量单位 | 工程量 | 金额（元）
[7 empty] | 综合单价 | 合价 |  | 其中
暂估价
整个项目
1 | 011612001001 | 管道拆除 | 1.管道种类、材质:PPR塑料管 DN25 2.管道上的附着物种类:阀门管件等一切附着物 |  | m | 282.64
2 | 03B004 | 阀门拆除 | 1.原有自动排气阀拆除 |  | 个 | 32
3 | 03B005 | 散热器拆除 | 1.原有散热器拆除 2.规格：每组片数小于15片 |  | 组 | 119
4 | 03B005 | 散热器拆除 | 1.原有散热器拆除 2.规格：每组片数小于35片 |  | 组 | 71
5 | 031001006001 | 塑料管 | 1.安装部位:室内 2.介质:热媒介 3.材质、规格:PP-R塑料管 DN20 4.连接形式:热熔连接 5.压力试验及吹、洗设计要求:按相关规范及设计说明要求 |  | m | 169.6
6 | 031001006002 | 塑料管 | 1.安装部位:室内 2.介质:热媒介 3.材质、规格:PP-R塑料管 DN25 4.连接形式:热熔连接 5.压力试验及吹、洗设计要求:按相关规范及设计说明要求 |  | m | 501.17
本页小计
注：为计取规费等的使用，可在表中增设其中：“定额人工费”。
表—08
分部分项工程和单价措施项目清单与计价表
工程名称：采暖工程 |  |  |  | 标段：农安县三岗镇初级中学暖气维修、操场硬化、食堂改造项目 |  |  |  |  | 第 2 页 共 4 页
序号 | 项目编码 | 项目名称 | 项目特征描述 |  | 计量单位 | 工程量 | 金额（元）
[7 empty] | 综合单价 | 合价 |  | 其中
暂估价
7 | 031005002001 | 钢制散热器 | 1.结构形式:钢制四柱散热器 GZ-9 2.型号、规格:高度600mm 工作压力不小于0.8MPa |  | 组 | 1
8 | 031005002002 | 钢制散热器 | 1.结构形式:钢制四柱散热器 GZ-10 2.型号、规格: 高度600mm 工作压力不小于0.8MPa |  | 组 | 26
9 | 031005002003 | 钢制散热器 | 1.结构形式:钢制四柱散热器 GZ-11 2.型号、规格: 高度600mm 工作压力不小于0.8MPa |  | 组 | 24
10 | 031005002004 | 钢制散热器 | 1.结构形式:钢制四柱散热器 GZ-12 2.型号、规格:高度600mm 工作压力不小于0.8MPa |  | 组 | 25
11 | 031005002005 | 钢制散热器 | 1.结构形式:钢制四柱散热器 GZ-14 2.型号、规格:高度600mm 工作压力不小于0.8MPa |  | 组 | 12
12 | 031005002006 | 钢制散热器 | 1.结构形式:钢制四柱散热器 GZ-17 2.型号、规格:高度600mm 工作压力不小于0.8MPa |  | 组 | 1
本页小计
注：为计取规费等的使用，可在表中增设其中：“定额人工费”。
表—08
分部分项工程和单价措施项目清单与计价表
工程名称：采暖工程 |  |  |  | 标段：农安县三岗镇初级中学暖气维修、操场硬化、食堂改造项目 |  |  |  |  | 第 3 页 共 4 页
序号 | 项目编码 | 项目名称 | 项目特征描述 |  | 计量单位 | 工程量 | 金额（元）
[7 empty] | 综合单价 | 合价 |  | 其中
暂估价
13 | 031005002007 | 钢制散热器 | 1.结构形式:钢制四柱散热器 GZ-18 2.型号、规格:高度600mm 工作压力不小于0.8MPa |  | 组 | 10
14 | 031005002008 | 钢制散热器 | 1.结构形式:钢制四柱散热器 GZ-19 2.型号、规格:高度600mm 工作压力不小于0.8MPa |  | 组 | 24
15 | 031005002009 | 钢制散热器 | 1.结构形式:钢制四柱散热器 GZ-20 2.型号、规格:高度600mm 工作压力不小于0.8MPa |  | 组 | 2
16 | 031005002010 | 钢制散热器 | 1.结构形式:钢制四柱散热器 GZ-21 2.型号、规格:高度600mm 工作压力不小于0.8MPa |  | 组 | 30
17 | 031005002011 | 钢制散热器 | 1.结构形式:钢制四柱散热器 GZ-23 2.型号、规格:高度600mm 工作压力不小于0.8MPa |  | 组 | 31
18 | 031005002012 | 钢制散热器 | 1.结构形式:钢制四柱散热器 GZ-25 2.型号、规格:高度600mm 工作压力不小于0.8MPa |  | 组 | 6
本页小计
注：为计取规费等的使用，可在表中增设其中：“定额人工费”。
表—08
分部分项工程和单价措施项目清单与计价表
工程名称：采暖工程 |  |  |  | 标段：农安县三岗镇初级中学暖气维修、操场硬化、食堂改造项目 |  |  |  |  | 第 4 页 共 4 页
序号 | 项目编码 | 项目名称 | 项目特征描述 |  | 计量单位 | 工程量 | 金额（元）
[7 empty] | 综合单价 | 合价 |  | 其中
暂估价
19 | 031003001001 | 螺纹阀门 | 1.类型:球阀 2.材质:铜 3.规格、压力等级:DN25 4.连接形式:螺纹连接 |  | 个 | 93
20 | 031003001002 | 螺纹阀门 | 1.类型:温控阀 2.规格、压力等级:DN25 3.连接形式:螺纹连接 |  | 个 | 174
21 | 031003001003 | 螺纹阀门 | 1.类型:自动排气阀 2.规格、压力等级:DN20 3.连接形式:螺纹连接 |  | 个 | 32
22 | 031002003001 | 套管 | 1.名称、类型:钢套管 2.规格:DN25 |  | 个 | 24
23 | 031009001001 | 采暖工程系统调试 |  |  | 系统 | 1
分部分项合计
措施项目
24 | 031301017001 | 脚手架搭拆 |  |  | 项 | 1
单价措施合计
本页小计
合 计
注：为计取规费等的使用，可在表中增设其中：“定额人工费”。
表—08

## 表-08 分部分项工程和单价措施项目清单与计价表【建筑工程】
分部分项工程和单价措施项目清单与计价表
工程名称：建筑工程 |  |  |  | 标段：农安县三岗镇初级中学暖气维修、操场硬化、食堂改造项目 |  |  |  |  | 第 1 页 共 9 页
序号 | 项目编码 | 项目名称 | 项目特征描述 |  | 计量单位 | 工程量 | 金额（元）
[7 empty] | 综合单价 | 合价 |  | 其中
暂估价
拆除工程
1 | 011610002001 | 金属门窗拆除 | 1、原有室内门及外窗保护性拆除，不破坏原有内墙面、楼地面装饰面层。 具体详见图纸设计 |  | m2 | 62.81
2 | 011605001002 | 平面块料拆除 | 部位：地面 1、原地面砖及粘结层拆除（不得破坏原有建筑地面的防潮层其他构造层） 满足甲方及施工要求，具体详见图纸设计 |  | m2 | 193.42
3 | 011608002002 | 铲除涂料面 | 1、房间室内墙面大白铲除，保护性拆除不得破坏原有墙体结构 具体详见图纸设计 |  | m2 | 191.16
4 | 011606003001 | 天棚面龙骨及饰面拆除 | 1、室内原有铝扣板吊顶及龙骨拆除 具体详见图纸设计 |  | m2 | 193.42
5 | 011604002001 | 立面抹灰层拆除 | 外墙开裂处外墙涂料及抹灰层保护性铲除 |  | m2 | 50
6 | 011601001001 | 砖砌体拆除 | 1.砌体名称:实心砖墙开洞 具体详见图纸设计 |  | m3 | 1.32
7 | 011614003001 | 窗台板拆除 | 原石材窗台板拆除 |  | m | 31.8
本页小计
注：为计取规费等的使用，可在表中增设其中：“定额人工费”。
表—08
分部分项工程和单价措施项目清单与计价表
工程名称：建筑工程 |  |  |  | 标段：农安县三岗镇初级中学暖气维修、操场硬化、食堂改造项目 |  |  |  |  | 第 2 页 共 9 页
序号 | 项目编码 | 项目名称 | 项目特征描述 |  | 计量单位 | 工程量 | 金额（元）
[7 empty] | 综合单价 | 合价 |  | 其中
暂估价
8 | 011604002002 | 立面抹灰层拆除 | 1、对内墙处开裂的大白及抹灰层进行保护性铲除铲除 具体详见图纸设计 |  | m2 | 50
9 | 011602001002 | 混凝土构件拆除 | 新建排水沟位置地面拆除 |  | m3 | 7.61
10 | 010103002001 | 余方弃置 | 1.建筑垃圾从施工现场指定垃圾堆放点运至弃土场（投标人自定）投标人踏勘现场后根据实际情况，运距自行考虑，结算时不予调整 |  | m3 | 23.94
砌筑工程
11 | 011210006001 | 其他隔断 | 1.隔板材料品种、规格、颜色:混凝土(A1)型单层条板隔墙100mm 具体详见图纸设计 |  | m2 | 143.14
钢筋及混凝土工程
12 | 010503005001 | 过梁 | 1.混凝土种类:商品混凝土 2.混凝土强度等级:C30 3.应符合设计图纸及相关规范要求 |  | m3 | 0.22
13 | 011702009001 | 过梁 | 1.现浇模板安拆 2.应符合设计图纸及相关规范要求 |  | m2 | 2.66
本页小计
注：为计取规费等的使用，可在表中增设其中：“定额人工费”。
表—08
分部分项工程和单价措施项目清单与计价表
工程名称：建筑工程 |  |  |  | 标段：农安县三岗镇初级中学暖气维修、操场硬化、食堂改造项目 |  |  |  |  | 第 3 页 共 9 页
序号 | 项目编码 | 项目名称 | 项目特征描述 |  | 计量单位 | 工程量 | 金额（元）
[7 empty] | 综合单价 | 合价 |  | 其中
暂估价
14 | 010507003001 | 电缆沟、地沟 | 1.混凝土种类:商品混凝土 2.混凝土强度等级:C30(P8) 3.应符合设计图纸及相关规范要求 |  | m3 | 6.92
15 | 011702026001 | 电缆沟、地沟 | 1.现浇模板安拆 2.应符合设计图纸及相关规范要求 |  | m2 | 17.55
16 | 010515001003 | 现浇构件钢筋 | 1.钢筋种类、规格:现浇构件圆钢筋 钢筋HPB300以内 Φ12 2.应符合设计图纸及相关规范要求 |  | t
17 | 010515001001 | 现浇构件钢筋 | 1.钢筋种类、规格:现浇构件带肋钢筋 钢筋HRB400以内 Φ12 2.应符合设计图纸及相关规范要求 |  | t | 1.418
18 | 010515001004 | 现浇构件钢筋 | 1.钢筋种类、规格:箍筋 圆钢筋HRB300以内 直径≤10mm 2.应符合设计图纸及相关规范要求 |  | t | 0.032
门窗工程
19 | 010801001001 | 木质门 | 1.门代号及洞口尺寸：M1023 2.门框、扇材质：成品实木门 3.含安装所需的所有五金配件 |  | m2 | 18.4
本页小计
注：为计取规费等的使用，可在表中增设其中：“定额人工费”。
表—08
分部分项工程和单价措施项目清单与计价表
工程名称：建筑工程 |  |  |  | 标段：农安县三岗镇初级中学暖气维修、操场硬化、食堂改造项目 |  |  |  |  | 第 4 页 共 9 页
序号 | 项目编码 | 项目名称 | 项目特征描述 |  | 计量单位 | 工程量 | 金额（元）
[7 empty] | 综合单价 | 合价 |  | 其中
暂估价
20 | 010802003001 | 钢质防火门 | 1.门代号及洞口尺寸： 2.门框、扇材质：乙级防火门 3.含安装所需的所有五金配件 |  | m2 | 7.82
21 | 010802004001 | 防盗门 | 1.门框、扇材质：保温防盗门 2.含安装所需的所有五金配件 具体详见图纸设计 |  | m2 | 7.16
22 | 010807001001 | 金属（塑钢、断桥）窗 | 1.窗代号及洞口尺寸：C-1(1800*1750）、C-2(2600*1750） 2.框、扇材质：成品塑钢窗 平开窗，外白色框，内白色框，单框三玻 3.含安装所需的所有五金配件 |  | m2 | 55.65
23 | 010809004001 | 石材窗台板 | 1.粘结层厚度、砂浆配合比:20mm厚水泥砂浆结合层 2.窗台板材质、规格、颜色:大理石窗台板 |  | m2 | 9.99
外墙面工程
本页小计
注：为计取规费等的使用，可在表中增设其中：“定额人工费”。
表—08
分部分项工程和单价措施项目清单与计价表
工程名称：建筑工程 |  |  |  | 标段：农安县三岗镇初级中学暖气维修、操场硬化、食堂改造项目 |  |  |  |  | 第 5 页 共 9 页
序号 | 项目编码 | 项目名称 | 项目特征描述 |  | 计量单位 | 工程量 | 金额（元）
[7 empty] | 综合单价 | 合价 |  | 其中
暂估价
24 | 011001003002 | 保温隔热墙面 | 1.1.5 厚聚合物水泥防水涂料,外刷外墙真石漆 2.5 厚聚合物水泥防水砂浆,上贴玻纤网 3.15 厚1:2 水泥砂浆找平层 4.界面剂一道 5.用专用修补砂浆局部修补墙面DP 砂浆勾实接缝并拉毛，接缝处粘贴500宽耐碱玻纤网格布 6.外墙开裂缝隙处满灌聚合物水泥砂浆 |  | m2 | 50
墙、柱面装饰与隔断、幕墙工程
25 | 010903003002 | 墙面砂浆防水（防潮） | 1.用专用修补砂浆局部修补墙面DP 砂浆勾实接缝并拉毛，接缝处粘贴500宽耐碱玻纤网格布 2.外墙开裂缝隙处满灌聚合物水泥砂浆 |  | m2 | 50
26 | 011407001002 | 墙面喷刷涂料 | 部位：内墙1、2 具体位置详见图纸设计 1、大白二道 2、3厚耐水腻子分遍找平 3、8厚DP(DCA)M5 砂浆（1:1:6水泥石灰膏砂浆）打底抹平 4、界面剂一道 满足设计图纸及施工要求 |  | m2 | 210.37
本页小计
注：为计取规费等的使用，可在表中增设其中：“定额人工费”。
表—08
分部分项工程和单价措施项目清单与计价表
工程名称：建筑工程 |  |  |  | 标段：农安县三岗镇初级中学暖气维修、操场硬化、食堂改造项目 |  |  |  |  | 第 6 页 共 9 页
序号 | 项目编码 | 项目名称 | 项目特征描述 |  | 计量单位 | 工程量 | 金额（元）
[7 empty] | 综合单价 | 合价 |  | 其中
暂估价
27 | 011204003002 | 块料墙面 | 部位：内墙3、4 具体位置详见图纸设计 1、5厚陶瓷墙砖300*600，DTG砂浆勾缝或白水泥擦缝 2、5厚DTA砂浆或自传胶粘剂粘结层 3、界面剂1道 满足设计图纸及施工要求 |  | m2 | 40.93
28 | 011204003001 | 块料墙面 | 部位：内墙5、6 具体位置详见图纸设计 1、5厚陶瓷墙砖 300*600，DTG砂浆勾缝或白水泥擦缝 2、5厚DTA砂浆或自传胶粘剂粘结层 3、高分子防水涂膜防水层 4、6厚DP(DCA)M20 砂浆（1:2.5水泥砂浆）分层压实抹平 5、界面剂1道 6、用修补砂浆局部修补破损墙面后凿毛 满足设计图纸及施工要求 |  | m2 | 241.16
29 | 010903001001 | 墙面卷材防水 | （400g/㎡）聚乙烯丙纶防水层，卷起300高 |  | m2 | 27.52
楼地面装饰工程
本页小计
注：为计取规费等的使用，可在表中增设其中：“定额人工费”。
表—08
分部分项工程和单价措施项目清单与计价表
工程名称：建筑工程 |  |  |  | 标段：农安县三岗镇初级中学暖气维修、操场硬化、食堂改造项目 |  |  |  |  | 第 7 页 共 9 页
序号 | 项目编码 | 项目名称 | 项目特征描述 |  | 计量单位 | 工程量 | 金额（元）
[7 empty] | 综合单价 | 合价 |  | 其中
暂估价
30 | 011102003001 | 块料楼地面 | 部位：地面1 包括（更衣间、主副食库、走廊、留样间） 1、10mm防滑地砖面层 600*600，DTG砂浆擦缝 2、30mm厚DS M15砂浆（1:3干硬性水泥砂浆）结合层，表面撒水泥粉 3、水泥浆一道（内渗建筑胶） 满足甲方及施工要求，具体详见图纸设计 |  | m2 | 84.4
31 | 011102003002 | 块料楼地面 | 部位：地面2 包括但不限于（粗加工间、细加工间、厨房、蒸饭间、洗碗间） 1、10mm防滑地砖面层 600*600，DTG砂浆擦缝 2、5mm厚DTA砂浆结合层 3、20mm厚DS M20砂浆（1:2.5水泥砂浆）找平层，表面撒水泥粉 4、（400g/㎡）聚乙烯丙纶防水层，卷起300高 5、2mm厚聚合物水泥基（JS）防水涂料 满足甲方及施工要求，具体详见图纸设计 |  | m2 | 103.41
本页小计
注：为计取规费等的使用，可在表中增设其中：“定额人工费”。
表—08
分部分项工程和单价措施项目清单与计价表
工程名称：建筑工程 |  |  |  | 标段：农安县三岗镇初级中学暖气维修、操场硬化、食堂改造项目 |  |  |  |  | 第 8 页 共 9 页
序号 | 项目编码 | 项目名称 | 项目特征描述 |  | 计量单位 | 工程量 | 金额（元）
[7 empty] | 综合单价 | 合价 |  | 其中
暂估价
天棚工程
32 | 011302001001 | 吊顶天棚 | 1.600*600mm铝扣板与配套专用龙骨固定(集成吊顶 2.玻璃丝布一层绷紧钉牢于轻钢龙骨表面 3.40 厚岩棉毡,建筑胶粘剂粘贴干轻钢龙骨档内 4、专用c型轻钢横撑龙骨B50 x20，间距400 5.c型轻钢龙骨CBx20,中距400 6.10号镀锌低碳钢丝吊杆,双向中距200,吊杆上部与预留吊环固定 7.φ10钢筋吊环焊接在屋架上,双向中距200 8. 高聚物改性沥青涂膜防潮层 |  | m2 | 187.34
其他工程
33 | 01B003 | 成品不锈钢篦子 | 1.排水沟上盖通长成品不锈钢篦子，300mm宽 |  | m | 18.3
34 | 010516002001 | 预埋铁件 | 1.排水沟L35*30*3冷弯不锈钢角钢通长 2.3mm厚钢板通长 |  | t | 0.115
措施项目
35 | 011701003001 | 墙面脚手架 | 1.建筑物檐口高度、层数:墙面装饰脚手架 投保人自行考虑 |  | m2 | 477.36
本页小计
注：为计取规费等的使用，可在表中增设其中：“定额人工费”。
表—08
分部分项工程和单价措施项目清单与计价表
工程名称：建筑工程 |  |  |  | 标段：农安县三岗镇初级中学暖气维修、操场硬化、食堂改造项目 |  |  |  |  | 第 9 页 共 9 页
序号 | 项目编码 | 项目名称 | 项目特征描述 |  | 计量单位 | 工程量 | 金额（元）
[7 empty] | 综合单价 | 合价 |  | 其中
暂估价
36 | 011701003002 | 棚面脚手架 | 1.建筑物檐口高度、层数:棚面装饰脚手架 投保人自行考虑 |  | m2 | 187.34
37 | 011701002001 | 外脚手架 | 1.外墙脚手架 2.投标人自行考虑 |  | m2 | 50
分部分项合计
措施项目
单价措施合计
本页小计
合 计
注：为计取规费等的使用，可在表中增设其中：“定额人工费”。
表—08

## 表-08 分部分项工程和单价措施项目清单与计价表【给排水工_1
分部分项工程和单价措施项目清单与计价表
工程名称：给排水工程 |  |  |  | 标段：农安县三岗镇初级中学暖气维修、操场硬化、食堂改造项目 |  |  |  |  | 第 1 页 共 6 页
序号 | 项目编码 | 项目名称 | 项目特征描述 |  | 计量单位 | 工程量 | 金额（元）
[7 empty] | 综合单价 | 合价 |  | 其中
暂估价
整个项目
1 | 031001006005 | 塑料管 | 1.安装部位:室外 2.介质:给水 3.材质、规格:PPR塑料管 S4系列 DN32 4.连接形式:热熔连接 5.压力试验及吹、洗设计要求:符合规范及设计要求 |  | m | 60
2 | 031001006002 | 塑料管 | 1.安装部位:室内 2.介质:给水 3.材质、规格:PPR塑料管 S4系列 DN32 4.连接形式:热熔连接 5.压力试验及吹、洗设计要求:符合规范及设计要求 |  | m | 17.27
3 | 031001006003 | 塑料管 | 1.安装部位:室内 2.介质:给水 3.材质、规格:PPR塑料管 S4系列 DN25 4.连接形式:热熔连接 5.压力试验及吹、洗设计要求:符合规范及设计要求 |  | m | 9.71
本页小计
注：为计取规费等的使用，可在表中增设其中：“定额人工费”。
表—08
分部分项工程和单价措施项目清单与计价表
工程名称：给排水工程 |  |  |  | 标段：农安县三岗镇初级中学暖气维修、操场硬化、食堂改造项目 |  |  |  |  | 第 2 页 共 6 页
序号 | 项目编码 | 项目名称 | 项目特征描述 |  | 计量单位 | 工程量 | 金额（元）
[7 empty] | 综合单价 | 合价 |  | 其中
暂估价
4 | 031001006004 | 塑料管 | 1.安装部位:室内 2.介质:给水 3.材质、规格:PPR塑料管 S4系列 DN20 4.连接形式:热熔连接 5.压力试验及吹、洗设计要求:符合规范及设计要求 |  | m | 12.43
5 | 031001006001 | 塑料管 | 1.安装部位:室内 2.介质:给水 3.材质、规格:PPR塑料管 S4系列 DN15 4.连接形式:热熔连接 5.压力试验及吹、洗设计要求:符合规范及设计要求 |  | m | 24.21
6 | 031003013001 | 水表 | 1.安装部位(室内外）:室内 2.型号、规格:DN32 3.连接形式:螺纹连接 4.附件配置:含1个截止阀1个止回阀1个过滤器 |  | 组 | 1
7 | 031003001001 | 螺纹阀门 | 1.类型:截止阀 2.材质:铜质 3.规格、压力等级:DN32 4.连接形式:螺纹连接 |  | 个 | 1
本页小计
注：为计取规费等的使用，可在表中增设其中：“定额人工费”。
表—08
分部分项工程和单价措施项目清单与计价表
工程名称：给排水工程 |  |  |  | 标段：农安县三岗镇初级中学暖气维修、操场硬化、食堂改造项目 |  |  |  |  | 第 3 页 共 6 页
序号 | 项目编码 | 项目名称 | 项目特征描述 |  | 计量单位 | 工程量 | 金额（元）
[7 empty] | 综合单价 | 合价 |  | 其中
暂估价
8 | 031003001002 | 螺纹阀门 | 1.类型:泄水阀 2.材质:铜质 3.规格、压力等级:DN20 4.连接形式:螺纹连接 |  | 个 | 1
9 | 031002001001 | 管道支架 | 1.材质:角钢 2.管架形式:管道支架 |  | kg | 30.16
10 | 031201003001 | 金属结构刷油 | 1.除锈级别:除轻锈 2.油漆品种:防锈漆二道,调和漆二道 |  | kg | 30.16
11 | 030413002001 | 凿（压)槽 | 1.名称:墙面剔槽 沟槽宽度100mm |  | m | 16.5
12 | 040501001001 | 混凝土管 | 1.规格:钢筋混凝土II级承插口管 DN300 2.接口方式:承插连接 |  | m | 20.95
13 | 031001005001 | 铸铁管 | 1.安装部位:室外 2.介质:排水 3.材质、规格:柔性接口机制排水铸铁管 DN150 4.连接形式:柔性机械接口 5.压力试验及吹、洗设计要求:符合规范及设计要求 |  | m | 50.82
本页小计
注：为计取规费等的使用，可在表中增设其中：“定额人工费”。
表—08
分部分项工程和单价措施项目清单与计价表
工程名称：给排水工程 |  |  |  | 标段：农安县三岗镇初级中学暖气维修、操场硬化、食堂改造项目 |  |  |  |  | 第 4 页 共 6 页
序号 | 项目编码 | 项目名称 | 项目特征描述 |  | 计量单位 | 工程量 | 金额（元）
[7 empty] | 综合单价 | 合价 |  | 其中
暂估价
14 | 031001005002 | 铸铁管 | 1.安装部位:室外 2.介质:排水 3.材质、规格:柔性接口机制排水铸铁管 DN100 4.连接形式:柔性机械接口 5.压力试验及吹、洗设计要求:符合规范及设计要求 |  | m | 38.38
15 | 031004014001 | 给、排水附(配)件 | 1.型号、规格:地漏 DN150 |  | 个 | 6
16 | 040504002001 | 混凝土井 | 1.混凝土井Φ1000，详见图集02S515-22 |  | 座 | 3
17 | 040504001001 | 砌筑井 | 1.砖砌渗水井，Φ1500砖砌渗水井,井深3.5m参见图集91SB4-1 |  | 座 | 1
18 | 03B001 | 隔油池 | 1.隔油池ZG-3 |  | 座 | 1
19 | 010101003001 | 挖沟槽土方 | 1.土壤类别:综合类土 2.挖土深度:2m以内 |  | m3 | 119.74
20 | 010103001001 | 回填方 | 1.密实度要求:夯填 2.填方材料品种:原土 |  | m3 | 95.93
21 | 010103002001 | 余方弃置 | 1.废弃料品种:一般土壤 2.运距:暂定5km |  | m3 | 23.81
22 | 041001001001 | 拆除路面 | 1.拆除面层：50厚沥青混凝土 |  | m2 | 78.35
23 | 041001003001 | 拆除基层 | 1.拆除基层：200厚碎石垫层 |  | m2 | 78.35
24 | 041001003002 | 拆除基层 | 1.拆除基层：300厚灰土 |  | m2 | 78.35
本页小计
注：为计取规费等的使用，可在表中增设其中：“定额人工费”。
表—08
分部分项工程和单价措施项目清单与计价表
工程名称：给排水工程 |  |  |  | 标段：农安县三岗镇初级中学暖气维修、操场硬化、食堂改造项目 |  |  |  |  | 第 5 页 共 6 页
序号 | 项目编码 | 项目名称 | 项目特征描述 |  | 计量单位 | 工程量 | 金额（元）
[7 empty] | 综合单价 | 合价 |  | 其中
暂估价
25 | 040103002001 | 余方弃置 | 1.废弃料品种:建筑垃圾 2.运距:暂定5km |  | m3 | 43.09
26 | 010404001001 | 垫层 | 1.垫层材料种类、配合比、厚度:300厚3:7灰土，分两步夯实 |  | m3 | 23.51
27 | 040202011001 | 碎石 | 1.厚度:200厚碎石垫层 |  | m2 | 78.35
28 | 040203006001 | 沥青混凝土 | 1.沥青混凝土种类:5cm中粒式沥青混凝土路面 |  | m2 | 78.35
29 | 011602001001 | 混凝土构件拆除 | 1.构件名称:散水拆除 2.拆除构件的厚度或规格尺寸:80厚C20混凝土面层 |  | m3 | 0.67
30 | 041001003003 | 拆除基层 | 1.材质:150厚砾石灌浆拆除 |  | m2 | 8.4
31 | 041001003004 | 拆除基层 | 1.拆除基层：150厚灰土 |  | m2 | 8.4
32 | 040103002002 | 余方弃置 | 1.废弃料品种:建筑垃圾 2.运距:暂定5km |  | m3 | 3.19
33 | 010507001001 | 散水、坡道 | 1、80厚C20混凝土面层,撒1:1水泥砂子压实赶光(800宽) 2、150厚粒径10~40砾石灌M2.5混合砂浆(散水下部) 3、150厚3:7灰土夯实,沿外墙两侧回填500高炉渣500宽(外墙下部) 4、压实填土,压实系数不小于0.9,向外找坡3% |  | m2 | 8.4
本页小计
注：为计取规费等的使用，可在表中增设其中：“定额人工费”。
表—08
分部分项工程和单价措施项目清单与计价表
工程名称：给排水工程 |  |  |  | 标段：农安县三岗镇初级中学暖气维修、操场硬化、食堂改造项目 |  |  |  |  | 第 6 页 共 6 页
序号 | 项目编码 | 项目名称 | 项目特征描述 |  | 计量单位 | 工程量 | 金额（元）
[7 empty] | 综合单价 | 合价 |  | 其中
暂估价
分部分项合计
措施项目
单价措施合计
本页小计
合 计
注：为计取规费等的使用，可在表中增设其中：“定额人工费”。
表—08

## 表-08 分部分项工程和单价措施项目清单与计价表【采暖工程_1
分部分项工程和单价措施项目清单与计价表
工程名称：采暖工程 |  |  |  | 标段：农安县三岗镇初级中学暖气维修、操场硬化、食堂改造项目 |  |  |  |  | 第 1 页 共 1 页
序号 | 项目编码 | 项目名称 | 项目特征描述 |  | 计量单位 | 工程量 | 金额（元）
[7 empty] | 综合单价 | 合价 |  | 其中
暂估价
整个项目
1 | 031005003001 | 其他成品散热器 | 1.材质、类型:电散热器 2.型号、规格:800W |  | 组 | 4
2 | 031005003002 | 其他成品散热器 | 1.材质、类型:电散热器 2.型号、规格:1000W |  | 组 | 2
3 | 031005003003 | 其他成品散热器 | 1.材质、类型:电散热器 2.型号、规格:1500W |  | 组 | 7
4 | 031005003004 | 其他成品散热器 | 1.材质、类型:电散热器 2.型号、规格:2000W |  | 组 | 2
分部分项合计
措施项目
单价措施合计
本页小计
合 计
注：为计取规费等的使用，可在表中增设其中：“定额人工费”。
表—08

## 表-08 分部分项工程和单价措施项目清单与计价表【电气工程】
分部分项工程和单价措施项目清单与计价表
工程名称：电气工程 |  |  |  | 标段：农安县三岗镇初级中学暖气维修、操场硬化、食堂改造项目 |  |  |  |  | 第 1 页 共 8 页
序号 | 项目编码 | 项目名称 | 项目特征描述 |  | 计量单位 | 工程量 | 金额（元）
[7 empty] | 综合单价 | 合价 |  | 其中
暂估价
拆除部分
1 | 011613001001 | 灯具拆除 | 1.名称：节能防潮灯拆除 |  | 套 | 23
2 | 011613001002 | 灯具拆除 | 1.名称：节能灯拆除 |  | 套 | 7
3 | 011613001003 | 灯具拆除 | 1.名称：单管荧光灯拆除 |  | 套 | 2
4 | 030404034001 | 照明开关拆除 | 1.名称：照明开关拆除 |  | 个 | 11
5 | 030404035001 | 插座 | 1.名称:插座拆除 |  | 个 | 15
6 | 030411001001 | 配管拆除 | 1.名称：JDG15/20管拆除 |  | m | 328.75
7 | 030411004001 | 配线 | 1.名称:电气配线拆除 2.配线形式:穿管 3.型号:WDZ-BYJ-2.5 |  | m | 417.52
8 | 030411004002 | 配线 | 1.名称:电气配线拆除 2.配线形式:穿管 3.型号:WDZ-BYJ-4 |  | m | 553.54
9 | 030411004003 | 配线 | 1.名称:电气配线拆除 2.配线形式:桥架 3.型号:WDZ-BYJ-4 |  | m | 793.7
新建部分
10 | 030404017001 | 配电箱 | 1.名称：配电箱APcf 2.规格：600*1800*500 3.安装高度：电井内落地安装基础高300mm |  | 台 | 1
本页小计
注：为计取规费等的使用，可在表中增设其中：“定额人工费”。
表—08
分部分项工程和单价措施项目清单与计价表
工程名称：电气工程 |  |  |  | 标段：农安县三岗镇初级中学暖气维修、操场硬化、食堂改造项目 |  |  |  |  | 第 2 页 共 8 页
序号 | 项目编码 | 项目名称 | 项目特征描述 |  | 计量单位 | 工程量 | 金额（元）
[7 empty] | 综合单价 | 合价 |  | 其中
暂估价
11 | 030404017002 | 配电箱 | 1.名称：配电箱AL 2.规格：500*600*180 3.安装高度：墙上明装 底边距地1.5m |  | 台 | 1
12 | 030404017003 | 配电箱 | 1.名称:风机控制箱（主材设备配套） 2.安装方式:挂墙明装 |  | 台 | 1
13 | 030411003001 | 桥架 | 1.名称：强电干线金属线槽 2.规格：300*100 |  | m | 37.05
14 | 030411003002 | 桥架 | 1.名称：强电干线金属线槽 2.规格：200*100 |  | m | 10.11
15 | 030413001001 | 铁构件 | 1.名换：电缆桥架支撑架 |  | kg | 30
16 | 030411001002 | 配管 | 1.名称：配管 2.规格型号：JDG15 3.配置形式：明配 |  | m | 132.3
17 | 030411001003 | 配管 | 1.名称：配管 2.规格型号：JDG20 3.配置形式：明配 |  | m | 172.51
18 | 030411001004 | 配管 | 1.名称：配管 2.规格型号：JDG32 3.配置形式：明配 |  | m | 3.63
本页小计
注：为计取规费等的使用，可在表中增设其中：“定额人工费”。
表—08
分部分项工程和单价措施项目清单与计价表
工程名称：电气工程 |  |  |  | 标段：农安县三岗镇初级中学暖气维修、操场硬化、食堂改造项目 |  |  |  |  | 第 3 页 共 8 页
序号 | 项目编码 | 项目名称 | 项目特征描述 |  | 计量单位 | 工程量 | 金额（元）
[7 empty] | 综合单价 | 合价 |  | 其中
暂估价
19 | 030411001005 | 配管 | 1.名称：配管 2.规格型号：JDG40 3.配置形式：明配 |  | m | 7.63
20 | 030411001006 | 配管 | 1.名称：配管 2.规格型号：JDG50 3.配置形式：明配 |  | m | 12.68
21 | 030411004004 | 配线 | 1.名称：配线 2.规格：WDZ-BYJ-2.5 3.敷设方式：穿管 |  | m | 417.52
22 | 030411004005 | 配线 | 1.名称：配线 2.规格：WDZ-BYJ-4 3.敷设方式：穿管 |  | m | 553.54
23 | 030411004006 | 配线 | 1.名称：配线 2.规格：WDZ-BYJ-4 3.敷设方式：桥架 |  | m | 793.7
24 | 030408001001 | 电力电缆 | 1.名称:电力电缆 2.规格:WDZ-YJE-5*6 3.敷设方式、部位:室内 4.电压等级(kV):1 |  | m | 39.86
本页小计
注：为计取规费等的使用，可在表中增设其中：“定额人工费”。
表—08
分部分项工程和单价措施项目清单与计价表
工程名称：电气工程 |  |  |  | 标段：农安县三岗镇初级中学暖气维修、操场硬化、食堂改造项目 |  |  |  |  | 第 4 页 共 8 页
序号 | 项目编码 | 项目名称 | 项目特征描述 |  | 计量单位 | 工程量 | 金额（元）
[7 empty] | 综合单价 | 合价 |  | 其中
暂估价
25 | 030408001002 | 电力电缆 | 1.名称:电力电缆 2.规格:WDZ-YJE-5*10 3.敷设方式、部位:室内 4.电压等级(kV):1 |  | m | 73.38
26 | 030408001003 | 电力电缆 | 1.名称:电力电缆 2.规格:WDZ-YJE-5*16 3.敷设方式、部位:室内 4.电压等级(kV):1 |  | m | 129.61
27 | 030408006001 | 电力电缆头 | 1.名称:电力电缆头 2.规格:16mm2 3.安装部位:室内 4.电压等级（kV):1 |  | 个 | 12
28 | 030408006002 | 电力电缆头 | 1.名称:电力电缆头 2.规格:10mm2 3.安装部位:室内 4.电压等级（kV):1 |  | 个 | 6
29 | 030412001001 | 普通灯具 | 1.名称：节能灯 2.规格：22W 3.安装方式：吸顶 |  | 套 | 7
本页小计
注：为计取规费等的使用，可在表中增设其中：“定额人工费”。
表—08
分部分项工程和单价措施项目清单与计价表
工程名称：电气工程 |  |  |  | 标段：农安县三岗镇初级中学暖气维修、操场硬化、食堂改造项目 |  |  |  |  | 第 5 页 共 8 页
序号 | 项目编码 | 项目名称 | 项目特征描述 |  | 计量单位 | 工程量 | 金额（元）
[7 empty] | 综合单价 | 合价 |  | 其中
暂估价
30 | 030412001002 | 普通灯具 | 1.名称：节能防潮灯 2.规格：22W 3.安装方式：吸顶 |  | 套 | 23
31 | 030412005001 | 荧光灯 | 1.名称：单管荧光灯 2.规格：36W 3.安装方式：吸顶 |  | 套 | 2
32 | 030404034002 | 照明开关 | 1.名称：单联开关 2.规格型号：250V 10A 86*86系列 3.安装方式：墙上明装底边距地H=1.3m |  | 个 | 4
33 | 030404034003 | 照明开关 | 1.名称：双联开关 2.规格型号：250V 10A 86*86系列 3.安装方式：墙上明装底边距地H=1.3m |  | 个 | 3
34 | 030404034004 | 照明开关 | 1.名称：三联开关 2.规格型号：250V 10A 86*86系列 3.安装方式：墙上明装底边距地H=1.3m |  | 个 | 4
35 | 030404035002 | 插座 | 1.名称：单相五孔插座 2.规格：250V 10A 安全型86*86系列 3.安装方式：明装 |  | 个 | 13
本页小计
注：为计取规费等的使用，可在表中增设其中：“定额人工费”。
表—08
分部分项工程和单价措施项目清单与计价表
工程名称：电气工程 |  |  |  | 标段：农安县三岗镇初级中学暖气维修、操场硬化、食堂改造项目 |  |  |  |  | 第 6 页 共 8 页
序号 | 项目编码 | 项目名称 | 项目特征描述 |  | 计量单位 | 工程量 | 金额（元）
[7 empty] | 综合单价 | 合价 |  | 其中
暂估价
36 | 030404035003 | 插座 | 1.名称：单相三孔插座 2.规格：250V 16A 安全型86*86系列 3.安装方式：明装底边距地H=2.2m |  | 个 | 2
37 | 030404035004 | 插座 | 1.名称：2000W电暖器电源插座 2.规格：250V 10A 安全型86*86系列 3.安装方式：明装底边距地H=0.5m |  | 个 | 2
38 | 030404035005 | 插座 | 1.名称：1500W电暖器电源插座 2.规格：250V 10A 安全型86*86系列 3.安装方式：明装底边距地H=0.5m |  | 个 | 7
39 | 030404035006 | 插座 | 1.名称：1000W电暖器电源插座 2.规格：250V 10A 安全型86*86系列 3.安装方式：明装底边距地H=0.5m |  | 个 | 2
40 | 030404035007 | 插座 | 1.名称：800W电暖器电源插座 2.规格：250V 10A 安全型86*86系列 3.安装方式：明装底边距地H=0.5m |  | 个 | 4
本页小计
注：为计取规费等的使用，可在表中增设其中：“定额人工费”。
表—08
分部分项工程和单价措施项目清单与计价表
工程名称：电气工程 |  |  |  | 标段：农安县三岗镇初级中学暖气维修、操场硬化、食堂改造项目 |  |  |  |  | 第 7 页 共 8 页
序号 | 项目编码 | 项目名称 | 项目特征描述 |  | 计量单位 | 工程量 | 金额（元）
[7 empty] | 综合单价 | 合价 |  | 其中
暂估价
41 | 030411006001 | 接线盒 | 1.名称:接线盒 2.安装形式:明装 |  | 个 | 91
42 | 030409008001 | 等电位端子箱、测试板 | 1.名称：总等电位端子箱 2.规格：300*300*160 3.安装方式：明装底边距地H=0.5m |  | 台 | 1
43 | 030409008002 | 等电位端子箱、测试板 | 1.名称：局部等电位端子箱 2.规格：200*100*160 3.安装方式：明装底边距地H=0.5m |  | 台 | 4
44 | 030409002001 | 接地母线 | 1.名称：接地母线 2.规格：-25*4 |  | m | 23.96
45 | 030409002002 | 接地母线 | 1.名称：接地母线 2.规格：-40*4 |  | m | 3.37
46 | 030411001007 | 配管 | 1.名称:电气配管 2.规格:PVC20 |  | m | 80
47 | 030411004007 | 配线 | 1.名称:电气配线 2.配线形式:穿管 3.规格:BYJ-4 |  | m | 80
48 | 011201001001 | 墙面一般抹灰 | 部位：恢复原有墙柱面 1、墙面一般抹灰20mm 满足甲方及施工要求，详见图纸设计 |  | m2 | 2
本页小计
注：为计取规费等的使用，可在表中增设其中：“定额人工费”。
表—08
分部分项工程和单价措施项目清单与计价表
工程名称：电气工程 |  |  |  | 标段：农安县三岗镇初级中学暖气维修、操场硬化、食堂改造项目 |  |  |  |  | 第 8 页 共 8 页
序号 | 项目编码 | 项目名称 | 项目特征描述 |  | 计量单位 | 工程量 | 金额（元）
[7 empty] | 综合单价 | 合价 |  | 其中
暂估价
49 | 030502002001 | 抗震支架 | 1.名称:抗震支架 2.规格:侧向+纵向 |  | 个 | 5
50 | 030404019001 | 控制开关 | 1.名称:空气断路器 2.型号:NDB1CL-63C/1P+N/20A+Vigi30mA/t≤0.1s |  | 个 | 3
51 | 030404019003 | 控制开关 | 1.名称:空气断路器 2.型号:NDB1C-63C/3P/50A |  | 个 | 5
52 | 030404019004 | 控制开关 | 1.名称:空气断路器 2.型号:NDB1C-63C/3P/40A |  | 个 | 3
53 | 030404019005 | 控制开关 | 1.名称:空气断路器 2.型号:NDB1C-63C/3P/32A |  | 个 | 1
54 | 030414002001 | 送配电装置系统 | 1.名称:送配电装置系统调试 2.电压等级(kV):1 |  | 系统 | 1
分部分项合计
措施项目
55 | 031301017001 | 脚手架搭拆 |  |  | 项 | 1
单价措施合计
本页小计
合 计
注：为计取规费等的使用，可在表中增设其中：“定额人工费”。
表—08

## 表-08 分部分项工程和单价措施项目清单与计价表【供电外网
分部分项工程和单价措施项目清单与计价表
工程名称：供电外网工程 |  |  |  | 标段：农安县三岗镇初级中学暖气维修、操场硬化、食堂改造项目 |  |  |  |  | 第 1 页 共 2 页
序号 | 项目编码 | 项目名称 | 项目特征描述 |  | 计量单位 | 工程量 | 金额（元）
[7 empty] | 综合单价 | 合价 |  | 其中
暂估价
整个项目
1 | 030408001001 | 电力电缆 | 1.名称:电力电缆 2.规格:YJV22-4*150 3.敷设方式、部位:埋地 4.电压等级(kV):1 |  | m | 93.73
2 | 030408006001 | 电力电缆头 | 1.名称:电力电缆头 2.规格:150mm2 3.电压等级（kV):1 |  | 个 | 2
3 | 040205001001 | 人（手)孔井 | 1.名称:手孔检查井 2.规格尺寸:详见图纸要求 |  | 座 | 2
4 | 010101003001 | 挖沟槽土方 | 1.土壤类别:一类、二类土 |  | m3 | 45
5 | 010103001001 | 回填方 | 1.密实度要求:原土回填夯填 |  | m3 | 44.31
6 | 041001001001 | 拆除路面 | 原有混凝土路面拆除80mm厚 |  | m2 | 3
7 | 040103002001 | 垃圾外运 | 垃圾外运，运距投标人自行考虑 |  | m3 | 0.24
8 | 040203007001 | 水泥混凝土 | 1.80 厚 C25 混凝土,按 4m~6m 分仓跳格浇筑,纵向每格26m~30m 设1道伸缝。缝宽 20~30,内填沥青砂子或沥青处理,松木条嵌缝: |  | m2 | 3
9 | 040202002001 | 灰土基层 | 150 厚3:7 灰土,分两步夯实 |  | m2 | 3
10 | 040202001001 | 路床(槽）整形 | 路床碾压,压实系数>93%。 |  | m2 | 3
分部分项合计
本页小计
注：为计取规费等的使用，可在表中增设其中：“定额人工费”。
表—08
分部分项工程和单价措施项目清单与计价表
工程名称：供电外网工程 |  |  |  | 标段：农安县三岗镇初级中学暖气维修、操场硬化、食堂改造项目 |  |  |  |  | 第 2 页 共 2 页
序号 | 项目编码 | 项目名称 | 项目特征描述 |  | 计量单位 | 工程量 | 金额（元）
[7 empty] | 综合单价 | 合价 |  | 其中
暂估价
措施项目
单价措施合计
本页小计
合 计
注：为计取规费等的使用，可在表中增设其中：“定额人工费”。
表—08

## 表-08 分部分项工程和单价措施项目清单与计价表【市政路桥
分部分项工程和单价措施项目清单与计价表
工程名称：市政路桥工程 |  |  |  | 标段：农安县三岗镇初级中学暖气维修、操场硬化、食堂改造项目 |  |  |  |  | 第 1 页 共 4 页
序号 | 项目编码 | 项目名称 | 项目特征描述 |  | 计量单位 | 工程量 | 金额（元）
[7 empty] | 综合单价 | 合价 |  | 其中
暂估价
整个项目
1 | 040202001001 | 路床(槽）整形 | 1.平整场地 2.素土夯实，压实系数≥0.93 3.具体详见设计图纸 |  | m2 | 7788.34
2 | 040202002001 | 3:7灰土 | 1.部位：新建硬化场地 2.20cm厚3:7灰土分两步夯实 3.具体详见设计图纸 |  | m2 | 10898.01
3 | 040202009001 | 砂砾石 | 1.部位：新建硬化场地 2.规格:20cm厚山皮石 3.具体详见设计图纸 |  | m2 | 7788.34
4 | 040203007001 | 水泥混凝土 | 1.部位：新建硬化场地 2.规格：10cmC25混凝土面层分块捣制，随打随抹平，每块长度不大于6m，缝宽20mm，松木条嵌缝 3.含养护等 4.具体详见设计图纸 |  | m2 | 10973.22
5 | 010101004001 | 挖基坑土方 | 1.部位：领操台、升旗台 2.土类别：综合类土 3.挖土深度：详见设计图纸 4.含工作面、人工配合修整等 5.具体详见设计图纸 |  | m3 | 113.9
本页小计
注：为计取规费等的使用，可在表中增设其中：“定额人工费”。
表—08
分部分项工程和单价措施项目清单与计价表
工程名称：市政路桥工程 |  |  |  | 标段：农安县三岗镇初级中学暖气维修、操场硬化、食堂改造项目 |  |  |  |  | 第 2 页 共 4 页
序号 | 项目编码 | 项目名称 | 项目特征描述 |  | 计量单位 | 工程量 | 金额（元）
[7 empty] | 综合单价 | 合价 |  | 其中
暂估价
6 | 010103001001 | 回填方 | 1.素土回填 2.每层厚度不大于300 3.压实系数不小于0.94 4.具体详见设计图纸 |  | m3 | 17.26
7 | 010103002001 | 余方弃置 | 1.投标人自行选择弃土点，综合考虑运距后报价 2.含渣土费等完成该项工作内容所发生的一切费用 |  | m3 | 96.64
8 | 010201004001 | 原土夯实 | 1.部位：领操台 2.原土夯实，夯实度满足设计、规范要求 3.具体详见设计图纸 |  | m2 | 69.96
9 | 010501001001 | 垫层 | 1.部位：领操台 2.100厚砂石垫层 3.具体详见设计图纸 |  | m3 | 6
10 | 010401001001 | 砖基础 | 1.部位：领操台 2.砖种类：非粘土烧结实心砖 3.砌筑砂浆等级：M5混合砂浆 4.具体详见设计图纸 |  | m3 | 62.35
11 | 010201001001 | 换填垫层 | 1.部位：领操台 2.材料种类：建筑小粒料回填 3.具体详见设计图纸 |  | m3 | 108.05
本页小计
注：为计取规费等的使用，可在表中增设其中：“定额人工费”。
表—08
分部分项工程和单价措施项目清单与计价表
工程名称：市政路桥工程 |  |  |  | 标段：农安县三岗镇初级中学暖气维修、操场硬化、食堂改造项目 |  |  |  |  | 第 3 页 共 4 页
序号 | 项目编码 | 项目名称 | 项目特征描述 |  | 计量单位 | 工程量 | 金额（元）
[7 empty] | 综合单价 | 合价 |  | 其中
暂估价
12 | 011101006001 | 平面砂浆找平层 | 1.部位：领操台地面 2.30厚1:3干硬性水泥砂浆结合层 3.具体详见设计图纸 |  | m2 | 60
13 | 011201001001 | 墙面一般抹灰 | 1.部位：领操台墙面 2.30厚1:3干硬性水泥砂浆结合层 3.具体详见设计图纸 |  | m2 | 48
14 | 011101003001 | 细石混凝土楼地面 | 1.部位：领操台面层（含侧面） 2.100厚C25混凝土压光,HRB400φ8@200双层双向压光 3.含模板制作。安拆 4.具体详见设计图纸 |  | m2 | 108
15 | 011101001001 | 水泥砂浆楼地面 | 1.部位：领操台地面 2.30厚水泥压光 刷防水涂料(颜色学校自选) 3.具体详见设计图纸 |  | m2 | 60
16 | 011201004001 | 立面砂浆找平层 | 1.部位：领操台墙面 2.30厚水泥压光 刷防水涂料(颜色学校自选) 3.具体详见设计图纸 |  | m2 | 48
本页小计
注：为计取规费等的使用，可在表中增设其中：“定额人工费”。
表—08
分部分项工程和单价措施项目清单与计价表
工程名称：市政路桥工程 |  |  |  | 标段：农安县三岗镇初级中学暖气维修、操场硬化、食堂改造项目 |  |  |  |  | 第 4 页 共 4 页
序号 | 项目编码 | 项目名称 | 项目特征描述 |  | 计量单位 | 工程量 | 金额（元）
[7 empty] | 综合单价 | 合价 |  | 其中
暂估价
17 | 010507004001 | 台阶 | 1.部位：领操台台阶 2.水泥砖砌筑 3.具体详见设计图纸 |  | m3 | 4.05
18 | 011107004001 | 水泥砂浆台阶面 | 1.部位：领操台墙面 2.30厚水泥压光 刷防水涂料(颜色学校自选) 3.具体详见设计图纸 |  | m2 | 10.8
19 | 011506002001 | 金属旗杆 | 1.旗杆材料、种类、规格:无缝钢管上段Ф65mm×5mm、中段Ф102mm×5mm、下段Ф133mm×5mm 2.旗杆高度:18m 3.基座材料种类:C25钢筋混凝土 4.基座面层材料、种类、规格:600*600*30厚中国红花岗岩面层，20厚1:2水泥砂浆粘结层 5.包含钢筋制作及模板安拆，具体详见设计图纸 |  | 根 | 1
分部分项合计
措施项目
单价措施合计
本页小计
合 计
注：为计取规费等的使用，可在表中增设其中：“定额人工费”。
表—08

## 表-09-1 分部分项工程和单价措施项目清单综合单价分析表
分部分项工程和单价措施项目清单综合单价分析表
工程名称：农安县三岗镇初级中学暖气维修、操场硬化、食堂改造项目 | [8 empty] | 第 1 页 共 1 页
序号 | 编码 | 清单/定额名称 | 单位 | 数量 | 综合单价（元） | 其中 | [5 empty] | 合价(元)
[6 empty] | 人工费 | 材料费 | 机械费 |  | 管理费 | 利润
表—09-1

## 表-11 总价措施项目清单与计价表【市政路桥工程】
总价措施项目清单与计价表
工程名称：农安县三岗镇初级中学暖气维修、操场硬化、食堂改造项目 |  |  |  | 标段：农安县三岗镇初级中学暖气维修、操场硬化、食堂改造项目 |  |  |  | 第 1 页 共 1 页
序号 | 项目编码 | 项目名称 | 计算基础 |  | 费率 (%) | 金额 (元) | 调整 费率(%) |  | 调整后 金额(元) | 备注
1 | 041109001001 | 安全文明施工费
2 | 041109002001 | 夜间施工增加费
3 | 04B001 | 非夜间施工增加费
4 | 041109003001 | 二次搬运费
5 | 041109004001 | 冬季施工增加费
6 | 041109004002 | 雨季施工增加费
7 | 041109006001 | 施工临时保护费
8 | 041109007001 | 已完工程保护费
9 | 04B002 | 越冬维护费
10 | 04B003 | 其他措施费
合 计
编制人（造价人员）： | [7 empty] | 复核人（造价工程师）：
注：1.“计算基础”中安全文明施工费可为“定额基价”、“定额人工费”或“定额人工费+定额机械费”，其他项目可为“定额人工费”或“定额人工费+定额机械费”。 2.按施工方案计算的措施费，若无“计算基础”和“费率”的数值，也可只填“金额”数值，但应在备注栏说明施工方案出处或计算方法。
表-11

## 表-12 其他项目清单与计价汇总表【市政路桥工程】
其他项目清单与计价汇总表
工程名称：农安县三岗镇初级中学暖气维修、操场硬化、食堂改造项目 |  | 标段：农安县三岗镇初级中学暖气维修、操场硬化、食堂改造项目 |  |  | 第 1 页 共 1 页
序号 | 项目名称 |  | 金额（元） | 结算金额（元） |  | 备注
1 | 暂列金额 |  |  |  |  | 明细详见表-12-1
2 | 暂估价
2.1 | 材料暂估价 |  | — |  |  | 明细详见表-12-2
2.2 | 专业工程暂估价 |  |  |  |  | 明细详见表-12-3
3 | 计日工 |  |  |  |  | 明细详见表-12-4
4 | 总承包服务费 |  |  |  |  | 明细详见表-12-5
5 | 提前竣工（赶工）费
6 | 优质优价奖励
合 计 | [5 empty] | —
注：材料（工程设备）暂估单价进入清单项目综合单价，此处不汇总。
表—12

## 表-12-1 暂列金额明细表【市政路桥工程】
暂列金额明细表
工程名称：农安县三岗镇初级中学暖气维修、操场硬化、食堂改造项目 |  | 标段：农安县三岗镇初级中学暖气维修、操场硬化、食堂改造项目 |  |  | 第 1 页 共 1 页
序号 | 项目名称 |  | 计量单位 | 暂定金额(元) |  | 备注
1
合 计 | [5 empty] | —
注：此表由招标人填写，如不能详列，也可只列暂列金额总额，投标人应将上述暂列金额计入投标总价中。
表—12—1

## 表-12-2 材料(工程设备)暂估价及调整表【市政路桥工程】
材料（工程设备）暂估单价及调整表
工程名称：农安县三岗镇初级中学暖气维修、操场硬化、食堂改造项目 |  |  | 标段：农安县三岗镇初级中学暖气维修、操场硬化、食堂改造项目 | [7 empty] | 第 1 页 共 1 页
序号 | 材料(工程设备)名称、规格、型号 | 计量单位 |  | 数量 |  | 暂估(元) |  | 确认(元) |  | 差额±(元) |  |  | 备注
|  |  |  | 暂估 | 确认 | 单价 | 合价 | 单价 | 合价 | 单价 |  | 合价
合计
注：1.此表由招标人填写“暂估单价”，并在备注栏说明暂估价的材料、工程设备拟用在那些清单项目上，投标人应将上述材料、工程设备暂估单价计入工程量清单综合单价报价中
表—12—2

## 表-12-3 专业工程暂估价及结算价表【市政路桥工程】
专业工程暂估价及结算价表
工程名称：农安县三岗镇初级中学暖气维修、操场硬化、食堂改造项目 |  |  | 标段：农安县三岗镇初级中学暖气维修、操场硬化、食堂改造项目 |  |  |  | 第 1 页 共 1 页
序号 | 工程名称 | 工程内容 |  | 暂估金额（元） | 结算金额(元) | 差额±(元) |  | 备注
1
合 计 | [7 empty] | —
注：此表“暂估金额”由招标人填写，投标人应将“暂估金额”计入投标总价中。结算时按合同约定结算金额填写。
表—12—3

## 表-12-4 计日工表【市政路桥工程】
计 日 工 表
工程名称：农安县三岗镇初级中学暖气维修、操场硬化、食堂改造项目 |  | 标段：农安县三岗镇初级中学暖气维修、操场硬化、食堂改造项目 | [5 empty] | 第 1 页 共 1 页
编号 | 项目名称 |  | 单位 | 暂定数量 | 实际数量 | 综合单价(元) | 合价(元)
[7 empty] | 暂定 |  | 实际
一 | 人工
人工小计
二 | 材料
材料小计
三 | 机械
机械小计
四.企业管理费和利润
总 计
注：此表项目名称、暂定数量由招标人填写，编制招标控制价时，单价由招标人按有关计价规定确定；投标时，单价由投标人自主报价，按暂定数量计算合价计入投标总价中。结算时，按发承包双方确认的实际数量计算合价。
表—12—4

## 表-12-5 总承包服务费计价表【市政路桥工程】
总承包服务费计价表
工程名称：农安县三岗镇初级中学暖气维修、操场硬化、食堂改造项目 |  | 标段：农安县三岗镇初级中学暖气维修、操场硬化、食堂改造项目 |  |  |  |  | 第 1 页 共 1 页
序号 | 项目名称 |  | 项目价值(元) | 服务内容 | 计算基础 | 费率(%) |  | 金额(元)
1
合 计
注：此表项目名称、服务内容由招标人填写，编制招标控制价时，费率及金额由招标人按有关计价规定确定；投标时，费率及金额由投标人自主报价，计入投标总价中。
表—12—5

## 表-13 规费、税金项目清单与计价表【市政路桥工程】
规费、税金项目计价表
工程名称：农安县三岗镇初级中学暖气维修、操场硬化、食堂改造项目 |  |  | 标段：农安县三岗镇初级中学暖气维修、操场硬化、食堂改造项目 |  |  | 第 1 页 共 1 页
序号 | 项目名称 | 计算基础 |  | 计算基数 | 计算费率(%) |  | 金额(元)
1 | 税金 | 分部分项及单价措施费合计+总价措施项目合计+其他项目清单合计 |  |  | 9
合 计
编制人（造价人员）： |  |  | 复核人（造价工程师）：
表—13

## 表-20 发包人提供材料和工程设备一览表【市政路桥工程】
发包人提供材料和工程设备一览表
工程名称：农安县三岗镇初级中学暖气维修、操场硬化、食堂改造项目 |  |  | 标段：农安县三岗镇初级中学暖气维修、操场硬化、食堂改造项目 |  |  |  | 第 1 页 共 1 页
序号 | 材料(工程设备) 名称、规格、型号 | 单位 |  | 数量 | 单价(元) | 交货方式 |  | 送达地点 | 备注
注：此表由招标人填写，供投标人在投标报价、确定总承包服务费时参考。
表-20

## 表-21 承包人提供主要材料和工程设备一览表【市政路桥工程】
承包人提供主要材料和工程设备一览表
(适用造价信息差额调整法)
工程名称：农安县三岗镇初级中学暖气维修、操场硬化、食堂改造项目 |  |  |  | 标段：农安县三岗镇初级中学暖气维修、操场硬化、食堂改造项目 |  |  |  |  | 第 1 页 共 1 页
序号 | 名称、规格、型号 | 单位 | 数量 |  | 风险系数 (%) | 基准单价 (元) | 投标单价 (元) | 发承包人 确认单价 (元) |  | 备注
注：1.此表由招标人填写除“投标单价”栏的内容，投标人在投标时自主确定投标单价。 2.招标人应优先采用工程造价管理机构发布的单价作为基准单价，未发布的，通过市场调查确定其基准单价。
表-21

## 表-22 承包人提供主要材料和工程设备一览表【市政路桥工程】
承包人提供主要材料和工程设备一览表 (适用于价格指数差额调整法)
工程名称：农安县三岗镇初级中学暖气维修、操场硬化、食堂改造项目 |  | 标段：农安县三岗镇初级中学暖气维修、操场硬化、食堂改造项目 |  |  |  | 第 1 页 共 1 页
序号 | 名称、规格、型号 |  | 变值权重B | 基本价格指数F0 | 现行价格指数F1 |  | 备注
| 定值权重A |  |  | — | —
合计 |  |  | 1 | — | —
注：1.“名称、规格、型号”、“基本价格指数”栏由招标人填写，基本价格指数应首先采用工程造价管理机构发布的价格指 数，没有时，可采用发布的价格代替。如人工、机械费也采用本法调整，由招标人在“名称”栏填写。 2.“变值权重”栏由投标人根据该项人工、机械费和材料、工程设备价值在投标总报价中所占的比例填写，1减去其比例为 定值权重。 3.“现行价格指数”按约定的付款证书相关周期最后一天的前42天的各项价格指数填写，该指数应首先采用工程造价管理 机构发布的价格指数，没有时，可采用发布的价格代替。
表-22