## 表-04 单位工程投标报价汇总表
单位工程投标报价汇总表
工程名称：建筑与装饰工程 |  | 标段：乌鲁木齐市第十四幼儿园2025年园舍维修改造工程 |  | 第 1 页 共 1 页
序号 | 汇总内容 |  | 金额(元) |  | 其中：暂估价(元)
一 | 分部分项工程费
1.1 | 墙面粉刷
1.2 | 一层木地板更换
1.3 | 地下室粉刷
1.4 | 教室换门
1.5 | 碳晶板饰面
1.6 | 过道内改造鞋柜
1.7 | 过道文化建设
1.8 | 楼梯踏步
1.9 | 三层办公室改成卫生间
二 | 措施项目费
2.1 | 单价措施项目费
2.2 | 总价措施项目费
2.21 | 其中：安全文明施工费
三 | 其他项目费
3.1 | 暂列金额
3.2 | 暂估价
3.3 | 计日工
3.4 | 总承包服务费
四 | 规费
五 | 税前工程造价
六 | 税金
投标报价合计=一+二+三+四+六
注：本表适用于单位工程招标控制价或投标报价的汇总，如无单位工程划分，单项工程也使用本表汇总
表—04

## 表-08 分部分项工程和单价措施项目清单与计价表
分部分项工程和单价措施项目清单与计价表
工程名称：建筑与装饰工程 |  |  |  | 标段：乌鲁木齐市第十四幼儿园2025年园舍维修改造工程 |  |  |  | 第 1 页 共 11 页
序号 | 项目编码 | 项目名称 | 项目特征描述 |  | 计量单位 | 工程量 | 金额（元）
[7 empty] | 综合单价 |  | 合价 | 其中
暂估价
分部分项
墙面粉刷
1 | 011608002001 | 铲除涂料面 | [项目特征] 1.铲除部位名称:需新做粉刷墙面 2.投标单位依现场实际施工情况，综合考虑铲除墙面难度系数，选择合理铲除方案，全面考虑合理报价 |  | m2 | 3623.3
2 | 011605002002 | 立面块料拆除 | [项目特征] 1.饰面材料种类:原有墙面拆除 2.包含垃圾拆除外运，运距投标单位自行考虑 [工作内容] 1.拆除、垃圾清运 |  | m2 | 459.89
3 | 011201001001 | 墙面一般抹灰 | [项目特征] 1.墙体类型:内墙 2.底层厚度、砂浆配合比:6mm 1:3水泥砂浆 3.面层厚度、砂浆配合比:14mm 4.包含墙面挂网，投标单位综合考虑 [工作内容] 1.基层清理 2.砂浆制作、运输 3.底层抹灰 4.抹面层 5.抹装饰面 6.勾分格缝 |  | m2 | 4283.19
4 | 011406001001 | 抹灰面油漆 | [项目特征] 1.基层类型:一般抹灰面 2.刮腻子遍数:2遍 3.油漆品种、刷漆遍数:乳胶漆两遍 4.其它：包含铲除墙皮后找平，投标单位报价综合考虑 [工作内容] 1.基层清理 2.刮腻子 3.刷防护材料、油漆 |  | m2 | 4283.19
5 | 011606003001 | 天棚饰面拆 | [项目特征] |  | m | 2568.74
本页小计
注：为计取规费等的使用，可在表中增设其中：“定额人工费”。
表—08
分部分项工程和单价措施项目清单与计价表
工程名称：建筑与装饰工程 |  |  |  | 标段：乌鲁木齐市第十四幼儿园2025年园舍维修改造工程 |  |  |  | 第 2 页 共 11 页
序号 | 项目编码 | 项目名称 | 项目特征描述 |  | 计量单位 | 工程量 | 金额（元）
[7 empty] | 综合单价 |  | 合价 | 其中
暂估价
|  | 除 | 1.铲除部位名称:需新做粉刷顶面 2.投标单位依现场实际施工情况，综合考虑铲除墙面难度系数，选择合理铲除方案 |  | 2
6 | 011301001001 | 天棚抹灰 | [项目特征] 1.墙体类型:天棚 2.底层厚度、砂浆配合比:6mm 1:3水泥砂浆 3.面层厚度、砂浆配合比:14mm [工作内容] 1.基层清理 2.砂浆制作、运输 3.底层抹灰 4.抹面层 5.抹装饰面 6.勾分格缝 |  | m2 | 2568.74
7 | 011407002001 | 天棚喷刷涂料 | [项目特征] 1.基层类型:一般抹灰面 2.刮腻子遍数:2遍 3.油漆品种、刷漆遍数:乳胶漆两遍 4.其它：包含铲除墙皮后找平，投标单位报价综合考虑 [工作内容] 1.基层清理 2.刮腻子 3.刷防护材料、油漆 |  | m2 | 2568.74
8 | 011302002001 | 格栅吊顶 | [项目特征] 1.面层材料品种、规格:铝格栅吊顶 2.部位：一层、二层、三层走道 [工作内容] 1.基层清理 2.安装龙骨 3.基层板铺贴 4.面层铺贴 5.刷防护材料 |  | m2 | 293.67
9 | 011302001001 | 吊顶天棚 | [项目特征] 1.龙骨材料种类、规格、中距:轻钢龙骨， |  | m2 | 255.57
本页小计
注：为计取规费等的使用，可在表中增设其中：“定额人工费”。
表—08
分部分项工程和单价措施项目清单与计价表
工程名称：建筑与装饰工程 |  |  |  | 标段：乌鲁木齐市第十四幼儿园2025年园舍维修改造工程 |  |  |  | 第 3 页 共 11 页
序号 | 项目编码 | 项目名称 | 项目特征描述 |  | 计量单位 | 工程量 | 金额（元）
[7 empty] | 综合单价 |  | 合价 | 其中
暂估价
详设计 2.面层材料品种、规格:石膏板吊顶刷白色乳胶漆 [工作内容] 1.基层清理、吊杆安装 2.龙骨安装 3.基层板铺贴 4.面层铺贴 5.嵌缝 6.刷防护材料
10 | 01B003 | 开槽 | 1.包含但不限于布管布线及穿墙时的开槽 2.投标单位全面考虑，综合报价 |  | 项 | 1
分部小计
一层木地板更换
1 | 011605001002 | 平面块料拆除 | [项目特征] 1.饰面材料种类:一层过道木地板拆除 2.包含垃圾拆除外运，运距投标单位自行考虑 [工作内容] 1.拆除、垃圾清运 |  | m2 | 186.48
2 | 011104002001 | 竹、木（复合）地板 | [项目特征] 1.面层材料品种、规格、颜色:木地板铺设 [工作内容] 1.基层清理 2.基层铺设 3.面层铺贴 4.刷防护材料 5.材料运输 |  | m2 | 186.48
分部小计
地下室粉刷
1 | 011608002002 | 铲除涂料面 | [项目特征] 1.铲除部位名称:需新做粉刷墙面 2.投标单位依现场实际施工情况，综合考虑铲除墙面难度系数，选择合理铲除方案 |  | m2 | 447.72
2 | 011406001002 | 抹灰面油漆 | [项目特征] |  | m2 | 445.29
本页小计
注：为计取规费等的使用，可在表中增设其中：“定额人工费”。
表—08
分部分项工程和单价措施项目清单与计价表
工程名称：建筑与装饰工程 |  |  |  | 标段：乌鲁木齐市第十四幼儿园2025年园舍维修改造工程 |  |  |  | 第 4 页 共 11 页
序号 | 项目编码 | 项目名称 | 项目特征描述 |  | 计量单位 | 工程量 | 金额（元）
[7 empty] | 综合单价 |  | 合价 | 其中
暂估价
1.基层类型:一般抹灰面 2.刮腻子遍数:2遍 3.油漆品种、刷漆遍数:乳胶漆两遍 4.其它：包含铲除墙皮后找平，投标单位报价综合考虑 [工作内容] 1.基层清理 2.刮腻子 3.刷防护材料、油漆
3 | 011407002002 | 天棚喷刷涂料 | [项目特征] 1.基层类型:一般抹灰面 2.刮腻子遍数:2遍 3.油漆品种、刷漆遍数:乳胶漆两遍 4.其它：包含铲除墙皮后找平，投标单位报价综合考虑 [工作内容] 1.基层清理 2.刮腻子 3.刷防护材料、油漆 |  | m2 | 207.07
4 | 011605001003 | 平面块料拆除 | [项目特征] 1.饰面材料种类:原有地面拆除 2.包含垃圾拆除外运，运距投标单位自行考虑 [工作内容] 1.拆除、垃圾清运 |  | m2 | 207.07
5 | 011102003003 | 块料楼地面 | [项目特征] 1.结合层厚度、砂浆配合比:撒素水泥(洒适量清水);30厚1:3干硬性水泥砂浆结合层(内掺建筑胶) 2.面层材料品种、规格、颜色:地砖600*600 [工作内容] 1.基层清理 2.抹找平层 3.面层铺设、磨边 4.嵌缝 |  | m2 | 207.07
本页小计
注：为计取规费等的使用，可在表中增设其中：“定额人工费”。
表—08
分部分项工程和单价措施项目清单与计价表
工程名称：建筑与装饰工程 |  |  |  | 标段：乌鲁木齐市第十四幼儿园2025年园舍维修改造工程 |  |  |  | 第 5 页 共 11 页
序号 | 项目编码 | 项目名称 | 项目特征描述 |  | 计量单位 | 工程量 | 金额（元）
[7 empty] | 综合单价 |  | 合价 | 其中
暂估价
5.刷防护材料 6.酸洗、打蜡 7.材料运输
分部小计
教室换门
1 | 011610002001 | 金属门窗拆除 | [项目特征] 1.室内高度:原有门拆除 2.包含拆除后垃圾的外运 |  | 樘 | 48
2 | 010802001001 | 金属(塑钢）门 | [项目特征] 1.门代号及洞口尺寸:2120mm*2600mm 2.门框、扇材质:成品木质套装门 3.部位：过道进教室门 [工作内容] 1.门安装 2.五金安装 3.玻璃安装 |  | 樘 | 12
3 | 010808001001 | 木门窗套 | [项目特征] 1.窗代号及洞口尺寸:0.8m*2m 2.门窗套展开宽度:成品木质门套 侧边宽50cm 3.报价中应充分考虑拆门后破损墙面的修复平整 [工作内容] 1.清理基层 2.立筋制作、安装 3.基层板安装 4.面层铺贴 5.线条安装 6.刷防护材料 |  | 樘 | 24
4 | 010808001002 | 木门窗套 | [项目特征] 1.窗代号及洞口尺寸:1.52m*2.2m 2.门窗套展开宽度:成品木质门套 侧边宽50cm 3.报价中应充分考虑拆门后破损墙面的修复平 |  | 樘 | 12
本页小计
注：为计取规费等的使用，可在表中增设其中：“定额人工费”。
表—08
分部分项工程和单价措施项目清单与计价表
工程名称：建筑与装饰工程 |  |  |  | 标段：乌鲁木齐市第十四幼儿园2025年园舍维修改造工程 |  |  |  | 第 6 页 共 11 页
序号 | 项目编码 | 项目名称 | 项目特征描述 |  | 计量单位 | 工程量 | 金额（元）
[7 empty] | 综合单价 |  | 合价 | 其中
暂估价
整 [工作内容] 1.清理基层 2.立筋制作、安装 3.基层板安装 4.面层铺贴 5.线条安装 6.刷防护材料
分部小计
碳晶板饰面
1 | 011207001001 | 碳晶板饰面 | [项目特征] 1.面层材料品种、规格、颜色:3mm碳晶板饰面 2.部位：所有班级、休息室、办公室暖气罩 [工作内容] 1.基层铺钉 2.面层铺贴 |  | m2 | 657.27
分部小计
过道内改造鞋柜
1 | 01B001 | 鞋柜 | [项目特征] 1.规格：长：3.43米，高度0.745米 2.材质：1.8cm厚木纹生态板 3.最下排深度30cm，高度20cm可移动坐凳，上排高度0.545米，深度25cm 4.其它：投标单位综合考虑全面报价 [工作内容] 1.鞋柜制作，安装 |  | 个 | 21
2 | 011207001007 | 碳晶板饰面 | [项目特征] 1.面层材料品种、规格、颜色:3mm碳晶板饰面 2.部位：高度90cm [工作内容] 1.基层铺钉 2.面层铺贴 |  | m2 | 365.18
分部小计
过道文化建设
本页小计
注：为计取规费等的使用，可在表中增设其中：“定额人工费”。
表—08
分部分项工程和单价措施项目清单与计价表
工程名称：建筑与装饰工程 |  |  |  | 标段：乌鲁木齐市第十四幼儿园2025年园舍维修改造工程 |  |  |  | 第 7 页 共 11 页
序号 | 项目编码 | 项目名称 | 项目特征描述 |  | 计量单位 | 工程量 | 金额（元）
[7 empty] | 综合单价 |  | 合价 | 其中
暂估价
1 | 011207001003 | 文化墙建设 | [项目特征] 1.基层材料种类、规格:1.5cm厚阻燃板 2.面层材料品种、规格、颜色:毛毡板厚度5mm 3.其它：报价中包含文化墙边框线条，线条宽度2cm，厚度2.5cm 4.满足规范及设计要求 [工作内容] 1.基层清理 2.钉隔离层 3.基层铺钉 4.面层铺贴 |  | m2 | 257.63
2 | 011207001004 | 文化墙建设 | [项目特征] 1.基层材料种类、规格:1.8cm生态板 2.面层材料品种、规格、颜色:宽度30cm储物隔板 3.报价中包含文化墙边框线条，线条宽度2cm，厚度2.5cm 4.满足规范及设计要求 [工作内容] 1.基层清理 2.钉隔离层 3.基层铺钉 4.面层铺贴 |  | m2 | 94.71
3 | 011207001006 | 文化墙建设 | [项目特征] 1.基层材料种类、规格:1.8cm生态板 2.满足规范及设计要求 [工作内容] 1.基层清理 2.钉隔离层 3.基层铺钉 4.面层铺贴 |  | m2 | 32.8
4 | 011207001005 | 文化墙建设 | [项目特征] 1.面层材料品种、规格、颜色:洞洞板 2.满足规范及设计要求 [工作内容] 1.基层清理 2.钉隔离层 3.基层铺钉 |  | m2 | 12.08
本页小计
注：为计取规费等的使用，可在表中增设其中：“定额人工费”。
表—08
分部分项工程和单价措施项目清单与计价表
工程名称：建筑与装饰工程 |  |  |  | 标段：乌鲁木齐市第十四幼儿园2025年园舍维修改造工程 |  |  |  | 第 8 页 共 11 页
序号 | 项目编码 | 项目名称 | 项目特征描述 |  | 计量单位 | 工程量 | 金额（元）
[7 empty] | 综合单价 |  | 合价 | 其中
暂估价
4.面层铺贴
5 | 011507003001 | LED灯箱班级牌 | [项目特征] 1.箱体规格:300mm*600mm [工作内容] 1.基层安装 2.箱体及支架制作、运输、安装 3.面层制作、安装 4.刷防护材料、油漆 |  | 个 | 21
6 | 011105005001 | 木质踢脚线 | [项目特征] 1.踢脚线高度:80mm 2.面层材料品种、规格、颜色:实木踢脚线 [工作内容] 1.基层清理 2.基层铺贴 3.面层铺贴 4.材料运输 |  | m | 329.64
7 | 01B002 | 定制成品卡通套装门 | 1.定制成品卡通套装门 2.满足建设单位要求 |  | 个 | 12
8 | 01B005 | 竹子造型 | 1.竹子造型 2.满足建设单位要求 |  | 个 | 12
9 | 011502002001 | 木质装饰线 | [项目特征] 1.线条材料品种、规格、颜色:条宽度2cm，厚度2.5cm [工作内容] 1.成品线条安装 2.刷防护材料 |  | m | 214.48
分部小计
楼梯踏步
1 | 011106009001 | 塑料板楼梯面层 | [项目特征] 1.面层材料品种、规格、颜色:塑胶地面 2.报价中包含塑胶压条 3.其它：塑胶厚度，规格满足建设单位使用要求，投标单位综合考虑报价 [工作内容] 1.基层清理 2.面层铺贴 |  | m2 | 123.84
本页小计
注：为计取规费等的使用，可在表中增设其中：“定额人工费”。
表—08
分部分项工程和单价措施项目清单与计价表
工程名称：建筑与装饰工程 |  |  |  | 标段：乌鲁木齐市第十四幼儿园2025年园舍维修改造工程 |  |  |  | 第 9 页 共 11 页
序号 | 项目编码 | 项目名称 | 项目特征描述 |  | 计量单位 | 工程量 | 金额（元）
[7 empty] | 综合单价 |  | 合价 | 其中
暂估价
3.压缝条装钉 4.材料运输
2 | 011106009002 | 原有地面拆除 | [项目特征] 1.原有地面拆除 2.拆除外运，运距投标单位自行考虑 [工作内容] 1.拆除、外运 |  | m2 | 123.84
分部小计
三层办公室改成卫生间
1 | 010401001002 | 墩台砌筑 | [项目特征] 1.基础类型:卫生间墩台砌筑 2.砂浆强度等级:水泥砂浆M7.5 [工作内容] 1.砂浆制作、运输 2.砌砖 3.防潮层铺设 4.材料运输 |  | m3 | 0.99
2 | 011102003005 | 块料楼地面-蹲台 | [项目特征] 1.结合层厚度、砂浆配合比:撒素水泥(洒适量清水);30厚1:3干硬性水泥砂浆结合层(内掺建筑胶) 2.面层材料品种、规格、颜色:400*400防滑地砖地面 [工作内容] 1.基层清理 2.抹找平层 3.面层铺设、磨边 4.嵌缝 5.刷防护材料 6.酸洗、打蜡 7.材料运输 |  | m2 | 9.17
3 | 011210005001 | 成品隔断 | [项目特征] 1.隔断材料品种、规格、颜色:成本防潮隔断 2.配件品种、规格:高度2米及五金安装 [工作内容] 1.隔断运输、安装 2.嵌缝、塞口 |  | m2 | 15.04
本页小计
注：为计取规费等的使用，可在表中增设其中：“定额人工费”。
表—08
分部分项工程和单价措施项目清单与计价表
工程名称：建筑与装饰工程 |  |  |  | 标段：乌鲁木齐市第十四幼儿园2025年园舍维修改造工程 |  |  |  | 第 10 页 共 11 页
序号 | 项目编码 | 项目名称 | 项目特征描述 |  | 计量单位 | 工程量 | 金额（元）
[7 empty] | 综合单价 |  | 合价 | 其中
暂估价
4 | 011505001001 | 洗漱台 | [工作内容] 1.台面及支架运输、安装 2.杆、环、盒、配件安装 3.刷油漆 |  | m2 | 0.83
5 | 010904002003 | 楼（地）面涂膜防水 | [项目特征] 1.防水膜品种:JS防水涂膜 2.涂膜厚度、遍数:2遍 3.增强材料种类:四周上翻30cm [工作内容] 1.基层处理 2.刷基层处理剂 3.铺布、喷涂防水层 |  | m2 | 20.13
6 | 010904001003 | 楼（地）面卷材防水 | [项目特征] 1.卷材品种、规格、厚度:丙纶布 2.防水层数:2遍 3.防水层做法:四周上翻30cm [工作内容] 1.基层处理 2.刷粘结剂 3.铺防水卷材 4.接缝、嵌缝 |  | m2 | 20.13
7 | 011102003006 | 块料楼地面 | [项目特征] 1.结合层厚度、砂浆配合比:撒素水泥(洒适量清水);30厚1:3干硬性水泥砂浆结合层(内掺建筑胶) 2.面层材料品种、规格、颜色:400*400防滑地砖地面 [工作内容] 1.基层清理 2.抹找平层 3.面层铺设、磨边 4.嵌缝 5.刷防护材料 6.酸洗、打蜡 7.材料运输 |  | m2 | 15.21
8 | 011204003002 | 块料墙面 | [项目特征] 1.面层材料品种、规 |  | m2 | 37.46
本页小计
注：为计取规费等的使用，可在表中增设其中：“定额人工费”。
表—08
分部分项工程和单价措施项目清单与计价表
工程名称：建筑与装饰工程 |  |  |  | 标段：乌鲁木齐市第十四幼儿园2025年园舍维修改造工程 |  |  |  | 第 11 页 共 11 页
序号 | 项目编码 | 项目名称 | 项目特征描述 |  | 计量单位 | 工程量 | 金额（元）
[7 empty] | 综合单价 |  | 合价 | 其中
暂估价
格、颜色:400*800 [工作内容] 1.基层清理 2.砂浆制作、运输 3.粘结层铺贴 4.面层安装 5.嵌缝 6.刷防护材料 7.磨光、酸洗、打蜡
9 | 011302001003 | 吊顶天棚 | [项目特征] 1.吊顶形式、吊杆规格、高度:吊顶高度2.4m 2.龙骨材料种类、规格、中距:详见设计图纸 3.面层材料品种、规格:300*300集成吊顶 [工作内容] 1.基层清理、吊杆安装 2.龙骨安装 3.基层板铺贴 4.面层铺贴 5.嵌缝 6.刷防护材料 |  | m2 | 15.21
分部小计
分部小计
措施项目
1 | X011701012001 | 装饰装修脚手架 | [工作内容] 1.场内、场外材料搬运 2.搭、拆脚手架、斜道、上料平台 3.安全网的铺设 4.拆除脚手架后材料的堆放 |  | m2 | 4283.19
分部小计
本页小计
合计
注：为计取规费等的使用，可在表中增设其中：“定额人工费”。
表—08

## 表-11 总价措施项目清单与计价表
总价措施项目清单与计价表
工程名称：建筑与装饰工程 |  |  | 标段：乌鲁木齐市第十四幼儿园2025年园舍维修改造工程 |  |  |  |  | 第 1 页 共 2 页
序号 | 项目编码 | 项目名称 |  | 计算基础 | 费率(%) | 金额(元) | 调整费率(%) |  | 调整后金额(元) | 备注
1 | 011707001001 | 安全文明施工
2 | 011707001002 | 其中：环境保护费、文明施工费、安全施工费 |  | 分部分项人工费+分部分项机械费+单价措施项目人工费+单价措施项目机械费 | 2.8
3 | 011707001003 | 其中：临时设施费 |  | 分部分项人工费+分部分项机械费+单价措施项目人工费+单价措施项目机械费 | 1.38
4 | 011707001004 | 其中：智慧工地基础配置费
5 | 011707002001 | 夜间施工增加费 |  |  | 0 |  |  |  |  | 按实际发生计取，不发生不计取。
6 | 011707004001 | 二次搬运费 |  | 分部分项人工费+分部分项机械费+单价措施项目人工费+单价措施项目机械费 | 0
7 | 011707005001 | 冬雨季施工增加费 |  |  | 0 |  |  |  |  | 不发生不计取，在编制施工招标文件时依据工程实际情况，结合市场编制费用清单。
8 | 011707007001 | 已完工程及设备保护费 |  | 分部分项人工费+分部分项机械费+单价措施项目人工费+单价措施项目机械费 | 0.07
9 | X011707008001 | 工程定位复测、点交清理费 |  | 分部分项人工费+分部分项机械费+单价措施项目人工费+单价措施项目机械费 | 0.08
10 | X011707010001 | 检验试验费
11 | X011707010002 | 其中：自检试验费 |  |  | 0
12 | X011707010003 | 其中：检验试验配合费 |  | 分部分项人工费+分部分项机械费+单价措施项目人工费+单价措施项目机械费 | 0.11
13 | X011707011001 | 特殊地区增加费 |  |  | 0 |  |  |  |  | 结合工程实际情
编制人（造价人员）： | [7 empty] | 复核人（造价工程师）：
注：1.“计算基础”中安全文明施工费可为“定额基价”、“定额人工费”或“定额人工费+定额机械费”，其他项目可为“定额人工费”或“定额人工费+定额机械费”。 2.按施工方案计算的措施费，若无“计算基础”和“费率”的数值，也可只填“金额”数值，但应在备注栏说明施工方案出处或计算方法。
表-11
总价措施项目清单与计价表
工程名称：建筑与装饰工程 |  |  | 标段：乌鲁木齐市第十四幼儿园2025年园舍维修改造工程 |  |  |  |  | 第 2 页 共 2 页
序号 | 项目编码 | 项目名称 |  | 计算基础 | 费率(%) | 金额(元) | 调整费率(%) |  | 调整后金额(元) | 备注
况，按相关规定计取(高海拔地区施工增加费计算过程详见【取费设置】-【高海拔地区施工增加费】功能界面)
14 | 01B991 | 竣工档案编制费 |  | 分部分项人工费+分部分项机械费+单价措施项目人工费+单价措施项目机械费 | 0.27
合 计
编制人（造价人员）： | [7 empty] | 复核人（造价工程师）：
注：1.“计算基础”中安全文明施工费可为“定额基价”、“定额人工费”或“定额人工费+定额机械费”，其他项目可为“定额人工费”或“定额人工费+定额机械费”。 2.按施工方案计算的措施费，若无“计算基础”和“费率”的数值，也可只填“金额”数值，但应在备注栏说明施工方案出处或计算方法。
表-11

## 表-12 其他项目清单与计价汇总表
其他项目清单与计价汇总表
工程名称：建筑与装饰工程 |  | 标段：乌鲁木齐市第十四幼儿园2025年园舍维修改造工程 |  |  | 第 1 页 共 1 页
序号 | 项目名称 |  | 金额(元) | 结算金额(元) |  | 备注
1 | 暂列金额 |  | 220000 |  |  | 明细详见表-12-1
2 | 暂估价
2.1 | 材料暂估价 |  | — |  |  | 明细详见表-12-2
2.2 | 专业工程暂估价 |  |  |  |  | 明细详见表-12-3
2.3 | 施工技术专项措施项目暂估价 |  |  |  |  | 明细详见表-12-7
3 | 计日工 |  |  |  |  | 明细详见表-12-4
4 | 总承包服务费 |  |  |  |  | 明细详见表-12-5
合 计 | [5 empty] | —
注：材料（工程设备）暂估单价进入清单项目综合单价，此处不汇总。
表-12

## 表-12-1 暂列金额明细表
暂列金额明细表
工程名称：建筑与装饰工程 |  | 标段：乌鲁木齐市第十四幼儿园2025年园舍维修改造工程 |  |  | 第 1 页 共 1 页
序号 | 项目名称 |  | 计量单位 | 暂定金额(元) |  | 备注
1 | 暂列金 |  | 元 | 220000
合 计 |  |  |  | 220000 |  | —
注：此表由招标人填写，如不能详列，也可只列暂列金额总额，投标人应将上述暂列金额计入投标总价中。
表—12—1

## 表-12-2 材料(工程设备)暂估价及调整表
材料（工程设备）暂估单价及调整表
工程名称：建筑与装饰工程 |  |  | 标段：乌鲁木齐市第十四幼儿园2025年园舍维修改造工程 | [7 empty] | 第 1 页 共 1 页
序号 | 材料(工程设备)名称、规格、型号 | 计量单位 |  | 数量 |  | 暂估(元) |  | 确认(元) |  | 差额±(元) |  |  | 备注
|  |  |  | 暂估 | 确认 | 单价 | 合价 | 单价 | 合价 | 单价 |  | 合价
合计
注：1.此表由招标人填写“暂估单价”，并在备注栏说明暂估价的材料、工程设备拟用在那些清单项目上，投标人应将上述材料、工程设备暂估单价计入工程量清单综合单价报价中
表—12—2

## 表-12-3 专业工程暂估价及结算价表
专业工程暂估价及结算价表
工程名称：建筑与装饰工程 |  |  | 标段：乌鲁木齐市第十四幼儿园2025年园舍维修改造工程 |  |  |  | 第 1 页 共 1 页
序号 | 工程名称 | 工程内容 |  | 暂估金额（元） | 结算金额(元) | 差额±(元) |  | 备注
合 计 |  |  |  | 0 |  |  |  | —
注：此表“暂估金额”由招标人填写，投标人应将“暂估金额”计入投标总价中。结算时按合同约定结算金额填写。
表—12—3

## 表-12-4 计日工表
计 日 工 表
工程名称：建筑与装饰工程 |  | 标段：乌鲁木齐市第十四幼儿园2025年园舍维修改造工程 | [5 empty] | 第 1 页 共 1 页
编号 | 项目名称 |  | 单位 | 暂定数量 | 实际数量 | 综合单价(元) | 合价(元)
[7 empty] | 暂定 |  | 实际
1 | 人工
人工小计
2 | 材料
材料小计
3 | 机械
机械小计
4.企业管理费和利润
总 计
注：此表项目名称、暂定数量由招标人填写，编制招标控制价时，单价由招标人按有关计价规定确定；投标时，单价由投标人自主报价，按暂定数量计算合价计入投标总价中。结算时，按发承包双方确认的实际数量计算合价。
表—12—4

## 表-12-5 总承包服务费计价表
总承包服务费计价表
工程名称：建筑与装饰工程 |  | 标段：乌鲁木齐市第十四幼儿园2025年园舍维修改造工程 |  |  |  |  | 第 1 页 共 1 页
序号 | 项目名称 |  | 项目价值(元) | 服务内容 | 计算基础 | 费率(%) |  | 金额(元)
1 | 专业发包工程管理费
2 | 甲供材料设备保管费
合 计
注：此表项目名称、服务内容由招标人填写，编制招标控制价时，费率及金额由招标人按有关计价规定确定；投标时，费率及金额由投标人自主报价，计入投标总价中。
表—12—5

## 表-12-7 施工技术专项措施项目暂估价及结算价表
施工技术专项措施项目暂估价及结算价表
工程名称：建筑与装饰工程 |  |  | 标段：乌鲁木齐市第十四幼儿园2025年园舍维修改造工程 |  |  |  | 第 1 页 共 1 页
序号 | 项目名称 | 工程内容 |  | 暂估金额（元） | 结算金额(元) | 差额±(元) |  | 备注
1
合 计

## 表-13 规费、税金项目清单与计价表
规费、税金项目计价表
工程名称：建筑与装饰工程 |  | 标段：乌鲁木齐市第十四幼儿园2025年园舍维修改造工程 |  |  | 第 1 页 共 1 页
序号 | 项目名称 |  | 计算基础 | 计算基数 |  | 计算费率(%) | 金额（元）
1 | 规费 |  | 社会保险费+住房公积金
1.1 | 社会保险费 |  | 养老保险费+失业保险费+医疗保险费(生育保险费)+工伤保险费
1.11 | 养老保险费 |  | 分部分项人工费+分部分项机械费+单价措施项目人工费+单价措施项目机械费 |  |  | 4.31
1.12 | 失业保险费 |  | 分部分项人工费+分部分项机械费+单价措施项目人工费+单价措施项目机械费 |  |  | 0.38
1.13 | 医疗保险费(生育保险费) |  | 分部分项人工费+分部分项机械费+单价措施项目人工费+单价措施项目机械费 |  |  | 1.37
1.14 | 工伤保险费 |  | 分部分项人工费+分部分项机械费+单价措施项目人工费+单价措施项目机械费 |  |  | 0.19
1.2 | 住房公积金 |  | 分部分项人工费+分部分项机械费+单价措施项目人工费+单价措施项目机械费 |  |  | 0.94
2 | 税金 |  | 税前工程造价 |  |  | 9
合计
编制人（造价人员）： |  |  |  |  | 复核人（造价工程师）：
表-13

## 表-20 发包人提供材料和工程设备一览表
发包人提供材料和工程设备一览表
工程名称：建筑与装饰工程 |  |  | 标段：乌鲁木齐市第十四幼儿园2025年园舍维修改造工程 |  |  |  | 第 1 页 共 1 页
序号 | 材料(工程设备)名称、规格、型号 | 单位 |  | 数量 | 单价(元) | 交货方式 |  | 送达地点 | 备注
注：此表由招标人填写，供投标人在投标报价、确定总承包服务费时参考
表-20

## 表-21 承包人提供主要材料和工程设备一览表
承包人提供主要材料和工程设备一览表 (适用造价信息差额调整法)
工程名称：建筑与装饰工程 |  |  |  | 标段：乌鲁木齐市第十四幼儿园2025年园舍维修改造工程 |  |  |  | 第 1 页 共 1 页
序号 | 名称、规格、型号 | 单位 | 数量 |  | 风险系数% | 基准单价（元） | 投标单价（元） |  | 发承包人确认单价(元) | 备注
注：1.此表由招标人填写除“投标单价”栏的内容，投标人在投标时自主确定投标单价。 2.基准单价应优先采用工程造价管理机构发布的单价，未发布的，通过市场调查确定其基准单价。 | [7 empty] | 表-21

## 表-22 承包人提供主要材料和工程设备一览表
承包人提供主要材料和工程设备一览表 (适用于价格指数差额调整法)
工程名称：建筑与装饰工程 |  | 标段：乌鲁木齐市第十四幼儿园2025年园舍维修改造工程 |  |  |  | 第 1 页 共 1 页
序号 | 名称、规格、型号 |  | 变值权重B | 基本价格指数F0 | 现行价格指数Ft |  | 备注
| 定值权重A |  |  | — | —
合计 |  |  | 1 | — | —
注：1.此表“材料和工程设备名称”、“规格型号”、“基本价格指数”栏由招标人填写，基本价格指数应首先采用工程造价管理机构发布的价格指数，没有时，可采用发布的价格代替。 2.此表“变值权重”栏由投标人根据该项材料和工程设备价值在投标报价中所占的比例填写。 3.“现行价格指数”按约定的付款证书相关周期最后一天的前42天的各项材料和工程设备的价格指数填写，该指数应首先采用工程造价管理机构发布的价格指数，没有时，可采用发布的价格代替。
表-22