## 封-1 招标工程量清单封面
|  | 伊拉湖镇古勒巴格村公共照明项目 |  | 工程
招标工程量清单
招 标 人：
(单位盖章)
造价咨询人：
(单位盖章)
年 月 日
封—1

## 扉-1 招标工程量清单扉页
|  | 伊拉湖镇古勒巴格村公共照明项目 |  | 工程
招标工程量清单
招 标 人： |  |  | 造价咨询人：
| (单位盖章) |  |  |  | (单位资质专用章)
法定代表人 或其授权人： |  |  | 法定代表人 或其授权人：
| (签字或盖章) |  |  |  | (签字或盖章)
编 制 人： |  |  | 复 核 人：
| (造价人员签字盖专用章) |  |  |  | (造价工程师签字盖专用章)
编 制 时 间： | 年 月 日 |  | 复 核 时 间： |  | 年 月 日
扉—1

## 项目清单
伊拉湖镇古勒巴格村公共照明项目
序号 | 设备名称 | 规格型号 | 品牌 | 单位 | 数量 | 单价 | 总价
1 | 灯杆 | 6米单臂太阳能路灯杆；材质：Q235 主杆：壁厚2.5mm，上口径58mm、下口径135mm（蓝白配色） 法兰（镀锌喷塑）：260*260*10mm |  | 根 | 300
2 | 太阳能电池板 | 材质铝合金外框+钢化玻璃） 电池板功率：80w 电池板尺寸：820*670*30mm 转换效率：21% 使用寿命：≥15年 |  | 块 | 300
3 | 灯头 | LED灯珠数量：146颗 光源色温：6500k 光通量：7200LM 功率：146w 使用寿命：≥3年 |  | 个 | 300
4 | 电池组件（锂电池） | 功率：80AH 充放电循环次数：≥2000次 功能：过充过放、防反接 使用寿命：≥3年 |  | 个 | 300
5 | 预埋件 | M18*630mm |  | 个 | 1200
6 | 混凝土基础 | 60cm*60cm*80cm；C25混凝土 |  | 个 | 300
7 | 基础土方及回填 | 基础土方及回填 |  | m3 | 86.4
8 | 基础支模板 | 基础支模板 |  | m2 | 576
9 | 基础土方外运 | 基础土方外运 |  | 项 | 1
合计
备注：1.此项目为交钥匙项目，须达到甲方使用要求。 2.单价包含材料费、管理费、利润、规费、措施费、税费、运费、吊装费、安装费、调试费、风险等所有费用。