## 汇总表
西部矿区政府专职消防站配套基础设施设备采购项目--营区安防广播设施采购及安装
序号 | 名称 | 金额(元) | 备注
1 | 西部矿区政府专职消防站配套基础设施设备采购项目--营区安防广播设施采购及安装
合计
大写：

## 西部矿区政府专职消防站配套基础设施设备采购项目--营区安防广播
西部矿区政府专职消防站配套基础设施设备采购项目--营区安防广播设施采购及安装
序号 | 名称 | 规格参数 | 单位 | 数量 | 单价 (含税) | 合计 | 备注
西部矿区政府专职消防站配套基础设施设备采购项目--营区安防广播设施采购及安装
1 | 智能接处警(中队)软件受理终端 | 部署在消防救援站，配合营区广播、警灯、警铃、打印机同步使用，为消防救援站的调度员提供警情信息和信息化支撑，功能涵盖调派信息、设备联动、群呼通报、出车单通知、警情处理列表、处置信息反馈以及警情地图服务等。含1台警情联动控制器 | 项 | 1 |  |  | 接警系统
2 | 坐席电话 | 3.7"黑白屏/2个固定功能键/16个可编程功能键/全双工免提/集成耳机端口 | 个 | 1
3 | 模拟电话 | 模拟电话机，来带显示。 | 个 | 1
4 | 三联坐席 | 使用实木、大理石、不锈钢、碳钢材质，满足5台电脑摆放位置 | 项 | 1
5 | PDU | 8位10APDU | 个 | 2
6 | 辅材 | 安装所需的辅材 | 项 | 1
7 | 线材 | 网络线材、信号线材、电源线材 | 项 | 1
8 | 网络布线、设备安装 | 楼内接警系统布线 | 项 | 1
9 | 会议电视终端一体机 | 1.终端需与MCU为同一品牌 2.终端采用一体式设计，内置编解码器、PTZ摄像机、数字阵列麦克等 3.终端采用国产嵌入式操作系统。 4.终端核心芯片采用国产化元器件，至少包括音视频编解码单元、CPU处理单元、视频输入输出芯片、音频输入输出芯片、电源芯片、实时时钟芯片、专用安全芯片、内存存储芯片、闪存存储芯片、状态显示屏、电机驱动控制芯片、摄像机镜头等均采用国产化器件。 5.支持ITU-T H.323和IETF SIP、RTC通信标准，会议速率支持128Kbps－8Mbps。 6.支持H.264 BP、H.264 HP、H.265视频编解码协议。 7.支持G.711A-law、G.711µ-law、G.722、G.729、G.719、G.728、G.722.1 C 、MPEG-4 AAC-LD、MPEG-4 AAC-LC、Opus等音频协议，可达到20KHz以上的宽频效果。 8.支持H.239、BFCP双流协议标准。 9.内置高清PTZ摄像机，采用不低于846万像素 1/2.8 英寸CMOS镜头，支持4K60视频图像采集，支持不少于5倍光学变焦，水平视角≥80°。 10.支持4K30、1080p60、1080p30、720p60、720p30高清分辨率，并向下兼容4CIF、CIF标清分辨率。 11.支持在较低的带宽下实现超高清视频效果，支持1Mbps呼叫带宽即可实现4K30fps超高清图像；支持512Kbps呼叫带宽情况下可实现1080p60图像传输；支持384Kbps呼叫带宽情况下可实现1080p30fps图像传输。 12.在保证主视频4K30fps前提下，辅视频可以支持到4K30fps。 13.除内置摄像机外，至少支持1路高清HDMI视频输入接口、至少支持2路HDMI高清视频输出接口。 14.支持不少于3路音频输入接口，不少于1路独立的音频输出接口。 15.支持内置视频矩阵功能，可在终端控制系统上灵活配置任意视频输入和输出接口之间的对应关系。 16.终端控制台支持本地录像，支持直接录制在电脑本机，录制图像格式为MP4，无需转码。 17.支持在终端控制软件上对本地和远端会场图像进行实时图像+声音的监控及预览，实时图像帧率可达到30fps。 18.支持美颜功能，支持通过人脸检测对与会方人员进行面部美白、磨皮，优化显示效果。 19.支持背景替换，通过人像检测技术，可将与会方与背景分离，可以虚化模糊背景或替换已有的背景。 20.支持多人特写功能，支持把会议室中的与会方的人像裁剪出来拼接成一个多宫格画面，作为一路图像显示。 21.支持双流共享叠加人像功能。基于人像检测技术技术，可将与会方与背景分离，实现与会方图像叠加到共享图像上合成显示。 22.支持智能视频编码（ROI），可对感兴趣的与会方增强编码，其他区域弱化编码，节省带宽的同时提高与会方图像的显示效果。（ 23.支持云虚拟会议室功能，终端注册入网后，可实时获取当前已创建的虚拟会议室列表及状态（预约或会议中），可以直接选择需要参加的虚拟会议室加入。 | 套 | 1 |  |  | 视频会议音视频系统
24.支持不低于120个摄像机预置位存储和调用，支持摄像机预置位快照及预览功能，可直观地显示预置位场景。 25.终端具有字幕叠加功能，支持在本地图像不同位置叠加台标、短消息。 26.终端支持设置横幅，支持文字或图片横幅，支持设置横幅位置，支持配置横幅时进行可视化预览，支持设置滚动速度和滚动方式。 27.支持OLED屏显示设备运行状态，显示状态：启动、升级、休眠、网络异常、错误码、温度异常、风扇异常、IP地址以及号码。 28.支持软件通过投屏码发送辅流。 29.终端具备信息窗功能，支持首页显示信息窗，实现多幅画面进行循环播放，画面内容可自定义。 30.终端支持叠加视频水印，可实现主流、辅流叠加水印，实现会议数据内容的盗摄溯源。 31.终端支持外设模式，支持电脑将终端作为电脑的音视频外设，实现电脑对终端摄像头及麦克风的调用。 32.支持H.235协议的音视频加密，支持AES256加密算法 33.终端支持国家密码局认定的国产密码算法，保证信息安全自主可控。支持SM1、SM2、SM3、SM4等国密加密算法。 34.终端内置安全芯片，生产预置的设备证书及对应的私钥都存储在安全芯片内；支持一机一证，终端生产时向内置安全芯片烧写唯一的证书。 35.支持国密SSL控制信令加密，国密SSL协议实现满足《GB/T 38636-2020信息安全技术层密码协议(TLCP)》。 36.支持SRTP码流加密，SRTP协议符合RFC3711规范，密钥协商遵循RFC4568规范。 37.支持防火墙和NAT穿越。 38.具备较强的网络抗丢包能力，在IP网络达到55%丢包率情况下声音清晰连续、视频清晰流畅、无马赛克；80%的丢包率情况下声音清晰流畅、可准确理解。 39.具备多种抗丢包策略，支持丢包重传、前向纠错、自适应丢包补偿技术、自适应抖动平滑技术。 40.提供电信设备入网证的证书复印件。
10 | 机柜 | 24U网络机柜 | 台 | 1
11 | 24口交换机 | 24个10/100/1000Base-T以太网端口，4个千兆SFP光口；交换容量≥672Gbps/6.72Tbps，包转发率≥126Mpps/179Mpps，支持全端口线速转发；支持NMC/vNMC/NAC/SAC统一管理及自动生成智能拓扑、统一查看状态、VLAN等配置管理；含：交换机管理平台软件*(1套); | 个 | 1
12 | 8口交换机 | 8口千兆交换机 | 个 | 1
13 | 无线投屏器 | 1、USB无线传屏，支持Windows、MAC和Linux电脑，仅通过USB口，同时完成传输和供电，无线传屏至接收端。一键传屏，无需安装软件。支持对USB传屏器所插电脑的触摸反控。 2、设备提供Windows，MAC，Linux电脑客户端，Android，iOS客户端。客户端除了传屏功能，还能反向显示主机端的内容，并触摸控制，支持鼠标反向控制、支持触摸10点反向控制 3、Win7,Win10都能支持扩展投屏显示 4、接收端无需运行内置特定程序，即可支持安卓手机，安卓平板的Miracast投屏和笔记本的WiDi投屏，无需安装软件，且支持Miracast&AirPlay&传屏器的混合四画面投屏。 5、支持双WIFI，内外网隔离功能 a、双wifi技术保障手机连接热点传屏时仍可以上网 b、也可以选择内外网隔离，盒子传屏通过热点，盒子访问内外通过有线或者WIFI，有效保障访客信息安全 c、支持桥接5G无线WiFi，且支持桥接网络认证模式下的无线WiFi，让加密上网模式更安全可靠速度更快。 6、苹果手机、苹果平板、苹果电脑用Airplay投屏最大分辨率可达38402160。 7、主机单画面模式下Airplay投屏，传屏延迟极低在0-40毫秒。 8、支持插U盘播放4K无损片源，实现自动轮播。 9、支持手机投屏传屏密码保护， 避免误投错投等安全事故。 10、支持四分屏投屏， 手机平板和电脑任何四个客户端设备都可同时上屏。 11、支持单画面真4K点对点传输，实现4K极清视频源无压缩、无损传输，支持双画面下每个分屏画面的传输效果为1080P。 12、支持通过网页管理后台更改主机分辨率，投屏信道，壁纸等，接收端具备网页后台OTA升级功能，能通过后台及时更新内置程序。 13、 提供CCC 认证。 | 台 | 1
14 | 大屏推车 | 55寸电视推车 | 个 | 1
15 | LED屏幕主电源 | LED大屏电源，自楼层配电箱至大屏配电箱 | 台 | 1
16 | LED显示屏 | P1.5 11.75平方 5.2*2.26 1、像素点间距：≤1.5mm 2、单元板分辨率：≥21632Dots 3、刷新率：≥3840Hz，支持通过配套控制软件调节刷新率设置选项 4、像素构成：1R、1G、1B 5、封装方式：SMD表贴三合一，铜线封装，五面黑灯，表面不反光 6、驱动方式：恒流驱动 7、控制方式：同步控制系统 8、维护方式：前后双向维护 9、整屏平整度≤0.04mm 10、白平衡亮度：0-700cd/㎡可调；亮度调节：0-100%亮度可调，256级手动/自动调节，屏幕亮度具有随环境照度的变化任意调整功能；亮度均匀性：≥99% 11、色温800K-18000K可调；白平衡状态下色温在6500K±5%；色温为6500K时，100%75%50%25%档电平白场调节色温误差≤100K" 12、水平视角≥170°；垂直视角≥170° 13、对比度≥8500：1 14、灰度等级≥14bit，红绿蓝各256级，可达16384级；采用EPWM 灰阶控制技术提升低灰视觉效果，100%亮度时，14bit灰度；70%亮度，14bit灰度；50%亮度，14bit灰度；20%亮度，12bit灰度，显示画面无单列或单行像素失控现象；支持0-100%亮度时，8-14bits灰度自定义设置 15、峰值功耗≤300W/m²；平均功耗≤120W/m² 16、供电电源：在4.2*（1±10%）VDC～4.5*（1±10%）VDC范围内能正常工作 17、输入电压：支持宽压输入 在96-264VAC，支持窄压输入在200-240VAC，在该范围内能正常工作 18、防护性能：具有防静电、防电磁干扰、防腐蚀、防霉菌、防虫、防潮、抗震动、抗雷击等功能；具有电源过压、过流、断电保护、分布上电措施、防护等级达到IP60 19、具有列下消隐功能、倍频刷新率提升2/4/8倍、低灰偏色改善 20、色坐标X、Y坐标符合SJ/T11141-2017 5.10.5规定；色度均匀性±0.001Cx、Cy内；色域空间≥120% NTSC，LED显示屏ColorSPace覆盖率≥170%YUV(PAL) 21、数据记忆储存于LED显示模块箱体中，更换箱体设备时，无需重新设定参数；支持采用电源双备份，两个电源互为备份方式，任一电源故障不影响屏体正常工作；支持采用双电力备份，可以同时接入2路电力供电互为备份方式，任一电力故障不影响屏体显示；支持采用双系统备份，两套发送卡和两套接收卡互为备份方式，任一套发送卡和接收卡故障不影响屏体正常显示 22、正常播放视频状态下点亮5分钟后产品表面温度升幅≤1.5℃，点亮10分钟后其温度升幅≤8℃；产品在白平衡状态下点亮5分钟后产品表面温度升幅≤8℃，点亮10分钟后其温度升幅≤18℃；产品正常使用工作达到热平衡状态后，屏体结构金属部分温度升幅≤30℃，绝缘材料温度升幅≤30℃ 23、产品采用高端芯片，可智能调节正常工作与睡眠状态下的节能效果（动态节能，智能息屏），开启智能节电功能比没有开启节能50%以上 | 台 | 1
24、保证箱体拼接的平整度和密闭防尘性；支持箱体拼接自动对位设计；具有拼缝微调功能；箱体支持X/Y/Z六向调节，可实现屏幕上下左右拼缝及前后平整度任意调节 25、屏幕表面光反射率，照度=10Lux/5600K条件下， 显示屏屏幕表面光反射率 （单位面积反射亮度）＜3.0cd/m² 26、具备防蓝光护眼功能，蓝光辐射能量≤20%。蓝光辐射能量值对人眼视网膜无伤害，LED显示屏蓝光辐亮度≤0.5W.m-2.sr-1,符合肉眼观看标准。 27、显示屏所使用的材料及元器件均符合《SJ/T11363-2016电子信息产品中有毒有害物质的限定要求》符合环保要求的相关声明，根据《GB/T27050.1-2006合格评定供方的符合性声明第1部分：通用要求》 和《GB/T27050.2-2006合格评定供方的符合性声明第2部分：支持性文件》 28、支持鬼影消除、首行暗亮消除、低灰偏色补偿、低灰均匀性、低灰横条纹消除、慢速开启、十字架消除、去坏点、毛毛虫消除、余辉消除、亮度缓慢变亮功能 29、为保证产品使用安全，静电电压衰减期（±1000-±100V）≤2S；摩擦起电电压¦V¦≤100V 30、为保证产品信息传输稳定性，辐射干扰和传导干扰，均需符合GB/T9254-2021 ClassB限值要求 提供由第三方检测机构出具检测报告（提供相关证书复印件并加盖制造商公章） 提供本产品的3C认证证书复印件
17 | PDU | 8位10APDU | 个 | 2
18 | 视频控制器 | 4xHDMI ，单路1920*1080@60Hz ，4 ×3G-SDI 接口输入 ，单路支持1080p ，支持逐行 ，隔行扫描。8 ×SL-HDMI ，单路DVI 极限宽度为 2560 像素（ 2560 ×972@60Hz） ，极限高度为 2560 像素（ 884 ×2560@60Hz）.LED 拼接发送卡 ，最大带载 1040 万像素点 ，极限宽度 10240 像素 ，极限高度 10240 像素 ，16xRJ45千兆网口+2 ×OPT 光纤接口单卡 ，单网口 65万 ，支持16图层 | 个 | 1
19 | 短杆模拟话筒 | 1.方型短杆一体式话筒 2.带静音按键开关 3.带红色指示灯环 4.音头：≥20mm镀金电容拾音头(提供CNAS认可机构的检验报告复印件加盖公章) 5.指向性：超心形 6.频率响应：≥20～20KHz 7.灵敏度：≤-30dB(提供CNAS认可机构的检验报告复印件加盖公章) 8.话筒杆长度：≤221mm 9.支持48V幻象电源 | 个 | 2
20 | 一拖二真分集手持话筒 | 功能参数 1.接收机具备均衡调节，可进行直通、低切、高切三种EQ切换，屏幕显示----表示直通，显示/---表示低切，显示---\表示高切。 2.接收机主机可对按键设置上锁，谨防误触碰，左边屏幕显示LOCK，右边屏幕显示ON表示上锁，显示OFF表示解锁。 3.接收机主机可通过一键扫频，自动保存无干扰频道， 屏幕显示SCAN，接收机开始扫描。 4.接收机可进行手动调频，200频道可供选择。 5.每个通道设有独立音量调节按键，可通过VOL+、VOL-对音量进行调节。 6.话筒静音：按下SET键可以切换静音与取消静音，静音时显示屏喇叭图标持续闪烁，可防止话筒掉落发出噪音。 7.功率设置：长按右键调整高功率天线显示4格信号，长按左键调整为低功率天线显示2格信号，通过改变发射功率针对不同用户选择。 发射机技术参数 1.频率范围:640-690MHz 2.调制方式：宽带FM 3.频道数：200频道 4.频带宽度:50MHz 5.发射功率：高功率：13dBm，低功率：3dBm 6.频率稳定性：±0.001% 7.显示屏：LCD 8.功耗：<150mA@3V (高功率) 接收机技术参数 1.频率范围:640-690MHz 2.显示屏：LCD 3.调制方式：宽带FM 4.接收方式: 分集接收CPU自动选择最强信号通道 5.频道数：200频道 6.频带宽度:50MHz 7.灵敏度:-95dBm 8.频率稳定性：±0.001% 9.动态范围：>90dB 10.峰值频偏：±45KHz 11.频率响应:50Hz-18KHz（±3dB） 12.综合信噪比:>85dB | 套 | 1
13.综合失真度:<0.5% 14.使用距离：150米 （空旷无遮挡开阔环境） 15.对频方式：红外 16.音频输出：混合式:0-600mV, 平衡式：0-600mV 17.电源:DC 12V 1A
21 | 一拖二方管无线会议话筒 | 接收机技术参数 工作频率：640-690MHz 通道：2*100通道可调频 四通道天线分集技术有效避免断频 无线对频，频率同频技术无需对准发射机可轻松实现对频 1.8寸TFT彩色显示屏显示发射器频率，通道，音量，电池电量，射频信号强度 S/N信噪比：>100dB T.H.D失真:<0.5% 频率响应:40Hz-18KHz 杂讯锁定静噪控制+ID锁定静噪 远距离线路设计,使用距离可达50-80米 1.接收机采用1.8寸TFT彩色显示屏，4个通道频道号，频率，电量，音量，音频电平一目了然； 2.接收机内置啸叫抑制，可根据需要开启或关闭； 3.接收机内置4种EQ模式，用户模式可以自由灵活调节13段EQ增益，适配更多场合使用； 4.接收机采用真分集接收技术，CPU自动选择最优接收单元保证接收到稳定信号预防断频； 5.采用动态随机ID，杜绝串频，接收机只接收最后一次对频的发射机； 6.接收机预置多组规避干扰的频率，有效提高多套同时使用的安装效率； 接收机使用说明 1．调频道：先按通道选择键（A/B），显示屏对应通道反白后，再按CH+ -调节频道，调频时频道号会闪烁，按SET键确认，频道调节完成，同时显示退出选中的通道。 2．调音量：先按通道选择键（A/B），显示屏对应通道反白后，再按Vol+ -调节音量，显示屏对应通道音量数字会变化。 3．对频：先按通道选择键（A/B），显示屏对应通道反白后，再按Set键，显示SYNC即开始对频，手持咪对准接收机红外窗口。 4 .其它功能：长按SET按键3秒进入功能设置界面，可以设置按键上锁，均衡选择，频率分组的功能，Vol+ Vol-上下菜单选择，CH+ CH-参数设置 ①按键上锁：防止误动作导致使用不正常，上锁后按键失效，只能解锁后才能使用 ②啸叫抑制：打开啸叫抑制能有效降低啸叫，如有反馈抑制器建议关闭此功能 ③均衡：分直通，低切，高切，用户4种模式选择，用户模式按SET键可进入用户模式编辑，共13段EQ可设置 ④频率分组：为了方便用户高效快捷调试安装，接收机预置了4套互不干扰频道并可以通过频率分组调用，不需用预置的频率时选择频率分组关 ⑤保存：以上功能调整后需要保存否则掉电后会失效 ⑥退出：退出设置界面返回主界面 ⑦可定制开关机logo动画 | 套 | 1
以上功能均通过软件控制 发射器技术参数 频道:200频道 专业高保真电容双振膜咪芯，拾音灵敏、语音清晰 2.4寸TFT彩色显示屏 显示发射频率，通道，电池电量 频带宽度:50MHz 频道间隔:250KHz 频率稳定度:±0.005% 使用电池:3000mAH锂离子电池，可以连续工作20小时 咪管采用长度220mm短方管，咪芯采用14寸双振膜咪芯
22 | 视讯数字音频处理器（含多功能音频处理器控制软件） | 1.本地通道数不少于8路输入、8路输出； 2.支持设备工程文件保存至本地，支持多机复制工程，支持设备离线配置等；(提供CNAS认可机构的检验报告复印件加盖公章) 3.支持分组式自动混音，可对多只话筒分组管理；可根据声场环境设定的每组的开启麦克风数量，算法自动控制允许输出的话筒数量，提升系统传声增益； 4. 输入通道处理功能不少于：扩展器、压缩器、动态均衡器，自动增益等；输出通道处理功能不少于：动态均衡器、高低通滤波器、限幅器等； 5.不少于四组自适应反馈消除AFC（每组内可设置所有通道AFC，包含模拟通道、RTP 网络音频通道、混音通道等，支持任意通道组合AFC设置），抑制点不少于15个，抑制幅度不少于15dB； 6.不少于两组自适应回声消除AEC(每组内可设置所有通道AEC，包含模拟通道、RTP网络音频通道、混音通道等，支持任意通道组合AEC设置)，回声消除量不低于80dB，噪声消除量不低于4个等级可调；(提供CNAS认可机构的检验报告复印件加盖公章) 7.每个输入、输出通道可设定电平控制范围，即设定推子的最大值和最小值；(提供CNAS认可机构的检验报告复印件加盖公章) 8.内置WEB服务器，电脑通过网络连接设备后采用浏览器下载设备控制软件、控制对接 协议、操作手册等相关资料；一个软件可同时管理不少于100台设备； 9.内置智能闪避器Ducker； 10.带RS-485控制接口，内置语音跟踪功能，可控制不少于30台摄像机； 11.支持GPIO，不少于8路GPI，8路GPO； 12.不少于2路RTP网络音频流发送和接收，支持模拟通道、混音通道通过RTP通道发送，传输到远端，支持不少于10方远程语音讨论会议； 13.支持不少于50个参数预设，可设置调用预设静音(淡入淡出)，调用预设模式时声音不中断。支持局部预设和全局预设，具有模块化预设功能；(提供CNAS认可机构的检验报告复印件加盖公章) 14 支持与分布式系统数字对接，网络通讯，分布式系统UI界面上可实时查看输入、输出通道动态电平值，可视化管理，一键模式切换、一键视音频联动等。(提供CNAS认可机构的检验报告复印件加盖公章) | 套 | 1
23 | 两通道专业数字功率放大器 | 1.采用Class D技术，转换效率可达90%以上；(提供CNAS认可机构的检验报告复印件加盖公章) 2.机身轻、方便携带和安装，高度≤1U； 3.自动限幅输出、短路、过载、过温、开机延时等保护功能；(提供CNAS认可机构的检验报告复印件加盖公章) 4.功放开关电源带有单独的冷却系统；(提供CNAS认可机构的检验报告复印件加盖公章) 5.散热风扇采用先进的无级变速电路控制； 6.额定功率不低于：2×350W/8欧,2×550W/4欧；桥接:1×1000W/8欧；(提供CNAS认可机构的检验报告复印件加盖公章) 7.频率响应不低于：20Hz-20kHz（±3dB）； 8.总谐波失真(THD)：≤0.01%；(提供CNAS认可机构的检验报告复印件加盖公章) 9.信噪比：≥80dB； | 个 | 2
24 | 6.5寸两分频专业音箱 | 1.额定功率：≥250W；长期功率：≥500W；峰值功率：≥1000W; 2.标称阻抗：8Ω； 3.特性灵敏度：≥91dB/1W/1m； 4.最大声压级：≥114dB持续，125dB峰值；（提供CNAS认可机构的检测报告复印件加盖公章） 5.频率响应：≥75Hz-20kHz ； 6.低音单元：≥6.5"； 7.高音单元：≥1.4" ； 8.覆盖角度：≥100°x60°；（提供CNAS认可机构的检测报告复印件加盖公章） 9.总谐波失真：＜3%（300Hz）；（提供CNAS认可机构的检测报告复印件加盖公章） 注：检测报告内需含有真实的覆盖角曲线图、频率响应曲线图、失真曲线图、声压级测算图，否则检测报告视为不满足。 | 个 | 4
25 | 八路时序电源控制接口机 | 1.输入电流：≥30A； 2.单路输出电流：≥10A； 3.工作电压 ：220V/50-60Hz； 4.每一路功率：≥2000W； 5.输出电源插座：万用插座，前面板≥1路直通式万用插座，后面板≥8个受控万用插座； 6.每一路开关间隔时间：≥1秒，每一路带指示灯； 7.支持不少于一路RS232中控接口； 8.具有照明配置，5V工程灯USB插口； 9.具有级联功能，通过网口进行级联，可级联不少于200台； 10.具有延时功能，可通过软件调试，进行每路延时时间的设定，每路≥160秒，即使再次开机仍能保持所设置延时开机状态； | 个 | 1
26 | 各类品牌线材 |  | 项 | 1
27 | 辅材 |  | 项 | 1
28 | 会议室布线、设备安装 |  | 项 | 1
29 | 无人机 | 1.对角线电机轴距≤850mm。 2.重量≤5kg。 3.最大起飞重量≥3.9kg。 4.最大可承受风速≥15m/s。 5.最大起飞海拔高度:≥3000m。 6.GNSS:GPS+Galileo+北斗+GLONASS。 7.变焦相机：影像传感器:1/2"CMOS，有效像素≥4800 万，广角相机：影像传感器:1/2"CMOS,有效像素≥1200 万。 8.红外相机：热成像传感器:非制冷氧化钒(VOx)；红外测温精度[4]:±2℃ 或±2%,取较大值。 9.激光模块：波长 : ≥905nm；测 量范围:3-1200 m | 台 | 2
30 | 布控球 | 音视频布控球 1.须接入到新疆消防救援总队图像综合管理平台，可通过 Wifi、5/4G 公网和有线方式进行控制（无使用数量授权限制），总队指挥终端能调取布控球音视频； 2.图像支持 1080P、720P、D1 和 CIF 等多种分辨率，具备双向语音通信功能； 3.整体结构：一体化结构设计，集成高清云台摄像机、无线编码器、大容量电池、单北斗定位模块（符合北斗规模应用要求）、激光灯等模块，防护等级≥IP66，具有手提把手设计； 4.电池供电：≥8 小时； 5.采用嵌入式系统，具备断电保护功能； 6.支持 SD 卡本地存储； 7.支持≥2 个全网通无线通道； | 个 | 1
31 | 布控球支架 | 支架 | 套 | 1
32 | 照像机 | 满足业主使用要求(含照像机存储卡、相机三脚架、相机稳定器+提壶手柄) | 台 | 1
33 | 人脸门禁一体机 | 人脸识别门禁一体机 | 台 | 2 |  |  | 营区安防系统-门禁系统
34 | 密码门禁一体机 | 刷卡密码门禁一体机 | 台 | 3
35 | 电磁锁 | 单门磁力锁 | 套 | 5
36 | 闭门器 | 单门闭门器 | 套 | 5
37 | 开门按钮 | 树脂开门按钮 | 个 | 5
38 | 门禁电源 | 门禁控制电源 | 个 | 5
39 | 门禁线材 | 电源线、信号线等 | 项 | 1
40 | 门禁辅材 | 安装门禁所产生的辅材 | 项 | 1
41 | 半球摄像机 | 200万海螺型网络摄像机 红外阵列海螺型网络摄像机，最高分辨率可达200万像素，并在此分辨率下可输出25 fps实时图像 支持1个RJ45 10 M/100 M自适应以太网口，1个内置麦克风 移动侦测（支持人形检测）与异常侦测 适用于道路、仓库、地下停车场、酒吧、管道、园区等光线较暗或无光照环境且要求高清画质的场所 支持背光补偿，强光抑制，3D数字降噪，数字宽动态，适应不同环境 支持萤石平台，海康互联接入 支持ROI感兴趣区域增强编码 采用高效阵列红外灯，使用寿命长，红外照射最远可达30 m 符合IP66防尘防水设计，可靠性高 传感器类型：1/2.7" Progressive Scan CMOS 调节角度：水平：0°~360°，垂直：0°~75°，旋转：0°~360° 宽动态：数字宽动态 最低照度：彩色：0.01 Lux @（F1.2，AGC ON），0 Lux with IR 焦距&视场角：2.8mm，水平视场角：104.9°，垂直视场角：58.2°，对角视场角：123.2° 4mm，水平视场角：81.3°，垂直视场角：43.6°，对角视场角：96.9° 6 mm，水平视场角：50.9°，垂直视场角：29.3°，对角视场角：58.1° 8 mm，水平视场角：39.4°，垂直视场角：21.7°，对角视场角：45.6° 补光距离：最远可达30 m 补光灯类型：红外灯 防补光过曝：支持 红外波长范围：850 nm 最大图像尺寸：1920 × 1080 视频压缩标准：主码流：H.265/H.264 子码流：H.265/H.264 网络：1个RJ45 10 M/100 M自适应以太网口 音频：1个内置麦克风 启动和工作温湿度：-30 °C~60 °C，湿度小于95%（无凝结） 供电方式：DC：12 V ± 25%，支持防反接保护 带包装重量：450 g 存储温湿度：-30 °C~60 °C，湿度小于95%（无凝结） 恢复出厂设置：支持客户端或浏览器恢复 电流及功耗：DC：12 V，0.42 A，最大功耗：5 W 防护：IP66 | 台 | 13 |  |  | 营区安防系统-视频监控
42 | 枪机摄像机 | 200万筒型网络摄像机 红外阵列筒型网络摄像机，最高分辨率可达200万像素，并在此分辨率下可输出25 fps实时图像 支持1个RJ45 10 M/100 M自适应以太网口，1个内置麦克风 移动侦测（支持人形检测）与异常侦测 适用于道路、仓库、地下停车场、酒吧、管道、园区等光线较暗或无光照环境且要求高清画质的场所 支持背光补偿，强光抑制，3D数字降噪，数字宽动态，适应不同环境 支持萤石平台，海康互联接入 支持ROI感兴趣区域增强编码 采用高效阵列红外灯，使用寿命长，红外照射最远可达50 m 符合IP66防尘防水设计，可靠性高 传感器类型：1/2.7" Progressive Scan CMOS 最低照度：彩色：0.01 Lux @（F1.2，AGC ON），0 Lux with IR 宽动态：数字宽动态 焦距&视场角：4 mm，水平视场角：81.3°，垂直视场角：43.6°，对角视场角：96.9° 6 mm，水平视场角：50.9°，垂直视场角：29.3°，对角视场角：58.1° 8 mm，水平视场角：39.4°，垂直视场角：21.7°，对角视场角：45.6° 12 mm，水平视场角：24.6°，垂直视场角：13.9°，对角视场角：28.1° 红外波长范围：850 nm 防补光过曝：支持 补光灯类型：红外灯 补光距离：最远可达50 m 最大图像尺寸：1920 × 1080 视频压缩标准：主码流：H.265/H.264，支持Smart264/Smart265 子码流：H.265/H.264/MJPEG 音频：1个内置麦克风 网络：1个RJ45 10 M/100 M自适应以太网口 启动及工作温湿度：-30 °C~60 °C，湿度小于95%（无凝结） 存储温湿度：-30 °C~60 °C，湿度小于95%（无凝结） 供电方式：DC：12 V ± 25%，支持防反接保护 电流及功耗：DC：12 V，0.42 A，最大功耗：5 W 防护：IP66 | 台 | 7
43 | 围墙警戒枪机 | 200万定焦智能筒型网络摄像机 采用深度学习硬件及算法，支持越界侦测，区域入侵侦测，进入区域侦测和离开区域侦测，支持联动声音报警 最高分辨率可达1920 × 1080 @25 fps，在该分辨率下可输出实时图像 支持背光补偿，强光抑制，3D数字降噪，120 dB宽动态，适应不同视频环境 支持ROI感兴趣区域增强编码，支持Smart265/264编码，可根据场景情况自适应调整码率分配，有效节省存储成本 支持萤石平台，海康互联接入 1个内置麦克风，1个内置扬声器，支持双向语音对讲 智能补光，支持白光/红外双补光，红外最远可达50 m，白光最远可达30 m 符合IP66防尘防水设计，可靠性高 传感器类型：1/2.7" Progressive Scan CMOS 最低照度：彩色：0.002 Lux @（F1.2，AGC ON），0 Lux with IR 宽动态：120 dB 焦距&视场角：4 mm，水平视场角：85.9°，垂直视场角：46.7°，对角视场角：100.4° 6 mm，水平视场角：53.9°，垂直视场角：28.8°，对角视场角：62.8° 8 mm，水平视场角：40.9°，垂直视场角：22.5°，对角视场角：47.4° 12 mm，水平视场角：25.4°，垂直视场角：14.4°，对角视场角：29.1° 补光灯类型：智能补光，可切换白光灯、红外灯 补光距离：红外光最远可达50 m，白光最远可达30 m 防补光过曝：支持 红外波长范围：850 nm 最大图像尺寸：1920 × 1080 视频压缩标准：主码流：H.265/H.264 子码流：H.265/H.264/MJPEG 第三码流：H.265/H.264 网络：1个RJ45 10 M/100 M自适应以太网口 音频：1个内置麦克风，1个内置扬声器 存储温湿度：-30 ℃~60 ℃，湿度小于95%（无凝结） 启动及工作温湿度：-30 ℃~60 ℃，湿度小于95%（无凝结） 电流及功耗：DC：12 V，0.84 A，最大功耗：10 W 供电方式：DC：12 V ± 25%，支持防反接保护 防护：IP66 | 台 | 5
44 | 球机 | 200万7寸32倍全彩声光警戒球机】 支持深度学习算法，提供精准的人车分类侦测、报警、联动跟踪支持声光警戒:报警联动白光闪烁报警和声音报警，声音内容可选支持区域入侵侦测、越界侦测、进入区域侦测和离开区域侦等智能侦测并联动跟踪 支持切换为人脸抓拍模式，最大同时抓拍5张人脸 内置扬声器:功率5w:30m不低于60dB 传感器类型:1/2.8"progressive scan Cl0S 最低照度:彩色:0.005LUx@(F1.2，AGCON):黑自:0.001Lux@(F1.2，AGCON) 0 Lux with IR 宽动态:120dB超宽动态 焦距:4.8-153mm，32倍光学变倍 视场角:58.4°-2.14°(广角-望远) 水平范围:360” 垂直范围:-15°-90°(自动翻转) 水平速度:水平键控速度:0.1°-160”/s,速度可设;水平预置点速度:240”/s垂直速度:垂直键控速度:0.1°-120°/s,速度可设;垂直预置点速度:200°/s主码流帧率分辨率:50Hz:25fps(1920x1080);60Hz:30fps(1920x1080)视频压缩标准:H.265,H.264,MJPEG 网络存储:NAS(NFS，SMB/CIFS)，ANR 支持萤石接入 网络接口:RJ45 网口，自适应10M/100M网络数据 SD卡扩展:支持Micro SD(即T卡)/Micro SDHC/licro SDXc卡,最大支持 256G 报警输入:2路报警输入 报警输出:1路报警输出 音频输入:1路音频输入 音频输出:1路音频输出 白光照射距离:30 米 红外照射距离:150米 供电方式:AC24V 电源接口类型:甩线 电流及功耗:42wmax(其中加热10W，补光灯15Wmax)工作温湿度:-30℃-65℃,湿度小于 90% | 台 | 1
45 | 4G双目小球 | 4G双目球机，可连接移动端APP，支持人车抓拍 | 个 | 3
46 | 网络硬盘录像机 | 2U机架式8盘位嵌入式网络硬盘录像机，采用短机箱设计，搭载高性能ATX电源 【硬件规格】 存储接口：8个SATA接口，可满配12TB硬盘 视频接口：2×HDMI，2×VGA 网络接口：2×RJ45 10/100/1000Mbps自适应以太网口 报警接口：16路报警输入，4路报警输出 串行接口：1路RS-232接口，1路半双工RS-485接口 USB接口：2×USB 2.0，1×USB 3.0 【产品性能】 输入带宽：Mbps 输出带宽：Mbps 接入能力：32路H.264、H.265格式高清码流接入 解码能力：最大支持12×1080P 显示能力：最大支持4K+1080P异源输出 | 个 | 1
47 | 硬盘 | 10t | 块 | 8
48 | 23.8监控显示器 | 国产显示器支持HDMI，VGA接口，支持壁挂与桌面安装 | 个 | 2
49 | 高清线 | 10米HDMI | 条 | 1
50 | 墙装监控支架 | 定制L型墙装支架 | 套 | 5
51 | 枪机支架 | 鸭嘴、万向节 | 套 | 12
52 | 球机支架 | 壁装支架 | 套 | 1
53 | 电源适配器 | AC12V | 个 | 25
54 | 光缆 | 4芯 | m | 800
55 | 设备箱 | 规格尺寸：200*300*400 | 台 | 6
56 | 光纤收发器 | 单模千兆光纤收发器 | 个 | 5
57 | 电源线 | 2*2.5 | 项 | 1
58 | 电源线 | 2*1.5 | 项 | 1
59 | 超五类非屏蔽网线 | 超五类非屏蔽网线 | 项 | 1
60 | 四芯终端盒 | 四芯终端盒 | 个 | 6
61 | 3米尾纤 | SC-SC | 条 | 10
62 | 八口交换机 | 八口千兆 | 个 | 8
63 | 24口交换机 | 24个10/100/1000Base-T以太网端口，4个千兆SFP光口；交换容量≥672Gbps/6.72Tbps，包转发率≥126Mpps/179Mpps，支持全端口线速转发；支持NMC/vNMC/NAC/SAC统一管理及自动生成智能拓扑、统一查看状态、VLAN等配置管理；含：交换机管理平台软件*(1套); | 个 | 1
64 | 管材 | PVC，PE等穿线管 | m | 500
65 | 辅材 | 设备安装所必须的辅材 | 项 | 1
66 | 营区安防设备安装调试 | 设备安装调试 | 系统 | 1
67 | UPS | 10K 2小时备电 | 台 | 1
68 | 服务器机柜 | 42U 网门服务器机柜 | 个 | 1
69 | IP寻呼话筒 | 桌面外形设计专业寻呼话筒，黑色氧化铝拉丝面板，银色与黑色电镀按钮搭配，工艺考究，现代感十足，精致美观。 面板带7英寸CD液晶中文显示屏，10个数字/分区按键，6个功能键。 人性化人机操作界面：呼叫任意终端，操作简单快捷。 采用嵌入式PC技术和内置工业级高速处理器芯片，启动时间1秒内。 带咪杆拾音，对权限允许广播区域广播讲话，红色环装指示灯通话自动点亮。 超强的跨网关、跨路由能力，有以太网接口的地方即可接入。 在管理系统的授权下可实现点对点、点对多寻呼广播。 具有远程升级功能，产品程序更新无需现场升级，通过网络远程即可更新，方便快捷。 产品参数：网络接口：标准RJ45输入； 网络协议：TCP/IP、UDP、IGMP（组播）； 电源：DC12V1A, 数字音频格式：ADPCM；MP3/MP2； 样码流：8-128K； 传输速率：10/100Mbps自适应； 音频模式：16-32位立体声CD音质； 待机功耗：0.2W； 工作功耗：≤10W；辅助输入输出型号：1路LINE输入，带宽200HZ-20KHZ，电平MAX1.5V P-P，辅助线路输入电平400MV工业标准压线接线端子，LINEOUT输出电平775MV工业标准压线接线端子,LINEOUT输出阻抗1K欧，音频输出：带宽200HZ-3.5KHZ，电平MAX1.5V P-P，输出频率20HZ-20KHZ，谐波失真≤0.1%，信噪比〉82DB，环境温度-15摄氏度-65摄氏度，环境湿度10%-90%，功耗≤10W，尺寸：150*225*70mm，重量：1.5KG（须与现有上级平台完成对接） | 套 | 1 |  |  | 营区广播系统
70 | 网络采播 | 网络接口：4组、RJ45、10M/100M。网络协议：TCP/IP。音频格式：MP3、MP2。支持码流：32-256K。频带宽度：29HZ-20KHZ。灵敏度：92DB。信噪比：线路：≥94DB；话筒≥90DB。MIC输入：10MV6.3毫米单声道插座。线路输入：频带宽度20HZ-20KHZ。输入电源：AC220V/50HZ/外置AC12V/5A。待机功耗：0.2W。线路输出：立体声1V P-P，1K莲花插座。重量：约3KG。尺寸：485X250X44 mm（须与现有上级平台完成对接） | 套 | 1
71 | 100IP音柱 | 网络接口：RJ45, 10M/100M 网络协议：TCP/IP UDP. ICMP. IGMP（联网组播） 音频格式：MP3/MP2 支持码流：32K-256K 频带宽度：20HZ-20KHZ 灵敏度：92DB 信噪比：线路：小于等于90DB，话筒：大于等于88DB 额定功率：100W 尺寸：122*24*14 cm 供电方式：AC220V,50-60HZ/外置SC24V/5A （须与现有上级平台完成对接） | 台 | 2
72 | IP喇叭 | 网络接口：RJ45, 10M/100M 网络协议：TCP/IP UDP. ICMP. IGMP（联网组播） 音频格式：MP3/MP2 支持码流：32K-256K 频带宽度：20HZ-20KHZ 灵敏度：92DB 信噪比：线路：小于等于90DB，话筒：大于等于88DB 额定功率：25W 尺寸：42*28*14 cm 供电方式：AC220V,50-60HZ/外置SC24V/5A （须与现有上级平台完成对接） | 个 | 1
73 | IP功放 | 定制功放 | 套 | 3
74 | 广播系统线材 | 广播系统所使用的线材 | 项 | 1
75 | 广播系统辅材 | 广播系统所使用的辅材 | 项 | 1
76 | 广播布线、设备安装 | 广播系统进行布线安装调测 | 系统 | 1
77 | 路由器 | 网络接入 | 个 | 1
78 | 350MHZ通信基站 | 基站系统线材，基站系统辅材，基站系统布线、设备安装。 1.1技术需求 1、中转台应具有中华人民共和国工业和信息化部颁发的《无线电发射设备型号核准证》（型号核准证证书必须在有效期内），提供证书复印件加盖投标单位公章； 2、中转台（仅U3频段）须具有公安部检测中心出具的设备检测报告，提供检测报告复印件加盖投标单位公章； 3、中转台的数字模式下支持IP互联功能。不同地区、不同频段的多个中转台可以通过IP网络互连，实现在同一网络下中转台之间的语音、数据和控制包交换。进一步扩展终端的通信覆盖范围。 4、中转台须具备数字、模拟两种工作模式，具备模数智能切换功能，可自动识别数模信号，智能中转； 5、中转台须具备受远程设备或本地设备控制功能，可协助管理人员远程监测和维护网络各个中转台运行状况； 6、中转台须具备监听录音功能； 7、中转台支持对接入中转台网络的终端进行限制管理。只有当终端的对讲机ID在中转台设置的ID范围内时，中转台才会接收该终端的语音业务和数据业务并中转出去； 8、中转台可以限制终端业务的中转时长。当某个终端的本地语音中转业务持续时长超过一定时间后，中转台将暂停该业务的中转； 9、中转台支持通过设备尾针自定义定义功能，实现跨频段的终端语音互通以及模拟与数字终端间的语音互通； 10、中转台可通过IP链路进行互联组网，具备大功率发射能力，最大发射功率不低于50W； 11、中转台可组建增强型虚拟集群系统、同播系统和集群系统。 1.2规格参数 一般规格 频率范围：350-400MHz 400-470MHz 136—174MHz 信道容量：≥1024 信道间隔：12.5KHz/20KHz/25KHz | 座 | 1
工作电压：直流：13.6V±15% 频率稳定度：≤±0.5ppm 重量：≤8.5kg 发射指标 输出功率：5-50W FM调制方式：11K0F3E@12.5kHz 14K0F3E@20kHz 16K0F3E@25kHz 4FSK数字调制方式：12.5kHz仅数据：7K60FXD 12.5kHz数据和语音：7K60FXW 传导/辐射发射：-36dBm≤1GHz -30dBm>1GHz 调制限制：±2.5kHz@12.5kHz ±4.0kHz@20kHz ±5.0kHz@25kHz FM交流声与噪声：≥40dB@12.5kHz ≥43dB@20KHz ≥45dB@25kHz 邻道功率：≥60dB@12.5kHz ≥70dB@20/25kHz 音频响应：+1～-3dB 音频失真：≤3% 接收指标 数字接收灵敏度：≤0.3μV/BER5% 邻道选择性：≥65dB@12.5kHz ≥70dB@20/25kHz 互调：≥75dB@12.5/20/25kHz 杂散响应抑制：≥75dB@12.5/20/25kHz 阻塞：≥90dB 交流声与噪声：≥40dB@12.5kHz ≥43dB@20KHz ≥45dB@25kHz 额定音频失真：≤3% 音频响应：+1～-3dB 环境指标 工作温度范围：≥-30℃～+60℃
储存温度范围：≥-40℃～+85℃ ESD（静电防护等级）：≥IEC 61000-4-2（level4）
合计(元)含税