## 扉-1 招标工程量清单扉页
|  | 昌吉市第七中学一标项 -一标段广告宣传牌 |  | 工程
招标工程量清单
招 标 人： |  |  | 造价咨询人：
| (单位盖章) |  |  |  | (单位资质专用章)
法定代表人 或其授权人： |  |  | 法定代表人 或其授权人：
| (签字或盖章) |  |  |  | (签字或盖章)
编 制 人： |  |  | 复 核 人：
| (造价人员签字盖专用章) |  |  |  | (造价工程师签字盖专用章)
编 制 时 间： | 年 月 日 |  | 复 核 时 间： |  | 年 月 日
扉—1

## 表-01 总说明
总 说 明
工程名称：昌吉市第七中学一标项 -一标段广告宣传牌 | 第 1 页 共 1 页
'工程量清单制总说明 一、编制依据： 1、《房屋建筑与装饰工程工程量计算规范》（GB50854-2013）； 2、《建设工程工程量清单计价规范》（GB50500-2013）；2020)》； 3、《关于调整我区建设工程计价依据增值税税率的通知（新建〔2019〕4号）》； 二、其他说明 1、暂列金额：5万元 2、专业工程暂估价：9万元
表-01

## 表-02 建设项目投标报价汇总表
建设项目投标报价汇总表
工程名称：昌吉市第七中学一标项 -一标段广告宣传牌 |  |  |  | 第 1 页 共 1 页
序号 | 单项工程名称 | 金额（元） | 其中: （元）
|  |  | 暂估价 |  | 安全文明施工费 | 规费
1 | 昌吉市第七中学一标项 -一标段广告宣传牌
合计
注：本表适用于建设项目招标控制价或投标报价的汇总。
表-02

## 表-03 单项工程投标报价汇总表【昌吉市第七中学一标项 -
单项工程投标报价汇总表
工程名称：昌吉市第七中学一标项 -一标段广告宣传牌 |  |  |  | 第 1 页 共 1 页
序号 | 单位工程名称 | 金额（元） | 其中: (元)
|  |  | 暂估价 |  | 安全文明施工费 | 规费
1 | 昌吉市第七中学文化建设
2 | “国学园”广告类采购
合计
注：本表适用于单项工程招标控制价或投标报价的汇总。暂估价包括分部分项工程中的暂估价和专业工程工程暂估价。
表—03

## 表-04 单位工程投标报价汇总表【昌吉市第七中学文化建设】
单位工程投标报价汇总表
工程名称：昌吉市第七中学文化建设 |  | 标段：昌吉市第七中学一标项 -一标段广告宣传牌 |  | 第 1 页 共 1 页
序号 | 汇总内容 |  | 金额(元) |  | 其中：暂估价(元)
一 | 分部分项工程费
二 | 措施项目费
2.1 | 单价措施项目费
2.2 | 总价措施项目费
2.21 | 其中：安全文明施工费
三 | 其他项目费
3.1 | 暂列金额
3.2 | 暂估价
3.3 | 计日工
3.4 | 总承包服务费
四 | 规费
五 | 税前工程造价
六 | 税金
投标报价合计=一+二+三+四+六
注：本表适用于单位工程招标控制价或投标报价的汇总，如无单位工程划分，单项工程也使用本表汇总
表—04

## 表-08 分部分项工程和单价措施项目清单与计价表【昌吉市第
分部分项工程和单价措施项目清单与计价表
工程名称：昌吉市第七中学文化建设 |  |  |  | 标段：昌吉市第七中学一标项 -一标段广告宣传牌 |  |  |  | 第 1 页 共 4 页
序号 | 项目编码 | 项目名称 | 项目特征描述 |  | 计量单位 | 工程量 | 金额（元）
[7 empty] | 综合单价 |  | 合价 | 其中
暂估价
分部分项
1 | 050305005001 | 文化休闲一体坐凳 | 1.桌凳形状:2mm 厚镀锌板雕刻焊接/激光切割/刨槽折弯/精工焊接/精工无缝打磨/原子灰刮平/环氧底漆分段烤漆/防锈防腐处理/进口汽车漆面/50mm*50mm*4mm方钢骨架/混凝土预埋安装/最外沿轮廓尺寸v 2.4m*1.8m 3.包含安装费用及其他所有费用 4.满足甲方使用要求 |  | 组 | 1
2 | 050305005002 | 异型坐凳 | 1.桌凳形状:2mm 厚镀锌板雕刻焊接/激光切割/刨槽折弯/精工焊接/精工无缝打磨/原子灰刮平/环氧底漆分段烤漆/防锈防腐处理/进口汽车漆面/50mm*50mm*4mm方钢骨架/混凝土预埋安装/最外沿轮廓尺寸 2.5.36m*1.8m 3.满足甲方使用要求 4.包含安装费用及其他所有费用 |  | 组 | 1
3 | 01B001 | 文化造型 | 1.2mm 厚镀锌板雕刻焊接/激光切割/刨槽折弯/精工焊接/精工无缝打磨/原子灰刮平/环氧底漆分段烤漆/防锈防腐处理/进口汽车漆面/50mm*50mm*4mm方钢骨架/混凝土预埋安装/最外沿轮廓尺寸 2.2.6m*1.5m 3.满足甲方使用要求 4.包含安装费用及其他所有费用 |  | 组 | 1
4 | 01B002 | 文化造型 | 1.2mm 厚镀锌板雕刻焊接/激光切割/刨槽折弯/精工焊接/精工无缝打磨/原子灰刮平/环氧底漆分段烤漆/防锈防腐处理/进口汽车漆面/50mm*50mm*4mm方钢骨架/混凝土预埋安装/最外沿轮廓尺寸 2.2.6m*1.2m 3.满足甲方使用要求 4.包含安装费用及其他所有费用 |  | 组 | 2
5 | 01B003 | 文化造型 | 1.2mm 厚镀锌板雕刻焊接/激光切割/刨槽折弯/精工焊接/精工无缝打 |  | 组 | 1
本页小计
注：为计取规费等的使用，可在表中增设其中：“定额人工费”。
表—08
分部分项工程和单价措施项目清单与计价表
工程名称：昌吉市第七中学文化建设 |  |  |  | 标段：昌吉市第七中学一标项 -一标段广告宣传牌 |  |  |  | 第 2 页 共 4 页
序号 | 项目编码 | 项目名称 | 项目特征描述 |  | 计量单位 | 工程量 | 金额（元）
[7 empty] | 综合单价 |  | 合价 | 其中
暂估价
磨/原子灰刮平/环氧底漆分段烤漆/防锈防腐处理/进口汽车漆面/50mm*50mm*4mm方钢骨架/混凝土预埋安装/最外沿轮廓尺寸 2.包含安装费用及其他所有费用 3.满足甲方使用要求 4.3.5m*1.4m
6 | 01B004 | 铸牢特色造型 | 1.2mm 厚镀锌板雕刻焊接/激光切割/刨槽折弯/精工焊接/精工无缝打磨/原子灰刮平/环氧底漆分段烤漆/防锈防腐处理/进口汽车漆面/50mm*50mm*4mm方钢骨架/混凝土预埋安装/最外沿轮廓尺寸 2.1.5m*1.8m 3.满足甲方使用要求 4.包含安装费用及其他所有费用 |  | 组 | 1
7 | 01B005 | 长廊文化 | 1.1mm铝板雕刻/耐候防锈漆画面/高清uv/室外耐候胶安装 2.63.5cm*90cm 3.满足甲方使用要求 4.包含安装费用及其他所有费用 |  | 张 | 60
8 | 01B006 | 餐厅隔离 | 1.1.2mm 厚镀锌板雕刻焊接/激光切割/刨槽折弯/精工焊接/精工无缝打磨/原子灰刮平/环氧底漆分段烤漆/防锈防腐处理/进口汽车漆面/50mm*50mm*4mm方钢骨架/最外沿轮廓尺寸 2.高1.2m 3.满足甲方使用要求 4.包含安装费用及其他所有费用 |  | m | 32
9 | 01B007 | 班级牌 | 1.名称：班级牌 2.材质：15mm厚度PVC雕刻/3mm亚克力/高清UV 3.0.4m*0.6m 4.满足甲方使用要求 5.包含安装费用及其他所有费用 |  | 套 | 16
10 | 01B008 | 教室外墙面文化 | 1.名称：文化墙 2.材质：15mm厚度PVC雕刻/钢化膜/高清UV 3.4m*0.8m 4.满足甲方使用要求 5.包含安装费用及其他所有费用 |  | 套 | 16
11 | 01B009 | 楼梯文化 | 1.名称：楼梯文化 |  | 套 | 2
本页小计
注：为计取规费等的使用，可在表中增设其中：“定额人工费”。
表—08
分部分项工程和单价措施项目清单与计价表
工程名称：昌吉市第七中学文化建设 |  |  |  | 标段：昌吉市第七中学一标项 -一标段广告宣传牌 |  |  |  | 第 3 页 共 4 页
序号 | 项目编码 | 项目名称 | 项目特征描述 |  | 计量单位 | 工程量 | 金额（元）
[7 empty] | 综合单价 |  | 合价 | 其中
暂估价
2.材质：15mm厚度PVC雕刻/钢化膜/高清UV 3.3.2m*1.26m 4.满足甲方使用要求 5.包含安装费用及其他所有费用
12 | 01B010 | 过道墙面文化 | 1.名称：雕刻字 2.材质：15mm厚度PVC雕刻/钢化膜/高清UV 3.5m*0.8m 4.满足甲方使用要求 5.包含安装费用及其他所有费用 |  | 套 | 2
13 | 011602001001 | 混凝土构件拆除 | 1.构件表面的附着物种类:火烧板、混凝土、连砂石垫层/垃圾清运、运距自行考虑 |  | m3 | 12.67
14 | 010515001001 | 现浇构件钢筋 | 1.钢筋种类、规格:基础钢筋 |  | t | 1.5
15 | 011702001001 | 基础 | 1.基础类型:基础模板安拆 |  | m2 | 108
16 | 010501003001 | 独立基础 | 1.混凝土种类:商品混凝土 2.混凝土强度等级:C30 |  | m3 | 97.58
17 | 011204003001 | 块料墙面 | 1.面层材料品种、规格、颜色:文化石贴装 |  | m2 | 86.4
18 | 011204001001 | 石材墙面 | 1.面层材料品种、规格、颜色:石材墙面 |  | m2 | 37.44
19 | 011101006001 | 平面砂浆找平层 | 1.找平层厚度、砂浆配合比:100mm厚C25混凝土找平层 |  | m2 | 126.72
20 | 011107001001 | 石材台阶面 | 1.面层材料品种、规格、颜色:50mm火烧板台阶 |  | m2 | 132.48
21 | 011207002001 | 墙面装饰浮雕 | 1.浮雕材料种类:玻璃钢浮雕 1.8m*3m 2.包含安装费用及其他所有费用 3.满足甲方使用要求 |  | m2 | 4.8
22 | 011207002002 | 墙面装饰浮雕 | 1.浮雕材料种类:玻璃钢浮雕 2m*2m 2.包含安装费用及其他所有费用 3.满足甲方使用要求 |  | m2 | 8
23 | 011207002003 | 墙面装饰浮雕 | 1.浮雕材料种类:名人浮雕 0.8m*0.5m 12项 2.包含安装费用及其他所有费用 3.满足甲方使用要求 |  | m2 | 4.8
24 | 01B011 | 鼓后面铁艺造型 | 1.鼓后面铁艺造型/50mm*100mm镀锌扁管立龙骨/2mm 厚镀锌板雕刻焊接/激光切割/刨槽折弯/精工焊接/精工 |  | m2 | 18
本页小计
注：为计取规费等的使用，可在表中增设其中：“定额人工费”。
表—08
分部分项工程和单价措施项目清单与计价表
工程名称：昌吉市第七中学文化建设 |  |  |  | 标段：昌吉市第七中学一标项 -一标段广告宣传牌 |  |  |  | 第 4 页 共 4 页
序号 | 项目编码 | 项目名称 | 项目特征描述 |  | 计量单位 | 工程量 | 金额（元）
[7 empty] | 综合单价 |  | 合价 | 其中
暂估价
无缝打磨/原子灰刮平/环氧底漆分段烤漆/防锈防腐处理/进口汽车漆面/最外沿轮廓尺寸 6m*0.1m*3m 2.包含安装费用及其他所有费用 3.满足甲方使用要求
25 | 01B012 | 铭牌 | 1.铭牌/2mm 厚镀锌板雕刻焊接/激光切割/刨槽折弯/精工焊接/精工无缝打磨/原子灰刮平/环氧底漆分段烤漆/防锈防腐处理/进口汽车漆面/最外沿轮廓尺寸 2m*0.3m 2.包含安装费用及其他所有费用 3.满足甲方使用要求 |  | 项 | 1
26 | 01B013 | 竖牌 | 1.竖牌/2mm 厚镀锌板雕刻焊接/激光切割/刨槽折弯/精工焊接/精工无缝打磨/原子灰刮平/环氧底漆分段烤漆/防锈防腐处理/进口汽车漆面/最外沿轮廓尺寸 2.包含安装费用及其他所有费用 3.满足甲方使用要求 |  | 项 | 1
27 | 01B014 | 鼓 | 1.5m直径 2.包含安装费用及其他所有费用 3.满足甲方使用要求 |  | 套 | 1
28 | 010401003001 | 实心砖墙 | 1.砖品种、规格、强度等级:红砖砌墙 2.含抹灰及饰面 |  | m3 | 0.86
29 | 010401003002 | 实心砖墙 | 1.砖品种、规格、强度等级:红砖砌花池 2.含抹灰及饰面 |  | m3 | 1.34
30 | 010103001001 | 回填方 | 1.填方材料品种:种植土回填 |  | m3 | 1.01
31 | 050102012001 | 铺种草皮 | 1.草皮种类:铺种草皮 |  | m2 | 3.36
32 | 050103001001 | 喷灌管线安装 | 1.管道品种、规格:绿化管线铺设 2.管件品种、规格:PE20 |  | m | 28.8
分部小计
措施项目
分部小计
本页小计
合计
注：为计取规费等的使用，可在表中增设其中：“定额人工费”。
表—08

## 表-11 总价措施项目清单与计价表【昌吉市第七中学文化建设】
总价措施项目清单与计价表
工程名称：昌吉市第七中学文化建设 |  |  | 标段：昌吉市第七中学一标项 -一标段广告宣传牌 |  |  |  |  | 第 1 页 共 2 页
序号 | 项目编码 | 项目名称 |  | 计算基础 | 费率(%) | 金额(元) | 调整费率(%) |  | 调整后金额(元) | 备注
1 | 011707001001 | 安全文明施工
2 | 011707001002 | 其中：环境保护费、文明施工费、安全施工费 |  | 分部分项人工费+分部分项机械费+单价措施项目人工费+单价措施项目机械费 | 2.8
3 | 011707001003 | 其中：临时设施费 |  | 分部分项人工费+分部分项机械费+单价措施项目人工费+单价措施项目机械费 | 1.38
4 | 011707001004 | 其中：智慧工地基础配置费
5 | 011707002001 | 夜间施工增加费 |  |  | 0 |  |  |  |  | 按实际发生计取，不发生不计取。
6 | 011707004001 | 二次搬运费 |  | 分部分项人工费+分部分项机械费+单价措施项目人工费+单价措施项目机械费 | 0
7 | 011707005001 | 冬雨季施工增加费 |  |  | 0 |  |  |  |  | 不发生不计取，在编制施工招标文件时依据工程实际情况，结合市场编制费用清单。
8 | 011707007001 | 已完工程及设备保护费 |  | 分部分项人工费+分部分项机械费+单价措施项目人工费+单价措施项目机械费 | 0.07
9 | X011707008001 | 工程定位复测、点交清理费 |  | 分部分项人工费+分部分项机械费+单价措施项目人工费+单价措施项目机械费 | 0.08
10 | X011707010001 | 检验试验费
11 | X011707010002 | 其中：自检试验费 |  |  | 0
12 | X011707010003 | 其中：检验试验配合费 |  | 分部分项人工费+分部分项机械费+单价措施项目人工费+单价措施项目机械费 | 0.11
13 | X011707011001 | 特殊地区增加费 |  |  | 0 |  |  |  |  | 结合工程实际情况，按相关规定计取(高海拔地区施工增加费计算过程详见【取费设置】-【高海拔地区施工增加费】功能界面)
编制人（造价人员）： | [7 empty] | 复核人（造价工程师）：
注：1.“计算基础”中安全文明施工费可为“定额基价”、“定额人工费”或“定额人工费+定额机械费”，其他项目可为“定额人工费”或“定额人工费+定额机械费”。 2.按施工方案计算的措施费，若无“计算基础”和“费率”的数值，也可只填“金额”数值，但应在备注栏说明施工方案出处或计算方法。
表-11
总价措施项目清单与计价表
工程名称：昌吉市第七中学文化建设 |  |  | 标段：昌吉市第七中学一标项 -一标段广告宣传牌 |  |  |  |  | 第 2 页 共 2 页
序号 | 项目编码 | 项目名称 |  | 计算基础 | 费率(%) | 金额(元) | 调整费率(%) |  | 调整后金额(元) | 备注
14 | 01B991 | 竣工档案编制费 |  | 分部分项人工费+分部分项机械费+单价措施项目人工费+单价措施项目机械费 | 0.27
合 计
编制人（造价人员）： | [7 empty] | 复核人（造价工程师）：
注：1.“计算基础”中安全文明施工费可为“定额基价”、“定额人工费”或“定额人工费+定额机械费”，其他项目可为“定额人工费”或“定额人工费+定额机械费”。 2.按施工方案计算的措施费，若无“计算基础”和“费率”的数值，也可只填“金额”数值，但应在备注栏说明施工方案出处或计算方法。
表-11

## 表-12 其他项目清单与计价汇总表【昌吉市第七中学文化建设】
其他项目清单与计价汇总表
工程名称：昌吉市第七中学文化建设 |  | 标段：昌吉市第七中学一标项 -一标段广告宣传牌 |  |  | 第 1 页 共 1 页
序号 | 项目名称 |  | 金额(元) | 结算金额(元) |  | 备注
1 | 暂列金额 |  | 50000 |  |  | 明细详见表-12-1
2 | 暂估价 |  | 90000
2.1 | 材料暂估价 |  | — |  |  | 明细详见表-12-2
2.2 | 专业工程暂估价 |  | 90000 |  |  | 明细详见表-12-3
2.3 | 施工技术专项措施项目暂估价 |  |  |  |  | 明细详见表-12-7
3 | 计日工 |  |  |  |  | 明细详见表-12-4
4 | 总承包服务费 |  |  |  |  | 明细详见表-12-5
合 计 | [5 empty] | —
注：材料（工程设备）暂估单价进入清单项目综合单价，此处不汇总。
表-12

## 表-12-1 暂列金额明细表【昌吉市第七中学文化建设】
暂列金额明细表
工程名称：昌吉市第七中学文化建设 |  | 标段：昌吉市第七中学一标项 -一标段广告宣传牌 |  |  | 第 1 页 共 1 页
序号 | 项目名称 |  | 计量单位 | 暂定金额(元) |  | 备注
1 | 暂列金额 |  | 元 | 50000
合 计 |  |  |  | 50000 |  | —
注：此表由招标人填写，如不能详列，也可只列暂列金额总额，投标人应将上述暂列金额计入投标总价中。
表—12—1

## 表-12-2 材料(工程设备)暂估价及调整表【昌吉市第七中
材料（工程设备）暂估单价及调整表
工程名称：昌吉市第七中学文化建设 |  |  | 标段：昌吉市第七中学一标项 -一标段广告宣传牌 | [7 empty] | 第 1 页 共 1 页
序号 | 材料(工程设备)名称、规格、型号 | 计量单位 |  | 数量 |  | 暂估(元) |  | 确认(元) |  | 差额±(元) |  |  | 备注
|  |  |  | 暂估 | 确认 | 单价 | 合价 | 单价 | 合价 | 单价 |  | 合价
合计
注：1.此表由招标人填写“暂估单价”，并在备注栏说明暂估价的材料、工程设备拟用在那些清单项目上，投标人应将上述材料、工程设备暂估单价计入工程量清单综合单价报价中
表—12—2

## 表-12-3 专业工程暂估价及结算价表【昌吉市第七中学文化
专业工程暂估价及结算价表
工程名称：昌吉市第七中学文化建设 |  |  | 标段：昌吉市第七中学一标项 -一标段广告宣传牌 |  |  |  | 第 1 页 共 1 页
序号 | 工程名称 | 工程内容 |  | 暂估金额（元） | 结算金额(元) | 差额±(元) |  | 备注
1 | 行政楼楼顶“为党育人、为国育才”牌 | 行政楼楼顶“为党育人、为国育才”牌 |  | 90000 |  |  |  | 以实际结算为准
合 计 |  |  |  | 90000 |  |  |  | —
注：此表“暂估金额”由招标人填写，投标人应将“暂估金额”计入投标总价中。结算时按合同约定结算金额填写。
表—12—3

## 表-12-4 计日工表【昌吉市第七中学文化建设】
计 日 工 表
工程名称：昌吉市第七中学文化建设 |  | 标段：昌吉市第七中学一标项 -一标段广告宣传牌 | [5 empty] | 第 1 页 共 1 页
编号 | 项目名称 |  | 单位 | 暂定数量 | 实际数量 | 综合单价(元) | 合价(元)
[7 empty] | 暂定 |  | 实际
1 | 人工
人工小计
2 | 材料
材料小计
3 | 机械
机械小计
4.企业管理费和利润
总 计
注：此表项目名称、暂定数量由招标人填写，编制招标控制价时，单价由招标人按有关计价规定确定；投标时，单价由投标人自主报价，按暂定数量计算合价计入投标总价中。结算时，按发承包双方确认的实际数量计算合价。
表—12—4

## 表-12-5 总承包服务费计价表【昌吉市第七中学文化建设】
总承包服务费计价表
工程名称：昌吉市第七中学文化建设 |  | 标段：昌吉市第七中学一标项 -一标段广告宣传牌 |  |  |  |  | 第 1 页 共 1 页
序号 | 项目名称 |  | 项目价值(元) | 服务内容 | 计算基础 | 费率(%) |  | 金额(元)
1 | 专业发包工程管理费
2 | 甲供材料设备保管费
合 计
注：此表项目名称、服务内容由招标人填写，编制招标控制价时，费率及金额由招标人按有关计价规定确定；投标时，费率及金额由投标人自主报价，计入投标总价中。
表—12—5

## 表-13 规费、税金项目清单与计价表【昌吉市第七中学文化建
规费、税金项目计价表
工程名称：昌吉市第七中学文化建设 |  | 标段：昌吉市第七中学一标项 -一标段广告宣传牌 |  |  | 第 1 页 共 1 页
序号 | 项目名称 |  | 计算基础 | 计算基数 |  | 计算费率(%) | 金额（元）
1 | 规费 |  | 社会保险费+住房公积金
1.1 | 社会保险费 |  | 养老保险费+失业保险费+医疗保险费(生育保险费)+工伤保险费
1.11 | 养老保险费 |  | 分部分项人工费+分部分项机械费+单价措施项目人工费+单价措施项目机械费 |  |  | 4.31
1.12 | 失业保险费 |  | 分部分项人工费+分部分项机械费+单价措施项目人工费+单价措施项目机械费 |  |  | 0.38
1.13 | 医疗保险费(生育保险费) |  | 分部分项人工费+分部分项机械费+单价措施项目人工费+单价措施项目机械费 |  |  | 1.37
1.14 | 工伤保险费 |  | 分部分项人工费+分部分项机械费+单价措施项目人工费+单价措施项目机械费 |  |  | 0.19
1.2 | 住房公积金 |  | 分部分项人工费+分部分项机械费+单价措施项目人工费+单价措施项目机械费 |  |  | 0.94
2 | 税金 |  | 税前工程造价 |  |  | 9
合计
编制人（造价人员）： |  |  |  |  | 复核人（造价工程师）：
表-13

## 表-04 单位工程投标报价汇总表【“国学园”广告类采购】
单位工程投标报价汇总表
工程名称：“国学园”广告类采购 |  | 标段：昌吉市第七中学一标项 -一标段广告宣传牌 |  | 第 1 页 共 1 页
序号 | 汇总内容 |  | 金额(元) |  | 其中：暂估价(元)
一 | 分部分项工程费
1.1 | A.12墙、柱面装饰与隔断、幕墙工程
1.2 | 补充分部
二 | 措施项目费
2.1 | 单价措施项目费
2.2 | 总价措施项目费
2.21 | 其中：安全文明施工费
三 | 其他项目费
3.1 | 暂列金额
3.2 | 暂估价
3.3 | 计日工
3.4 | 总承包服务费
四 | 规费
五 | 税前工程造价
六 | 税金
投标报价合计=一+二+三+四+六
注：本表适用于单位工程招标控制价或投标报价的汇总，如无单位工程划分，单项工程也使用本表汇总
表—04

## 表-08 分部分项工程和单价措施项目清单与计价表【“国学园
分部分项工程和单价措施项目清单与计价表
工程名称：“国学园”广告类采购 |  |  |  | 标段：昌吉市第七中学一标项 -一标段广告宣传牌 |  |  |  | 第 1 页 共 3 页
序号 | 项目编码 | 项目名称 | 项目特征描述 |  | 计量单位 | 工程量 | 金额（元）
[7 empty] | 综合单价 |  | 合价 | 其中
暂估价
分部分项
| A.12 | 墙、柱面装饰与隔断、幕墙工程
1 | 020207002001 | 石板镌字 | 1.镌字式样、凹凸、深度、面积:孔子像底座刻字3*1.2m,三层突起 2.满足甲方使用要求 |  | m2 | 8.4
分部小计
补充分部
1 | 0B0000000002 | 孔子像 | 1.1.名称:孔子像 2.规格材质:孔子像3.5米,二级汉白玉 3.形象:身姿挺拔，气宇轩昂，身体微微前倾，谦逊有礼、积极入世。身着宽袍大袖的儒服，衣袂飘飘，线条流畅自然，随风而动时更显儒雅不凡的气度。 4.思想象征:孔子像承载着儒家思想的精髓，代表着仁、义、礼、智、信等价值观，是中国传统文化的重要符号，激励着后人学习和传承中华传统美德。 5.- 教育意义:作为伟大的教育家，提醒着师生们要尊师重道、勤奋学习、修身立德，弘扬儒家文化中的教育理念。 2.满足甲方使用需求 3.包含安装费用及其他所有费用 |  | 套 | 1
2 | 0B0000000003 | 日晷 | 1.1.名称 : 日晷汉白玉 2.晷面边缘等部位有精美的花纹、图案或文字雕刻。刻度标识- 时辰刻度：常见的是刻有子、丑、寅、卯、辰、 巳、午、未、申、酉、戌、亥十二地支，代表十二时辰，每个时辰还可进一步等分为“ 时初 ”和“ 时正 ” ，对应现代的24小时。 节气刻度：日晷上还刻有二十四节气的标识，能显示节气和月份。 功能用途 天文观测：可用于观测太阳的位置、高度角等天文信息，帮助古人了解天文现象和制定 |  | 套 | 1
本页小计
注：为计取规费等的使用，可在表中增设其中：“定额人工费”。
表—08
分部分项工程和单价措施项目清单与计价表
工程名称：“国学园”广告类采购 |  |  |  | 标段：昌吉市第七中学一标项 -一标段广告宣传牌 |  |  |  | 第 2 页 共 3 页
序号 | 项目编码 | 项目名称 | 项目特征描述 |  | 计量单位 | 工程量 | 金额（元）
[7 empty] | 综合单价 |  | 合价 | 其中
暂估价
历法。 2.满足甲方使用需求 3.包含安装费用及其他所有费用
3 | 020906001001 | 卷轴（孔子像后) | 1.1.名称:孔子像背后艺术卷轴3.5米X12米弧形 2.艺术卷轴造型以方管骨架为结构支撑，结合不锈钢板雕刻 / 折弯工艺，通过现代金属加工技术还原传统卷轴的飘逸质感，兼具工业美学与文化意象。整体采用焊接成型 +表面处理工艺，实现 “刚柔并济 ” 的视觉冲击，方管奠定结构刚性,不锈钢板通过曲面造型模拟卷轴舒展的动态 ; 3.3mm 厚镀锌板雕刻焊接/激光切割/刨槽折弯/精工焊接/精工无缝打磨/原子灰刮平/环氧底漆分段烤漆/防锈防腐处理/进口汽车漆面漆/混凝土预埋件安装 2.满足甲方使用需求 3.包含安装费用及其他所有费用 |  | m2 | 42
4 | 020906001002 | 月洞门 | 1.1.名称:月洞门3.2米X7.8米 2.面板材质：选用304 不锈钢板（厚度 3mm），表面处理工艺根据风格调整：板面通过蚀刻工艺雕刻回字纹、冰裂纹等传统纹样，边缘做卷边处理（宽度 5mm），防割手并增强立体感。采用镜面抛光或拉丝不锈钢，板面激光切割镂空抽象图案（如几何线条、水波纹）。 3.3mm 厚镀锌板雕刻焊接/激光切割/刨槽折弯/精工焊接/精工无缝打磨/原子灰刮平/环氧底漆分段烤漆/防锈防腐处理/进口汽车漆面漆/混凝土预埋件安装 2.满足甲方使用需求 3.包含安装费用及其他所有费用 |  | m2 | 24.96
5 | 020906001003 | 五常道文化 | 1.1.名称:五常道文化2.4米X2.7米的10个 2.面板材质：选用304 不锈钢板（厚度 3mm |  | m2 | 64.8
本页小计
注：为计取规费等的使用，可在表中增设其中：“定额人工费”。
表—08
分部分项工程和单价措施项目清单与计价表
工程名称：“国学园”广告类采购 |  |  |  | 标段：昌吉市第七中学一标项 -一标段广告宣传牌 |  |  |  | 第 3 页 共 3 页
序号 | 项目编码 | 项目名称 | 项目特征描述 |  | 计量单位 | 工程量 | 金额（元）
[7 empty] | 综合单价 |  | 合价 | 其中
暂估价
），表面处理工艺根据风格调整：板面通过蚀刻工艺雕刻回字纹、冰裂纹等传统纹样，边缘做卷边处理(宽度 5mm），防割手并增强立体感。采用镜面抛光或拉丝不锈钢，板面激光切割镂空抽象图案（如几何线条、水波纹）。 3.3mm 厚镀锌板雕刻焊接/激光切割/刨槽折弯/精工焊接/精工无缝打磨/原子灰刮平/环氧底漆分段烤漆/防锈防腐处理/进口汽车漆面漆/混凝土预埋件安装 2.满足甲方使用需求 3.包含安装费用及其他所有费用
6 | 020906001004 | 12生肖苑步道文化门形 | 1.1.名称:12生肖苑步道文化门形1.5X3米 2.面板材质：选用304 不锈钢板（厚度 3mm），表面处理工艺根据风格调整：板面通过蚀刻工艺雕刻回字纹、冰裂纹等传统纹样，边缘做卷边处理（宽度 5mm），防割手并增强立体感。采用镜面抛光或拉丝不锈钢，板面激光切割镂空抽象图案（如几何线条、水波纹）。 3.3mm 厚镀锌板雕刻焊接/激光切割/刨槽折弯/精工焊接/精工无缝打磨/原子灰刮平/环氧底漆分段烤漆/防锈防腐处理/进口汽车漆面漆/混凝土预埋件安装 2.满足甲方使用需求 3.包含安装费用及其他所有费用 |  | m2 | 54
分部小计
分部小计
措施项目
分部小计
本页小计
合计
注：为计取规费等的使用，可在表中增设其中：“定额人工费”。
表—08

## 表-11 总价措施项目清单与计价表【“国学园”广告类采购】
总价措施项目清单与计价表
工程名称：“国学园”广告类采购 |  |  | 标段：昌吉市第七中学一标项 -一标段广告宣传牌 |  |  |  |  | 第 1 页 共 2 页
序号 | 项目编码 | 项目名称 |  | 计算基础 | 费率(%) | 金额(元) | 调整费率(%) |  | 调整后金额(元) | 备注
1 | 011707001001 | 安全文明施工
2 | 011707001002 | 其中：环境保护费、文明施工费、安全施工费 |  | 分部分项人工费+分部分项机械费+单价措施项目人工费+单价措施项目机械费 | 2.8
3 | 011707001003 | 其中：临时设施费 |  | 分部分项人工费+分部分项机械费+单价措施项目人工费+单价措施项目机械费 | 1.38
4 | 011707001004 | 其中：智慧工地基础配置费
5 | 011707002001 | 夜间施工增加费 |  |  | 0 |  |  |  |  | 按实际发生计取，不发生不计取。
6 | 011707004001 | 二次搬运费 |  | 分部分项人工费+分部分项机械费+单价措施项目人工费+单价措施项目机械费 | 0
7 | 011707005001 | 冬雨季施工增加费 |  |  | 0 |  |  |  |  | 不发生不计取，在编制施工招标文件时依据工程实际情况，结合市场编制费用清单。
8 | 011707007001 | 已完工程及设备保护费 |  | 分部分项人工费+分部分项机械费+单价措施项目人工费+单价措施项目机械费 | 0.07
9 | X011707008001 | 工程定位复测、点交清理费 |  | 分部分项人工费+分部分项机械费+单价措施项目人工费+单价措施项目机械费 | 0.08
10 | X011707010001 | 检验试验费
11 | X011707010002 | 其中：自检试验费 |  |  | 0
12 | X011707010003 | 其中：检验试验配合费 |  | 分部分项人工费+分部分项机械费+单价措施项目人工费+单价措施项目机械费 | 0.11
13 | X011707011001 | 特殊地区增加费 |  |  | 0 |  |  |  |  | 结合工程实际情况，按相关规定计取(高海拔地区施工增加费计算过程详见【取费设置】-【高海拔地区施工增加费】功能界面)
编制人（造价人员）： | [7 empty] | 复核人（造价工程师）：
注：1.“计算基础”中安全文明施工费可为“定额基价”、“定额人工费”或“定额人工费+定额机械费”，其他项目可为“定额人工费”或“定额人工费+定额机械费”。 2.按施工方案计算的措施费，若无“计算基础”和“费率”的数值，也可只填“金额”数值，但应在备注栏说明施工方案出处或计算方法。
表-11
总价措施项目清单与计价表
工程名称：“国学园”广告类采购 |  |  | 标段：昌吉市第七中学一标项 -一标段广告宣传牌 |  |  |  |  | 第 2 页 共 2 页
序号 | 项目编码 | 项目名称 |  | 计算基础 | 费率(%) | 金额(元) | 调整费率(%) |  | 调整后金额(元) | 备注
14 | 01B991 | 竣工档案编制费 |  | 分部分项人工费+分部分项机械费+单价措施项目人工费+单价措施项目机械费 | 0.27
合 计
编制人（造价人员）： | [7 empty] | 复核人（造价工程师）：
注：1.“计算基础”中安全文明施工费可为“定额基价”、“定额人工费”或“定额人工费+定额机械费”，其他项目可为“定额人工费”或“定额人工费+定额机械费”。 2.按施工方案计算的措施费，若无“计算基础”和“费率”的数值，也可只填“金额”数值，但应在备注栏说明施工方案出处或计算方法。
表-11

## 表-12 其他项目清单与计价汇总表【“国学园”广告类采购】
其他项目清单与计价汇总表
工程名称：“国学园”广告类采购 |  | 标段：昌吉市第七中学一标项 -一标段广告宣传牌 |  |  | 第 1 页 共 1 页
序号 | 项目名称 |  | 金额(元) | 结算金额(元) |  | 备注
1 | 暂列金额 |  |  |  |  | 明细详见表-12-1
2 | 暂估价
2.1 | 材料暂估价 |  | — |  |  | 明细详见表-12-2
2.2 | 专业工程暂估价 |  |  |  |  | 明细详见表-12-3
2.3 | 施工技术专项措施项目暂估价 |  |  |  |  | 明细详见表-12-7
3 | 计日工 |  |  |  |  | 明细详见表-12-4
4 | 总承包服务费 |  |  |  |  | 明细详见表-12-5
合 计 | [5 empty] | —
注：材料（工程设备）暂估单价进入清单项目综合单价，此处不汇总。
表-12

## 表-12-1 暂列金额明细表【“国学园”广告类采购】
暂列金额明细表
工程名称：“国学园”广告类采购 |  | 标段：昌吉市第七中学一标项 -一标段广告宣传牌 |  |  | 第 1 页 共 1 页
序号 | 项目名称 |  | 计量单位 | 暂定金额(元) |  | 备注
1 | 暂列金额 |  | 元
合 计 | [5 empty] | —
注：此表由招标人填写，如不能详列，也可只列暂列金额总额，投标人应将上述暂列金额计入投标总价中。
表—12—1

## 表-12-2 材料(工程设备)暂估价及调整表【“国学园”广
材料（工程设备）暂估单价及调整表
工程名称：“国学园”广告类采购 |  |  | 标段：昌吉市第七中学一标项 -一标段广告宣传牌 | [7 empty] | 第 1 页 共 1 页
序号 | 材料(工程设备)名称、规格、型号 | 计量单位 |  | 数量 |  | 暂估(元) |  | 确认(元) |  | 差额±(元) |  |  | 备注
|  |  |  | 暂估 | 确认 | 单价 | 合价 | 单价 | 合价 | 单价 |  | 合价
合计
注：1.此表由招标人填写“暂估单价”，并在备注栏说明暂估价的材料、工程设备拟用在那些清单项目上，投标人应将上述材料、工程设备暂估单价计入工程量清单综合单价报价中
表—12—2

## 表-12-3 专业工程暂估价及结算价表【“国学园”广告类采
专业工程暂估价及结算价表
工程名称：“国学园”广告类采购 |  |  | 标段：昌吉市第七中学一标项 -一标段广告宣传牌 |  |  |  | 第 1 页 共 1 页
序号 | 工程名称 | 工程内容 |  | 暂估金额（元） | 结算金额(元) | 差额±(元) |  | 备注
1
合 计 |  |  |  | 0 |  |  |  | —
注：此表“暂估金额”由招标人填写，投标人应将“暂估金额”计入投标总价中。结算时按合同约定结算金额填写。
表—12—3

## 表-12-4 计日工表【“国学园”广告类采购】
计 日 工 表
工程名称：“国学园”广告类采购 |  | 标段：昌吉市第七中学一标项 -一标段广告宣传牌 | [5 empty] | 第 1 页 共 1 页
编号 | 项目名称 |  | 单位 | 暂定数量 | 实际数量 | 综合单价(元) | 合价(元)
[7 empty] | 暂定 |  | 实际
1 | 人工
人工小计
2 | 材料
材料小计
3 | 机械
机械小计
4.企业管理费和利润
总 计
注：此表项目名称、暂定数量由招标人填写，编制招标控制价时，单价由招标人按有关计价规定确定；投标时，单价由投标人自主报价，按暂定数量计算合价计入投标总价中。结算时，按发承包双方确认的实际数量计算合价。
表—12—4

## 表-12-5 总承包服务费计价表【“国学园”广告类采购】
总承包服务费计价表
工程名称：“国学园”广告类采购 |  | 标段：昌吉市第七中学一标项 -一标段广告宣传牌 |  |  |  |  | 第 1 页 共 1 页
序号 | 项目名称 |  | 项目价值(元) | 服务内容 | 计算基础 | 费率(%) |  | 金额(元)
1 | 专业发包工程管理费
2 | 甲供材料设备保管费
合 计
注：此表项目名称、服务内容由招标人填写，编制招标控制价时，费率及金额由招标人按有关计价规定确定；投标时，费率及金额由投标人自主报价，计入投标总价中。
表—12—5

## 表-13 规费、税金项目清单与计价表【“国学园”广告类采购】
规费、税金项目计价表
工程名称：“国学园”广告类采购 |  | 标段：昌吉市第七中学一标项 -一标段广告宣传牌 |  |  | 第 1 页 共 1 页
序号 | 项目名称 |  | 计算基础 | 计算基数 |  | 计算费率(%) | 金额（元）
1 | 规费 |  | 社会保险费+住房公积金
1.1 | 社会保险费 |  | 养老保险费+失业保险费+医疗保险费(生育保险费)+工伤保险费
1.11 | 养老保险费 |  | 分部分项人工费+分部分项机械费+单价措施项目人工费+单价措施项目机械费 |  |  | 4.31
1.12 | 失业保险费 |  | 分部分项人工费+分部分项机械费+单价措施项目人工费+单价措施项目机械费 |  |  | 0.38
1.13 | 医疗保险费(生育保险费) |  | 分部分项人工费+分部分项机械费+单价措施项目人工费+单价措施项目机械费 |  |  | 1.37
1.14 | 工伤保险费 |  | 分部分项人工费+分部分项机械费+单价措施项目人工费+单价措施项目机械费 |  |  | 0.19
1.2 | 住房公积金 |  | 分部分项人工费+分部分项机械费+单价措施项目人工费+单价措施项目机械费 |  |  | 0.94
2 | 税金 |  | 税前工程造价 |  |  | 9
合计
编制人（造价人员）： |  |  |  |  | 复核人（造价工程师）：
表-13