## 封-1 招标工程量清单封面
|  | 三台镇羊圈台子村基础设施建设项目 |  | 工程
招标工程量清单
招 标 人：
(单位盖章)
造价咨询人：
(单位盖章)
年 月 日
封—1

## 扉-1 招标工程量清单扉页
|  | 三台镇羊圈台子村基础设施建设项目 |  | 工程
招标工程量清单
招 标 人： |  |  | 造价咨询人：
| (单位盖章) |  |  |  | (单位资质专用章)
法定代表人 或其授权人： |  |  | 法定代表人 或其授权人：
| (签字或盖章) |  |  |  | (签字或盖章)
编 制 人： |  |  | 复 核 人：
| (造价人员签字盖专用章) |  |  |  | (造价工程师签字盖专用章)
编 制 时 间： | 年 月 日 |  | 复 核 时 间： |  | 年 月 日
扉—1

## 表-02 建设项目投标报价汇总表
建设项目投标报价汇总表
工程名称：三台镇羊圈台子村基础设施建设项目 |  |  |  | 第 1 页 共 1 页
序号 | 单项工程名称 | 金额（元） | 其中: （元）
|  |  | 暂估价 |  | 安全文明施工费 | 规费
1 | 三台镇羊圈台子村基础设施建设项目
合计
注：本表适用于建设项目招标控制价或投标报价的汇总。
表-02

## 表-03 单项工程投标报价汇总表【三台镇羊圈台子村基础设施
单项工程投标报价汇总表
工程名称：三台镇羊圈台子村基础设施建设项目 |  |  |  | 第 1 页 共 1 页
序号 | 单位工程名称 | 金额（元） | 其中: (元)
|  |  | 暂估价 |  | 安全文明施工费 | 规费
1 | 市政土石方工程
2 | 道路工程
3 | 桥涵护岸工程
4 | 路灯工程
合计
注：本表适用于单项工程招标控制价或投标报价的汇总。暂估价包括分部分项工程中的暂估价和专业工程工程暂估价。
表—03

## 表-04 单位工程投标报价汇总表【市政土石方工程】
单位工程投标报价汇总表
工程名称：市政土石方工程 |  | 标段：三台镇羊圈台子村基础设施建设项目 |  | 第 1 页 共 1 页
序号 | 汇总内容 |  | 金额(元) |  | 其中：暂估价(元)
一 | 分部分项工程费
1.1 | 路灯
1.2 | 挖填方
1.3 | 无底渠土方
二 | 措施项目费
2.1 | 单价措施项目费
2.2 | 总价措施项目费
2.21 | 其中：安全文明施工费
三 | 其他项目费
3.1 | 暂列金额
3.2 | 暂估价
3.3 | 计日工
3.4 | 总承包服务费
四 | 规费
五 | 税前工程造价
六 | 税金
投标报价合计=一+二+三+四+六
注：本表适用于单位工程招标控制价或投标报价的汇总，如无单位工程划分，单项工程也使用本表汇总
表—04

## 表-08 分部分项工程和单价措施项目清单与计价表【市政土石
分部分项工程和单价措施项目清单与计价表
工程名称：市政土石方工程 |  |  |  | 标段：三台镇羊圈台子村基础设施建设项目 |  |  |  | 第 1 页 共 3 页
序号 | 项目编码 | 项目名称 | 项目特征描述 |  | 计量单位 | 工程量 | 金额（元）
[7 empty] | 综合单价 |  | 合价 | 其中
暂估价
分部分项
路灯
1 | 040101003002 | 挖基坑土方 | 1.土壤类别:综合 2.挖土深度:详设计图纸 3.结合现场实地踏勘的情况，对可预见的地下各类井室、管线、原有设施、设备等的拆除、挖除及保护费用综合考虑报价 |  | m3 | 321.19
2 | 040103001001 | 回填方 | 1.密实度要求:压实系数不小于95% 2.填方材料品种:原土回填采用分层碾压，单层厚度不超过30cm。 3.投标人根据施工现场实际情况自行考虑，且满足工程所在地市政市容及环保的相关规定，还应包含取料的资源费、购买费等，决定报价 4.填方来源、运距:投标单位根据实际情况自行考虑 |  | m3 | 279.65
3 | 040103002005 | 余方弃置 | 1.废弃料品种:余方 2.运距:报价中综合考虑拆除物的场内倒运、外运运距及倾倒垃圾等废弃物需缴纳的建筑垃圾处置费等相关费用，所有拆除的建筑垃圾，现拆现清理、清倒，现场不遗留 |  | m3 | 41.53
分部小计
挖填方
1 | 041001001001 | 拆除路面 | 1.材质:拆除现状沥青路面 2.厚度:3-4cm |  | m2 | 200
2 | 040101001001 | 挖一般土方 | 1.土壤类别:综合 2.结合现场实地踏勘的情况，对可预见的地下各类井室、管线、原有设施、设备等的拆除、 |  | m3 | 138
本页小计
注：为计取规费等的使用，可在表中增设其中：“定额人工费”。
表—08
分部分项工程和单价措施项目清单与计价表
工程名称：市政土石方工程 |  |  |  | 标段：三台镇羊圈台子村基础设施建设项目 |  |  |  | 第 2 页 共 3 页
序号 | 项目编码 | 项目名称 | 项目特征描述 |  | 计量单位 | 工程量 | 金额（元）
[7 empty] | 综合单价 |  | 合价 | 其中
暂估价
挖除及保护费用综合考虑报价 3.挖土深度:详设计图纸
3 | 040103002004 | 余方弃置 | 1.废弃料品种:余方、建筑垃圾 2.运距:报价中综合考虑拆除物的场内倒运、外运运距及倾倒垃圾等废弃物需缴纳的建筑垃圾处置费等相关费用，所有拆除的建筑垃圾，现拆现清理、清倒，现场不遗留 |  | m3 | 146
分部小计
无底渠土方
1 | 040101001002 | 挖一般土方 | 1.土壤类别:综合 2.结合现场实地踏勘的情况，对可预见的地下各类井室、管线、原有设施、设备等的拆除、挖除及保护费用综合考虑报价 3.挖土深度:详设计图纸 |  | m3 | 120.92
2 | 040103002006 | 余方弃置 | 1.废弃料品种:余方、建筑垃圾 2.运距:报价中综合考虑拆除物的场内倒运、外运运距及倾倒垃圾等废弃物需缴纳的建筑垃圾处置费等相关费用，所有拆除的建筑垃圾，现拆现清理、清倒，现场不遗留 |  | m3 | 111.06
3 | 040103001002 | 回填方 | 1.密实度要求:原土回填,压实度92% 2.投标人根据施工现场实际情况自行考虑，且满足工程所在地市政市容及环保的相关规定，还应包含取料的资源费、购买费等，决定报价 |  | m3 | 9.86
本页小计
注：为计取规费等的使用，可在表中增设其中：“定额人工费”。
表—08
分部分项工程和单价措施项目清单与计价表
工程名称：市政土石方工程 |  |  |  | 标段：三台镇羊圈台子村基础设施建设项目 |  |  |  | 第 3 页 共 3 页
序号 | 项目编码 | 项目名称 | 项目特征描述 |  | 计量单位 | 工程量 | 金额（元）
[7 empty] | 综合单价 |  | 合价 | 其中
暂估价
3.填方来源、运距:投标单位根据实际情况自行考虑
分部小计
分部小计
措施项目
1 | 041106001001 | 大型机械设备进出场及安拆 | 1.机械设备名称:履带式挖掘机 |  | 项 | 1
2 | 041106001002 | 大型机械设备进出场及安拆 | 1.机械设备名称:压路机 |  | 项 | 1
3 | 041106001003 | 大型机械设备进出场及安拆 | 1.机械设备名称: 沥青混凝土摊铺机 |  | 项 | 1
4 | 041109005001 | 施工围栏 彩钢板施工护栏 | 1.施工围栏 彩钢板施工护栏 |  | m | 100
分部小计
本页小计
合计
注：为计取规费等的使用，可在表中增设其中：“定额人工费”。
表—08

## 表-11 总价措施项目清单与计价表【市政土石方工程】
总价措施项目清单与计价表
工程名称：市政土石方工程 |  |  | 标段：三台镇羊圈台子村基础设施建设项目 |  |  |  |  | 第 1 页 共 2 页
序号 | 项目编码 | 项目名称 |  | 计算基础 | 费率(%) | 金额(元) | 调整费率(%) |  | 调整后金额(元) | 备注
1 | 041109001001 | 安全文明施工
2 | 041109001002 | 其中：环境保护费、文明施工费、安全施工费 |  | 分部分项人工费+分部分项机械费+单价措施项目人工费+单价措施项目机械费 | 0.27
3 | 041109001003 | 其中：临时设施费 |  | 分部分项人工费+分部分项机械费+单价措施项目人工费+单价措施项目机械费 | 0.03
4 | 041109001004 | 其中：智慧工地基础配置费
5 | 041109002001 | 夜间施工增加费 |  |  | 0 |  |  |  |  | 按实际发生计取，不发生不计取。
6 | 041109003001 | 二次搬运费 |  | 分部分项人工费+分部分项机械费+单价措施项目人工费+单价措施项目机械费 | 0
7 | 041109004001 | 冬雨季施工增加费 |  |  | 0 |  |  |  |  | 不发生不计取，在编制施工招标文件时依据工程实际情况，结合市场编制费用清单。
8 | 041109007001 | 已完工程及设备保护费 |  | 分部分项人工费+分部分项机械费+单价措施项目人工费+单价措施项目机械费 | 0.08
9 | X041109008001 | 工程定位复测、点交清理费 |  | 分部分项人工费+分部分项机械费+单价措施项目人工费+单价措施项目机械费 | 0.06
10 | X041109010001 | 检验试验费
11 | X041109010002 | 其中：自检试验费 |  |  | 0
12 | X041109010003 | 其中：检验试验配合费 |  | 分部分项人工费+分部分项机械费+单价措施项目人工费+单价措施项目机械费 | 0.02
13 | X041109012001 | 特殊地区增加费 |  |  | 0 |  |  |  |  | 结合工程实际情
编制人（造价人员）： | [7 empty] | 复核人（造价工程师）：
注：1.“计算基础”中安全文明施工费可为“定额基价”、“定额人工费”或“定额人工费+定额机械费”，其他项目可为“定额人工费”或“定额人工费+定额机械费”。 2.按施工方案计算的措施费，若无“计算基础”和“费率”的数值，也可只填“金额”数值，但应在备注栏说明施工方案出处或计算方法。
表-11
总价措施项目清单与计价表
工程名称：市政土石方工程 |  |  | 标段：三台镇羊圈台子村基础设施建设项目 |  |  |  |  | 第 2 页 共 2 页
序号 | 项目编码 | 项目名称 |  | 计算基础 | 费率(%) | 金额(元) | 调整费率(%) |  | 调整后金额(元) | 备注
况，按相关规定计取(高海拔地区施工增加费计算过程详见【取费设置】-【高海拔地区施工增加费】功能界面)
14 | 04B990 | 施工因素增加费 |  | 分部分项人工费+分部分项机械费+单价措施项目人工费+单价措施项目机械费 | 2.74
15 | 04B991 | 竣工档案编制费 |  | 分部分项人工费+分部分项机械费+单价措施项目人工费+单价措施项目机械费 | 0.24
合 计
编制人（造价人员）： | [7 empty] | 复核人（造价工程师）：
注：1.“计算基础”中安全文明施工费可为“定额基价”、“定额人工费”或“定额人工费+定额机械费”，其他项目可为“定额人工费”或“定额人工费+定额机械费”。 2.按施工方案计算的措施费，若无“计算基础”和“费率”的数值，也可只填“金额”数值，但应在备注栏说明施工方案出处或计算方法。
表-11

## 表-12 其他项目清单与计价汇总表【市政土石方工程】
其他项目清单与计价汇总表
工程名称：市政土石方工程 |  | 标段：三台镇羊圈台子村基础设施建设项目 |  |  | 第 1 页 共 1 页
序号 | 项目名称 |  | 金额(元) | 结算金额(元) |  | 备注
1 | 暂列金额 |  | 15500 |  |  | 明细详见表-12-1
2 | 暂估价
2.1 | 材料暂估价 |  | — |  |  | 明细详见表-12-2
2.2 | 专业工程暂估价 |  |  |  |  | 明细详见表-12-3
2.3 | 施工技术专项措施项目暂估价 |  |  |  |  | 明细详见表-12-7
3 | 计日工 |  |  |  |  | 明细详见表-12-4
4 | 总承包服务费 |  |  |  |  | 明细详见表-12-5
合 计 | [5 empty] | —
注：材料（工程设备）暂估单价进入清单项目综合单价，此处不汇总。
表-12

## 表-12-1 暂列金额明细表【市政土石方工程】
暂列金额明细表
工程名称：市政土石方工程 |  | 标段：三台镇羊圈台子村基础设施建设项目 |  |  | 第 1 页 共 1 页
序号 | 项目名称 |  | 计量单位 | 暂定金额(元) |  | 备注
1 | 暂列金 |  | 元 | 15500
合 计 |  |  |  | 15500 |  | —
注：此表由招标人填写，如不能详列，也可只列暂列金额总额，投标人应将上述暂列金额计入投标总价中。
表—12—1

## 表-12-2 材料(工程设备)暂估价及调整表【市政土石方工
材料（工程设备）暂估单价及调整表
工程名称：市政土石方工程 |  |  | 标段：三台镇羊圈台子村基础设施建设项目 | [7 empty] | 第 1 页 共 1 页
序号 | 材料(工程设备)名称、规格、型号 | 计量单位 |  | 数量 |  | 暂估(元) |  | 确认(元) |  | 差额±(元) |  |  | 备注
|  |  |  | 暂估 | 确认 | 单价 | 合价 | 单价 | 合价 | 单价 |  | 合价
合计
注：1.此表由招标人填写“暂估单价”，并在备注栏说明暂估价的材料、工程设备拟用在那些清单项目上，投标人应将上述材料、工程设备暂估单价计入工程量清单综合单价报价中
表—12—2

## 表-12-3 专业工程暂估价及结算价表【市政土石方工程】
专业工程暂估价及结算价表
工程名称：市政土石方工程 |  |  | 标段：三台镇羊圈台子村基础设施建设项目 |  |  |  | 第 1 页 共 1 页
序号 | 工程名称 | 工程内容 |  | 暂估金额（元） | 结算金额(元) | 差额±(元) |  | 备注
1
合 计 |  |  |  | 0 |  |  |  | —
注：此表“暂估金额”由招标人填写，投标人应将“暂估金额”计入投标总价中。结算时按合同约定结算金额填写。
表—12—3

## 表-12-4 计日工表【市政土石方工程】
计 日 工 表
工程名称：市政土石方工程 |  | 标段：三台镇羊圈台子村基础设施建设项目 | [5 empty] | 第 1 页 共 1 页
编号 | 项目名称 |  | 单位 | 暂定数量 | 实际数量 | 综合单价(元) | 合价
[7 empty] | 暂定 |  | 实际
1 | 人工
人工小计
2 | 材料
材料小计
3 | 机械
机械小计
4.企业管理费和利润
总 计
注：此表项目名称、暂定数量由招标人填写，编制招标控制价时，单价由招标人按有关计价规定确定；投标时，单价由投标人自主报价，按暂定数量计算合价计入投标总价中。结算时，按发承包双方确认的实际数量计算合价。
表—12—4

## 表-13 规费、税金项目清单与计价表【市政土石方工程】
规费、税金项目计价表
工程名称：市政土石方工程 |  | 标段：三台镇羊圈台子村基础设施建设项目 |  |  | 第 1 页 共 1 页
序号 | 项目名称 |  | 计算基础 | 计算基数 |  | 计算费率(%) | 金额（元）
1 | 规费 |  | 社会保险费+住房公积金
1.1 | 社会保险费 |  | 养老保险费+失业保险费+医疗保险费+工伤保险费
1.11 | 养老保险费 |  | 分部分项人工费+分部分项机械费+单价措施项目人工费+单价措施项目机械费 |  |  | 3.22
1.12 | 失业保险费 |  | 分部分项人工费+分部分项机械费+单价措施项目人工费+单价措施项目机械费 |  |  | 0.32
1.13 | 医疗保险费 |  | 分部分项人工费+分部分项机械费+单价措施项目人工费+单价措施项目机械费 |  |  | 1.04
1.14 | 工伤保险费 |  | 分部分项人工费+分部分项机械费+单价措施项目人工费+单价措施项目机械费 |  |  | 0.15
1.2 | 住房公积金 |  | 分部分项人工费+分部分项机械费+单价措施项目人工费+单价措施项目机械费 |  |  | 0.82
2 | 税金 |  | 税前工程造价 |  |  | 9
合计
编制人（造价人员）： |  |  |  |  | 复核人（造价工程师）：
表-13

## 表-04 单位工程投标报价汇总表【道路工程】
单位工程投标报价汇总表
工程名称：道路工程 |  | 标段：三台镇羊圈台子村基础设施建设项目 |  | 第 1 页 共 1 页
序号 | 汇总内容 |  | 金额(元) |  | 其中：暂估价(元)
一 | 分部分项工程费
1.1 | 行车道
1.2 | 护栏
二 | 措施项目费
2.1 | 单价措施项目费
2.2 | 总价措施项目费
2.21 | 其中：安全文明施工费
三 | 其他项目费
3.1 | 暂列金额
3.2 | 暂估价
3.3 | 计日工
3.4 | 总承包服务费
四 | 规费
五 | 税前工程造价
六 | 税金
投标报价合计=一+二+三+四+六
注：本表适用于单位工程招标控制价或投标报价的汇总，如无单位工程划分，单项工程也使用本表汇总
表—04

## 表-08 分部分项工程和单价措施项目清单与计价表【道路工程】
分部分项工程和单价措施项目清单与计价表
工程名称：道路工程 |  |  |  | 标段：三台镇羊圈台子村基础设施建设项目 |  |  |  | 第 1 页 共 3 页
序号 | 项目编码 | 项目名称 | 项目特征描述 |  | 计量单位 | 工程量 | 金额（元）
[7 empty] | 综合单价 |  | 合价 | 其中
暂估价
分部分项
行车道
1 | 040202001001 | 路床(槽）整形 | 1.部位:路床整形 路床碾压检验 |  | m2 | 230.54
2 | 040203006001 | 沥青混凝土 | 1.沥青品种:沥青等级采用A级，沥青标号采用90号道路石油沥青 2.沥青混凝土种类:4cm中粒式沥青混凝土(破碎砾石)(AC-16C) 3.石料粒径:粗集料：混合料的粗集料选用碎石，混合料的粗集料选用经轧制的砾石，且应清洁、干燥、无风化、无杂质，有良好的颗粒形状，扁平细长颗粒的含量应小于15%,含水量小于3%,泥土含量小于1% 4.掺和料:应选用质地坚硬，级配良好，形状接近立方体且较清洁的砂。矿粉：采用石灰石磨细的石粉，不含泥土、结团颗粒，小于0.075mm,粉料的含量大于80% 5.厚度:4cm |  | m2 | 230.54
3 | 040203004001 | 封层 | 1.材料品种:下封层(A-160沥青) 2.喷油量:沥青用量采用1.1kg/m2 |  | m2 | 230.54
4 | 040203003001 | 透层 | 1.材料品种:PC-2乳化沥青 |  | m2 | 230.54
5 | 040202015001 | 水泥稳定碎(砾）石 | 1.水泥含量:水泥稳定砂砾(掺水泥5%） 2.石料规格:水泥稳定砂砾基层：最大粒径31.5mm,采用普通硅酸盐水泥；基层水泥含量5%,七天浸水抗压强度≥3.0MPa,压实度不小于98%,并在初凝前压实。水泥稳定砂砾均采 |  | m2 | 230.54
本页小计
注：为计取规费等的使用，可在表中增设其中：“定额人工费”。
表—08
分部分项工程和单价措施项目清单与计价表
工程名称：道路工程 |  |  |  | 标段：三台镇羊圈台子村基础设施建设项目 |  |  |  | 第 2 页 共 3 页
序号 | 项目编码 | 项目名称 | 项目特征描述 |  | 计量单位 | 工程量 | 金额（元）
[7 empty] | 综合单价 |  | 合价 | 其中
暂估价
用集中厂拌 3.厚度:15cm
6 | 040202009001 | 砂砾石 | 1.石料规格:40cm厚天然砂砾(压实度≥95%) |  | m2 | 230.54
7 | 040202009002 | 路肩 | 1.石料规格:4cm天然砂砾 |  | m2 | 5
分部小计
护栏
1 | 040205012001 | 隔离护栏 | 1.类型:波形梁护栏 2.规格、型号:Q235钢DB-05波形板2320X310X85X3，二(B)级波形梁护栏梁板厚度为3mm；Q235钢路侧端头D-IR-160；波形梁相关要求请参照《波形梁钢护栏第1部分：两波形梁钢护栏》GBT 31439.1-2015执行，当端头未埋入路堑边坡时需贴Ⅲ类反光膜，反光膜45度斜向行车道，黄黑相间15cm宽 3.护栏埋入深度范围内压实度应≥90%,护栏立柱外侧土路肩保护层厚度不小于25cm。波形梁护栏波形梁板不得伸入道路硬路肩，立柱埋入深度≥1.4米。 4.材料品种:波形梁板2320X310X85X3，立柱φ114X2100X4.5；立柱φ114X1500X4.5，托架3300X70X4.5，柱帽，路侧端头D-I R-1606，拼接螺栓、螺母、垫图M16*35、M16、φ35X4连接螺栓、螺母、垫圈；M16*140、M16、φ35X4 5.其他:详设计图纸 |  | m | 121
分部小计
分部小计
本页小计
注：为计取规费等的使用，可在表中增设其中：“定额人工费”。
表—08
分部分项工程和单价措施项目清单与计价表
工程名称：道路工程 |  |  |  | 标段：三台镇羊圈台子村基础设施建设项目 |  |  |  | 第 3 页 共 3 页
序号 | 项目编码 | 项目名称 | 项目特征描述 |  | 计量单位 | 工程量 | 金额（元）
[7 empty] | 综合单价 |  | 合价 | 其中
暂估价
措施项目
分部小计
本页小计
合计
注：为计取规费等的使用，可在表中增设其中：“定额人工费”。
表—08

## 表-11 总价措施项目清单与计价表【道路工程】
总价措施项目清单与计价表
工程名称：道路工程 |  |  | 标段：三台镇羊圈台子村基础设施建设项目 |  |  |  |  | 第 1 页 共 2 页
序号 | 项目编码 | 项目名称 |  | 计算基础 | 费率(%) | 金额(元) | 调整费率(%) |  | 调整后金额(元) | 备注
1 | 041109001001 | 安全文明施工
2 | 041109001002 | 其中：环境保护费、文明施工费、安全施工费 |  | 分部分项人工费+分部分项机械费+单价措施项目人工费+单价措施项目机械费 | 1.77
3 | 041109001003 | 其中：临时设施费 |  | 分部分项人工费+分部分项机械费+单价措施项目人工费+单价措施项目机械费 | 4.32
4 | 041109001004 | 其中：智慧工地基础配置费
5 | 041109002001 | 夜间施工增加费 |  |  | 0 |  |  |  |  | 按实际发生计取，不发生不计取。
6 | 041109003001 | 二次搬运费 |  | 分部分项人工费+分部分项机械费+单价措施项目人工费+单价措施项目机械费 | 0
7 | 041109004001 | 冬雨季施工增加费 |  |  | 0 |  |  |  |  | 不发生不计取，在编制施工招标文件时依据工程实际情况，结合市场编制费用清单。
8 | 041109007001 | 已完工程及设备保护费 |  | 分部分项人工费+分部分项机械费+单价措施项目人工费+单价措施项目机械费 | 0.39
9 | X041109008001 | 工程定位复测、点交清理费 |  | 分部分项人工费+分部分项机械费+单价措施项目人工费+单价措施项目机械费 | 0.2
10 | X041109010001 | 检验试验费
11 | X041109010002 | 其中：自检试验费 |  |  | 0
12 | X041109010003 | 其中：检验试验配合费 |  | 分部分项人工费+分部分项机械费+单价措施项目人工费+单价措施项目机械费 | 0.1
13 | X041109012001 | 特殊地区增加费 |  |  | 0 |  |  |  |  | 结合工程实际情
编制人（造价人员）： | [7 empty] | 复核人（造价工程师）：
注：1.“计算基础”中安全文明施工费可为“定额基价”、“定额人工费”或“定额人工费+定额机械费”，其他项目可为“定额人工费”或“定额人工费+定额机械费”。 2.按施工方案计算的措施费，若无“计算基础”和“费率”的数值，也可只填“金额”数值，但应在备注栏说明施工方案出处或计算方法。
表-11
总价措施项目清单与计价表
工程名称：道路工程 |  |  | 标段：三台镇羊圈台子村基础设施建设项目 |  |  |  |  | 第 2 页 共 2 页
序号 | 项目编码 | 项目名称 |  | 计算基础 | 费率(%) | 金额(元) | 调整费率(%) |  | 调整后金额(元) | 备注
况，按相关规定计取(高海拔地区施工增加费计算过程详见【取费设置】-【高海拔地区施工增加费】功能界面)
14 | 04B990 | 施工因素增加费 |  | 分部分项人工费+分部分项机械费+单价措施项目人工费+单价措施项目机械费 | 3.13
15 | 04B991 | 竣工档案编制费 |  | 分部分项人工费+分部分项机械费+单价措施项目人工费+单价措施项目机械费 | 0.24
合 计
编制人（造价人员）： | [7 empty] | 复核人（造价工程师）：
注：1.“计算基础”中安全文明施工费可为“定额基价”、“定额人工费”或“定额人工费+定额机械费”，其他项目可为“定额人工费”或“定额人工费+定额机械费”。 2.按施工方案计算的措施费，若无“计算基础”和“费率”的数值，也可只填“金额”数值，但应在备注栏说明施工方案出处或计算方法。
表-11

## 表-12 其他项目清单与计价汇总表【道路工程】
其他项目清单与计价汇总表
工程名称：道路工程 |  | 标段：三台镇羊圈台子村基础设施建设项目 |  |  | 第 1 页 共 1 页
序号 | 项目名称 |  | 金额(元) | 结算金额(元) |  | 备注
1 | 暂列金额 |  |  |  |  | 明细详见表-12-1
2 | 暂估价
2.1 | 材料暂估价 |  | — |  |  | 明细详见表-12-2
2.2 | 专业工程暂估价 |  |  |  |  | 明细详见表-12-3
2.3 | 施工技术专项措施项目暂估价 |  |  |  |  | 明细详见表-12-7
3 | 计日工 |  |  |  |  | 明细详见表-12-4
4 | 总承包服务费 |  |  |  |  | 明细详见表-12-5
合 计 | [5 empty] | —
注：材料（工程设备）暂估单价进入清单项目综合单价，此处不汇总。
表-12

## 表-12-1 暂列金额明细表【道路工程】
暂列金额明细表
工程名称：道路工程 |  | 标段：三台镇羊圈台子村基础设施建设项目 |  |  | 第 1 页 共 1 页
序号 | 项目名称 |  | 计量单位 | 暂定金额(元) |  | 备注
1
合 计 | [5 empty] | —
注：此表由招标人填写，如不能详列，也可只列暂列金额总额，投标人应将上述暂列金额计入投标总价中。
表—12—1

## 表-12-2 材料(工程设备)暂估价及调整表【道路工程】
材料（工程设备）暂估单价及调整表
工程名称：道路工程 |  |  | 标段：三台镇羊圈台子村基础设施建设项目 | [7 empty] | 第 1 页 共 1 页
序号 | 材料(工程设备)名称、规格、型号 | 计量单位 |  | 数量 |  | 暂估(元) |  | 确认(元) |  | 差额±(元) |  |  | 备注
|  |  |  | 暂估 | 确认 | 单价 | 合价 | 单价 | 合价 | 单价 |  | 合价
合计
注：1.此表由招标人填写“暂估单价”，并在备注栏说明暂估价的材料、工程设备拟用在那些清单项目上，投标人应将上述材料、工程设备暂估单价计入工程量清单综合单价报价中
表—12—2

## 表-12-3 专业工程暂估价及结算价表【道路工程】
专业工程暂估价及结算价表
工程名称：道路工程 |  |  | 标段：三台镇羊圈台子村基础设施建设项目 |  |  |  | 第 1 页 共 1 页
序号 | 工程名称 | 工程内容 |  | 暂估金额（元） | 结算金额(元) | 差额±(元) |  | 备注
1
合 计 |  |  |  | 0 |  |  |  | —
注：此表“暂估金额”由招标人填写，投标人应将“暂估金额”计入投标总价中。结算时按合同约定结算金额填写。
表—12—3

## 表-12-4 计日工表【道路工程】
计 日 工 表
工程名称：道路工程 |  | 标段：三台镇羊圈台子村基础设施建设项目 | [5 empty] | 第 1 页 共 1 页
编号 | 项目名称 |  | 单位 | 暂定数量 | 实际数量 | 综合单价(元) | 合价
[7 empty] | 暂定 |  | 实际
1 | 人工
人工小计
2 | 材料
材料小计
3 | 机械
机械小计
4.企业管理费和利润
总 计
注：此表项目名称、暂定数量由招标人填写，编制招标控制价时，单价由招标人按有关计价规定确定；投标时，单价由投标人自主报价，按暂定数量计算合价计入投标总价中。结算时，按发承包双方确认的实际数量计算合价。
表—12—4

## 表-13 规费、税金项目清单与计价表【道路工程】
规费、税金项目计价表
工程名称：道路工程 |  | 标段：三台镇羊圈台子村基础设施建设项目 |  |  | 第 1 页 共 1 页
序号 | 项目名称 |  | 计算基础 | 计算基数 |  | 计算费率(%) | 金额（元）
1 | 规费 |  | 社会保险费+住房公积金
1.1 | 社会保险费 |  | 养老保险费+失业保险费+医疗保险费+工伤保险费
1.11 | 养老保险费 |  | 分部分项人工费+分部分项机械费+单价措施项目人工费+单价措施项目机械费 |  |  | 9.53
1.12 | 失业保险费 |  | 分部分项人工费+分部分项机械费+单价措施项目人工费+单价措施项目机械费 |  |  | 0.96
1.13 | 医疗保险费 |  | 分部分项人工费+分部分项机械费+单价措施项目人工费+单价措施项目机械费 |  |  | 3.1
1.14 | 工伤保险费 |  | 分部分项人工费+分部分项机械费+单价措施项目人工费+单价措施项目机械费 |  |  | 0.45
1.2 | 住房公积金 |  | 分部分项人工费+分部分项机械费+单价措施项目人工费+单价措施项目机械费 |  |  | 2.38
2 | 税金 |  | 税前工程造价 |  |  | 9
合计
编制人（造价人员）： |  |  |  |  | 复核人（造价工程师）：
表-13

## 表-04 单位工程投标报价汇总表【桥涵护岸工程】
单位工程投标报价汇总表
工程名称：桥涵护岸工程 |  | 标段：三台镇羊圈台子村基础设施建设项目 |  | 第 1 页 共 1 页
序号 | 汇总内容 |  | 金额(元) |  | 其中：暂估价(元)
一 | 分部分项工程费
1.1 | 浆砌卵石无底渠
二 | 措施项目费
2.1 | 单价措施项目费
2.2 | 总价措施项目费
2.21 | 其中：安全文明施工费
三 | 其他项目费
3.1 | 暂列金额
3.2 | 暂估价
3.3 | 计日工
3.4 | 总承包服务费
四 | 规费
五 | 税前工程造价
六 | 税金
投标报价合计=一+二+三+四+六
注：本表适用于单位工程招标控制价或投标报价的汇总，如无单位工程划分，单项工程也使用本表汇总
表—04

## 表-08 分部分项工程和单价措施项目清单与计价表【桥涵护岸
分部分项工程和单价措施项目清单与计价表
工程名称：桥涵护岸工程 |  |  |  | 标段：三台镇羊圈台子村基础设施建设项目 |  |  |  | 第 1 页 共 1 页
序号 | 项目编码 | 项目名称 | 项目特征描述 |  | 计量单位 | 工程量 | 金额（元）
[7 empty] | 综合单价 |  | 合价 | 其中
暂估价
分部分项
浆砌卵石无底渠
1 | 040305003001 | 浆砌块料 | 1.部位:浆砌卵石无底渠 2.材料品种、规格:无底渠采用浆砌卵石浇筑。无底渠渠底坡度和道路纵坡一致，且渠底坡度应≥0.3% 3.砂浆强度等级:浆砌卵石水泥采用C30标号。 4.沉降缝要求:无底渠每隔4-6m设置一道伸缩缝、填缝料采用沥青麻絮。 |  | m3 | 120.92
2 | 040303016001 | 混凝土挡墙压顶 | 1.混凝土强度等级:8cm厚C30混凝土压顶 |  | m3 | 7.89
分部小计
分部小计
措施项目
1 | 041102001002 | 垫层模板 | 1.构件类型:垫层模板 |  | m2 | 21.32
2 | 041102002015 | 基础模板 | 1.构件类型:基础 |  | m2 | 170.56
3 | 041102018001 | 压顶模板 | 1.构件类型:无底渠压顶 |  | m2 | 52.58
分部小计
本页小计
合计
注：为计取规费等的使用，可在表中增设其中：“定额人工费”。
表—08

## 表-11 总价措施项目清单与计价表【桥涵护岸工程】
总价措施项目清单与计价表
工程名称：桥涵护岸工程 |  |  | 标段：三台镇羊圈台子村基础设施建设项目 |  |  |  |  | 第 1 页 共 2 页
序号 | 项目编码 | 项目名称 |  | 计算基础 | 费率(%) | 金额(元) | 调整费率(%) |  | 调整后金额(元) | 备注
1 | 041109001001 | 安全文明施工
2 | 041109001002 | 其中：环境保护费、文明施工费、安全施工费 |  | 分部分项人工费+分部分项机械费+单价措施项目人工费+单价措施项目机械费 | 1.85
3 | 041109001003 | 其中：临时设施费 |  | 分部分项人工费+分部分项机械费+单价措施项目人工费+单价措施项目机械费 | 4.16
4 | 041109001004 | 其中：智慧工地基础配置费
5 | 041109002001 | 夜间施工增加费 |  |  | 0 |  |  |  |  | 按实际发生计取，不发生不计取。
6 | 041109003001 | 二次搬运费 |  | 分部分项人工费+分部分项机械费+单价措施项目人工费+单价措施项目机械费 | 0
7 | 041109004001 | 冬雨季施工增加费 |  |  | 0 |  |  |  |  | 不发生不计取，在编制施工招标文件时依据工程实际情况，结合市场编制费用清单。
8 | 041109007001 | 已完工程及设备保护费 |  | 分部分项人工费+分部分项机械费+单价措施项目人工费+单价措施项目机械费 | 0.2
9 | X041109008001 | 工程定位复测、点交清理费 |  | 分部分项人工费+分部分项机械费+单价措施项目人工费+单价措施项目机械费 | 0.2
10 | X041109010001 | 检验试验费
11 | X041109010002 | 其中：自检试验费 |  |  | 0
12 | X041109010003 | 其中：检验试验配合费 |  | 分部分项人工费+分部分项机械费+单价措施项目人工费+单价措施项目机械费 | 0.13
13 | X041109012001 | 特殊地区增加费 |  |  | 0 |  |  |  |  | 结合工程实际情
编制人（造价人员）： | [7 empty] | 复核人（造价工程师）：
注：1.“计算基础”中安全文明施工费可为“定额基价”、“定额人工费”或“定额人工费+定额机械费”，其他项目可为“定额人工费”或“定额人工费+定额机械费”。 2.按施工方案计算的措施费，若无“计算基础”和“费率”的数值，也可只填“金额”数值，但应在备注栏说明施工方案出处或计算方法。
表-11
总价措施项目清单与计价表
工程名称：桥涵护岸工程 |  |  | 标段：三台镇羊圈台子村基础设施建设项目 |  |  |  |  | 第 2 页 共 2 页
序号 | 项目编码 | 项目名称 |  | 计算基础 | 费率(%) | 金额(元) | 调整费率(%) |  | 调整后金额(元) | 备注
况，按相关规定计取(高海拔地区施工增加费计算过程详见【取费设置】-【高海拔地区施工增加费】功能界面)
14 | 04B990 | 施工因素增加费 |  | 分部分项人工费+分部分项机械费+单价措施项目人工费+单价措施项目机械费 | 4.03
15 | 04B991 | 竣工档案编制费 |  | 分部分项人工费+分部分项机械费+单价措施项目人工费+单价措施项目机械费 | 0.24
合 计
编制人（造价人员）： | [7 empty] | 复核人（造价工程师）：
注：1.“计算基础”中安全文明施工费可为“定额基价”、“定额人工费”或“定额人工费+定额机械费”，其他项目可为“定额人工费”或“定额人工费+定额机械费”。 2.按施工方案计算的措施费，若无“计算基础”和“费率”的数值，也可只填“金额”数值，但应在备注栏说明施工方案出处或计算方法。
表-11

## 表-12 其他项目清单与计价汇总表【桥涵护岸工程】
其他项目清单与计价汇总表
工程名称：桥涵护岸工程 |  | 标段：三台镇羊圈台子村基础设施建设项目 |  |  | 第 1 页 共 1 页
序号 | 项目名称 |  | 金额(元) | 结算金额(元) |  | 备注
1 | 暂列金额 |  |  |  |  | 明细详见表-12-1
2 | 暂估价
2.1 | 材料暂估价 |  | — |  |  | 明细详见表-12-2
2.2 | 专业工程暂估价 |  |  |  |  | 明细详见表-12-3
2.3 | 施工技术专项措施项目暂估价 |  |  |  |  | 明细详见表-12-7
3 | 计日工 |  |  |  |  | 明细详见表-12-4
4 | 总承包服务费 |  |  |  |  | 明细详见表-12-5
合 计 | [5 empty] | —
注：材料（工程设备）暂估单价进入清单项目综合单价，此处不汇总。
表-12

## 表-12-1 暂列金额明细表【桥涵护岸工程】
暂列金额明细表
工程名称：桥涵护岸工程 |  | 标段：三台镇羊圈台子村基础设施建设项目 |  |  | 第 1 页 共 1 页
序号 | 项目名称 |  | 计量单位 | 暂定金额(元) |  | 备注
1
合 计 | [5 empty] | —
注：此表由招标人填写，如不能详列，也可只列暂列金额总额，投标人应将上述暂列金额计入投标总价中。
表—12—1

## 表-12-2 材料(工程设备)暂估价及调整表【桥涵护岸工程】
材料（工程设备）暂估单价及调整表
工程名称：桥涵护岸工程 |  |  | 标段：三台镇羊圈台子村基础设施建设项目 | [7 empty] | 第 1 页 共 1 页
序号 | 材料(工程设备)名称、规格、型号 | 计量单位 |  | 数量 |  | 暂估(元) |  | 确认(元) |  | 差额±(元) |  |  | 备注
|  |  |  | 暂估 | 确认 | 单价 | 合价 | 单价 | 合价 | 单价 |  | 合价
合计
注：1.此表由招标人填写“暂估单价”，并在备注栏说明暂估价的材料、工程设备拟用在那些清单项目上，投标人应将上述材料、工程设备暂估单价计入工程量清单综合单价报价中
表—12—2

## 表-12-3 专业工程暂估价及结算价表【桥涵护岸工程】
专业工程暂估价及结算价表
工程名称：桥涵护岸工程 |  |  | 标段：三台镇羊圈台子村基础设施建设项目 |  |  |  | 第 1 页 共 1 页
序号 | 工程名称 | 工程内容 |  | 暂估金额（元） | 结算金额(元) | 差额±(元) |  | 备注
1
合 计 |  |  |  | 0 |  |  |  | —
注：此表“暂估金额”由招标人填写，投标人应将“暂估金额”计入投标总价中。结算时按合同约定结算金额填写。
表—12—3

## 表-12-4 计日工表【桥涵护岸工程】
计 日 工 表
工程名称：桥涵护岸工程 |  | 标段：三台镇羊圈台子村基础设施建设项目 | [5 empty] | 第 1 页 共 1 页
编号 | 项目名称 |  | 单位 | 暂定数量 | 实际数量 | 综合单价(元) | 合价
[7 empty] | 暂定 |  | 实际
1 | 人工
人工小计
2 | 材料
材料小计
3 | 机械
机械小计
4.企业管理费和利润
总 计
注：此表项目名称、暂定数量由招标人填写，编制招标控制价时，单价由招标人按有关计价规定确定；投标时，单价由投标人自主报价，按暂定数量计算合价计入投标总价中。结算时，按发承包双方确认的实际数量计算合价。
表—12—4

## 表-13 规费、税金项目清单与计价表【桥涵护岸工程】
规费、税金项目计价表
工程名称：桥涵护岸工程 |  | 标段：三台镇羊圈台子村基础设施建设项目 |  |  | 第 1 页 共 1 页
序号 | 项目名称 |  | 计算基础 | 计算基数 |  | 计算费率(%) | 金额（元）
1 | 规费 |  | 社会保险费+住房公积金
1.1 | 社会保险费 |  | 养老保险费+失业保险费+医疗保险费+工伤保险费
1.11 | 养老保险费 |  | 分部分项人工费+分部分项机械费+单价措施项目人工费+单价措施项目机械费 |  |  | 7.62
1.12 | 失业保险费 |  | 分部分项人工费+分部分项机械费+单价措施项目人工费+单价措施项目机械费 |  |  | 0.77
1.13 | 医疗保险费 |  | 分部分项人工费+分部分项机械费+单价措施项目人工费+单价措施项目机械费 |  |  | 2.48
1.14 | 工伤保险费 |  | 分部分项人工费+分部分项机械费+单价措施项目人工费+单价措施项目机械费 |  |  | 0.36
1.2 | 住房公积金 |  | 分部分项人工费+分部分项机械费+单价措施项目人工费+单价措施项目机械费 |  |  | 1.9
2 | 税金 |  | 税前工程造价 |  |  | 9
合计
编制人（造价人员）： |  |  |  |  | 复核人（造价工程师）：
表-13

## 表-04 单位工程投标报价汇总表【路灯工程】
单位工程投标报价汇总表
工程名称：路灯工程 |  | 标段：三台镇羊圈台子村基础设施建设项目 |  | 第 1 页 共 1 页
序号 | 汇总内容 |  | 金额(元) |  | 其中：暂估价(元)
一 | 分部分项工程费
二 | 措施项目费
2.1 | 单价措施项目费
2.2 | 总价措施项目费
2.21 | 其中：安全文明施工费
三 | 其他项目费
3.1 | 暂列金额
3.2 | 暂估价
3.3 | 计日工
3.4 | 总承包服务费
四 | 规费
五 | 税前工程造价
六 | 税金
投标报价合计=一+二+三+四+六
注：本表适用于单位工程招标控制价或投标报价的汇总，如无单位工程划分，单项工程也使用本表汇总
表—04

## 表-08 分部分项工程和单价措施项目清单与计价表【路灯工程】
分部分项工程和单价措施项目清单与计价表
工程名称：路灯工程 |  |  |  | 标段：三台镇羊圈台子村基础设施建设项目 |  |  |  | 第 1 页 共 2 页
序号 | 项目编码 | 项目名称 | 项目特征描述 |  | 计量单位 | 工程量 | 金额（元）
[7 empty] | 综合单价 |  | 合价 | 其中
暂估价
分部分项
1 | 040805001001 | 单杆单挑路灯 | 1.名称:100W LED灯光源灯具的防护等级≥IP65,太阳能路灯 2.灯杆材质、高度:立杆采用Q235材质优质钢管;壁厚≥3.25mm,高度8米,上口径≥70mm,下口径≥180mm,灯挑壁1.2m,壁厚≥2.75mm,口径≥60mm,仰角为10度。杆体防腐采用热镀锌喷塑,颜色为业主方自定;;路灯灯杆和基础的抗风设计与电池板高度、面积、倾角及灯杆结构、当地最大风速等有关。由灯杆厂家根据本参数要求进行计算和设计,保证当地最大风速时太阳能路灯灯杆的稳定性。太阳能路灯灯杆应保证能承受当地的风速而不至于损坏,重点是电池组件支架与灯杆的连接,应使用螺栓固定连接,热镀锌喷塑内外表面防腐处理。、杆体防腐采用热镀锌喷塑，颜色为业主方自定 3.杆座形式、材质、规格:图配M24地脚螺栓4根，L=800mm。灯杆与法兰盘连接处要设加劲板。所有外露金属件均应作镀锌处理。 4.接线端子材质、规格:PE线和接地极应可靠焊接。 5.接地要求:安装施工必须设置人工接地系统，接地电阻应小于10欧姆。 6.其他:详设计图纸 |  | 套 | 41
2 | 040901001001 | 现浇构件钢筋 | 1.钢筋种类:HPB300 φ10 |  | t | 0.372
3 | 040901001002 | 现浇构件钢筋 | 1.钢筋种类:HRB400E |  | t | 1.189
本页小计
注：为计取规费等的使用，可在表中增设其中：“定额人工费”。
表—08
分部分项工程和单价措施项目清单与计价表
工程名称：路灯工程 |  |  |  | 标段：三台镇羊圈台子村基础设施建设项目 |  |  |  | 第 2 页 共 2 页
序号 | 项目编码 | 项目名称 | 项目特征描述 |  | 计量单位 | 工程量 | 金额（元）
[7 empty] | 综合单价 |  | 合价 | 其中
暂估价
φ16
4 | 040303002001 | 混凝土基础 | 1.混凝土强度等级:C30混凝土 |  | m3 | 34.6
5 | 040303001001 | 混凝土垫层 | 1.混凝土强度等级:C20混凝土 |  | m3 | 6.93
6 | 040308005001 | 涂环氧煤沥青防腐 | 1.部位:基础与土壤接触 2.工艺要求:基础覆土部位应涂刷防腐沥青，并符合《工业建筑防腐蚀设计标准》(GB50046-2018)中相关规定 |  | m2 | 170.56
分部小计
措施项目
分部小计
本页小计
合计
注：为计取规费等的使用，可在表中增设其中：“定额人工费”。
表—08

## 表-11 总价措施项目清单与计价表【路灯工程】
总价措施项目清单与计价表
工程名称：路灯工程 |  |  | 标段：三台镇羊圈台子村基础设施建设项目 |  |  |  |  | 第 1 页 共 2 页
序号 | 项目编码 | 项目名称 |  | 计算基础 | 费率(%) | 金额(元) | 调整费率(%) |  | 调整后金额(元) | 备注
1 | 041109001001 | 安全文明施工
2 | 041109001002 | 其中：环境保护费、文明施工费、安全施工费 |  | 分部分项人工费+单价措施项目人工费 | 0.43
3 | 041109001003 | 其中：临时设施费 |  | 分部分项人工费+单价措施项目人工费 | 1.58
4 | 041109001004 | 其中：智慧工地基础配置费
5 | 041109002001 | 夜间施工增加费 |  |  | 0 |  |  |  |  | 按实际发生计取，不发生不计取。
6 | 041109003001 | 二次搬运费 |  | 分部分项人工费+单价措施项目人工费 | 0
7 | 041109004001 | 冬雨季施工增加费 |  |  | 0 |  |  |  |  | 不发生不计取，在编制施工招标文件时依据工程实际情况，结合市场编制费用清单。
8 | 041109007001 | 已完工程及设备保护费 |  | 分部分项人工费+单价措施项目人工费 | 0
9 | X041109008001 | 工程定位复测、点交清理费 |  | 分部分项人工费+单价措施项目人工费 | 0.11
10 | X041109010001 | 检验试验费
11 | X041109010002 | 其中：自检试验费 |  |  | 0
12 | X041109010003 | 其中：检验试验配合费 |  | 分部分项人工费+单价措施项目人工费 | 0.08
13 | X041109012001 | 特殊地区增加费 |  |  | 0 |  |  |  |  | 结合工程实际情况，按相关规定计取(高海拔地区施工增加费计算过程详见【取费设置】-【高海拔地区施工增加
编制人（造价人员）： | [7 empty] | 复核人（造价工程师）：
注：1.“计算基础”中安全文明施工费可为“定额基价”、“定额人工费”或“定额人工费+定额机械费”，其他项目可为“定额人工费”或“定额人工费+定额机械费”。 2.按施工方案计算的措施费，若无“计算基础”和“费率”的数值，也可只填“金额”数值，但应在备注栏说明施工方案出处或计算方法。
表-11
总价措施项目清单与计价表
工程名称：路灯工程 |  |  | 标段：三台镇羊圈台子村基础设施建设项目 |  |  |  |  | 第 2 页 共 2 页
序号 | 项目编码 | 项目名称 |  | 计算基础 | 费率(%) | 金额(元) | 调整费率(%) |  | 调整后金额(元) | 备注
费】功能界面)
14 | 04B990 | 施工因素增加费 |  | 分部分项人工费+单价措施项目人工费 | 2.76
15 | 04B991 | 竣工档案编制费 |  | 分部分项人工费+单价措施项目人工费 | 0.32
合 计
编制人（造价人员）： | [7 empty] | 复核人（造价工程师）：
注：1.“计算基础”中安全文明施工费可为“定额基价”、“定额人工费”或“定额人工费+定额机械费”，其他项目可为“定额人工费”或“定额人工费+定额机械费”。 2.按施工方案计算的措施费，若无“计算基础”和“费率”的数值，也可只填“金额”数值，但应在备注栏说明施工方案出处或计算方法。
表-11

## 表-12 其他项目清单与计价汇总表【路灯工程】
其他项目清单与计价汇总表
工程名称：路灯工程 |  | 标段：三台镇羊圈台子村基础设施建设项目 |  |  | 第 1 页 共 1 页
序号 | 项目名称 |  | 金额(元) | 结算金额(元) |  | 备注
1 | 暂列金额 |  |  |  |  | 明细详见表-12-1
2 | 暂估价
2.1 | 材料暂估价 |  | — |  |  | 明细详见表-12-2
2.2 | 专业工程暂估价 |  |  |  |  | 明细详见表-12-3
2.3 | 施工技术专项措施项目暂估价 |  |  |  |  | 明细详见表-12-7
3 | 计日工 |  |  |  |  | 明细详见表-12-4
4 | 总承包服务费 |  |  |  |  | 明细详见表-12-5
合 计 | [5 empty] | —
注：材料（工程设备）暂估单价进入清单项目综合单价，此处不汇总。
表-12

## 表-12-1 暂列金额明细表【路灯工程】
暂列金额明细表
工程名称：路灯工程 |  | 标段：三台镇羊圈台子村基础设施建设项目 |  |  | 第 1 页 共 1 页
序号 | 项目名称 |  | 计量单位 | 暂定金额(元) |  | 备注
1
合 计 | [5 empty] | —
注：此表由招标人填写，如不能详列，也可只列暂列金额总额，投标人应将上述暂列金额计入投标总价中。
表—12—1

## 表-12-2 材料(工程设备)暂估价及调整表【路灯工程】
材料（工程设备）暂估单价及调整表
工程名称：路灯工程 |  |  | 标段：三台镇羊圈台子村基础设施建设项目 | [7 empty] | 第 1 页 共 1 页
序号 | 材料(工程设备)名称、规格、型号 | 计量单位 |  | 数量 |  | 暂估(元) |  | 确认(元) |  | 差额±(元) |  |  | 备注
|  |  |  | 暂估 | 确认 | 单价 | 合价 | 单价 | 合价 | 单价 |  | 合价
合计
注：1.此表由招标人填写“暂估单价”，并在备注栏说明暂估价的材料、工程设备拟用在那些清单项目上，投标人应将上述材料、工程设备暂估单价计入工程量清单综合单价报价中
表—12—2

## 表-12-3 专业工程暂估价及结算价表【路灯工程】
专业工程暂估价及结算价表
工程名称：路灯工程 |  |  | 标段：三台镇羊圈台子村基础设施建设项目 |  |  |  | 第 1 页 共 1 页
序号 | 工程名称 | 工程内容 |  | 暂估金额（元） | 结算金额(元) | 差额±(元) |  | 备注
1
合 计 |  |  |  | 0 |  |  |  | —
注：此表“暂估金额”由招标人填写，投标人应将“暂估金额”计入投标总价中。结算时按合同约定结算金额填写。
表—12—3

## 表-12-4 计日工表【路灯工程】
计 日 工 表
工程名称：路灯工程 |  | 标段：三台镇羊圈台子村基础设施建设项目 | [5 empty] | 第 1 页 共 1 页
编号 | 项目名称 |  | 单位 | 暂定数量 | 实际数量 | 综合单价(元) | 合价
[7 empty] | 暂定 |  | 实际
1 | 人工
人工小计
2 | 材料
材料小计
3 | 机械
机械小计
4.企业管理费和利润
总 计
注：此表项目名称、暂定数量由招标人填写，编制招标控制价时，单价由招标人按有关计价规定确定；投标时，单价由投标人自主报价，按暂定数量计算合价计入投标总价中。结算时，按发承包双方确认的实际数量计算合价。
表—12—4

## 表-13 规费、税金项目清单与计价表【路灯工程】
规费、税金项目计价表
工程名称：路灯工程 |  | 标段：三台镇羊圈台子村基础设施建设项目 |  |  | 第 1 页 共 1 页
序号 | 项目名称 |  | 计算基础 | 计算基数 |  | 计算费率(%) | 金额（元）
1 | 规费 |  | 社会保险费+住房公积金
1.1 | 社会保险费 |  | 养老保险费+失业保险费+医疗保险费+工伤保险费
1.11 | 养老保险费 |  | 分部分项人工费+单价措施项目人工费 |  |  | 5.87
1.12 | 失业保险费 |  | 分部分项人工费+单价措施项目人工费 |  |  | 0.65
1.13 | 医疗保险费 |  | 分部分项人工费+单价措施项目人工费 |  |  | 3.14
1.14 | 工伤保险费 |  | 分部分项人工费+单价措施项目人工费 |  |  | 0.42
1.2 | 住房公积金 |  | 分部分项人工费+单价措施项目人工费 |  |  | 2.17
2 | 税金 |  | 税前工程造价 |  |  | 9
合计
编制人（造价人员）： |  |  |  |  | 复核人（造价工程师）：
表-13