## 表-04-1 单位工程投标报价汇总表
单位工程投标报价汇总表
工程名称：建筑与装饰工程 |  | 标段：奇台县第五小学校舍维修项目 |  | 第 1 页 共 1 页
序号 | 汇总内容 |  | 金额(元) |  | 其中：暂估价(元)
一 | 分部分项工程费
1.1 | 粉刷
1.2 | 块料墙面
1.3 | 吊顶
1.4 | 屋面防水
二 | 措施项目费
2.1 | 安全文明施工费
三 | 其他项目费
3.1 | 暂列金额
3.2 | 专业工程暂估价
3.3 | 施工技术专项措施项目暂估价
3.4 | 计日工
3.5 | 总承包服务费
四 | 规费
五 | 税前工程造价
六 | 税金
投标报价合计=一+二+三+四+六
注：本表适用于单位工程招标控制价或投标报价的汇总，如无单位工程划分，单项工程也使用本表汇总
表—04

## 表-08 分部分项工程和单价措施项目清单与计价表
分部分项工程和单价措施项目清单与计价表
工程名称：建筑与装饰工程 |  |  |  | 标段：奇台县第五小学校舍维修项目 |  |  |  | 第 1 页 共 4 页
序号 | 项目编码 | 项目名称 | 项目特征描述 |  | 计量单位 | 工程量 | 金额（元）
[7 empty] | 综合单价 |  | 合价 | 其中
暂估价
分部分项
粉刷
1 | 011608001001 | 铲除油漆面 | 1.铲除部位名称:内墙涂料铲除 2.工作内容:拆除原破损旧墙面装饰层，拆除时墙面附着物根据业主要求处理，可利旧部分根据业主要求施工完成后重新进行安装 3.其他:含踢脚线修复，其他未尽事宜均满足施工规范要求，拆除时对周边造成损坏或污染自行恢复 |  | m2 | 2205.17
2 | 011608001002 | 铲除油漆面 | 1.铲除部位名称:天棚涂料铲除 2.铲除部位的截面尺寸:拆除原破损旧天棚涂料装饰层 |  | m2 | 510.15
3 | 011608001003 | 铲除油漆面 | 1.铲除部位名称:外墙面涂料铲除 2.工作内容:外墙局部破损部位进行修复找平，投标综合考虑 |  | m2 | 1392.13
4 | 011406001001 | 抹灰面油漆 | 1.基层类型:清理后的基层面-内墙 2.界面剂一道 3.刮腻子遍数:腻子两遍与施工规范规定的挂网格布要求 4.油漆品种、刷漆遍数:乳胶漆两遍 5.其他:含脚手架搭拆及材料上楼费用，材料应符合国家环保要求，检测费用自行考虑，其他未尽事宜均满足规范要求 |  | m2 | 2205.17
5 | 011407002001 | 天棚喷刷涂料 | 1.基层类型:铲除清理后基层面 2.腻子种类:腻子两遍与施工规范规定的挂网格布要求 3.刮腻子要求:腻子两 |  | m2 | 510.15
本页小计
注：为计取规费等的使用，可在表中增设其中：“定额人工费”。
表—08
分部分项工程和单价措施项目清单与计价表
工程名称：建筑与装饰工程 |  |  |  | 标段：奇台县第五小学校舍维修项目 |  |  |  | 第 2 页 共 4 页
序号 | 项目编码 | 项目名称 | 项目特征描述 |  | 计量单位 | 工程量 | 金额（元）
[7 empty] | 综合单价 |  | 合价 | 其中
暂估价
遍 4.涂料品种、喷刷遍数:天棚乳胶漆两遍 5.其他:含材料上楼费用，材料应符合国家环保要求，检测费用自行考虑，其他未尽事宜均满足规范要求
6 | 011406001002 | 抹灰面油漆 | 1.基层类型:外墙面 2.基层处理:挂网格布一道，抹抗裂砂浆 3.腻子种类:防水腻子两道 4.油漆品种、刷漆遍数:防水涂料两道 5.含脚手架搭拆及材料上楼费用，材料应符合国家环保要求，检测费用自行考虑，其他未尽事宜均满足规范要求 |  | m2 | 1392.13
7 | 010103002003 | 余方弃置 | 1.名称:垃圾外运 2.废弃料品种:建筑垃圾 3.运距:运至业主指定位置，含垃圾处理费用 |  | m3 | 60.47
分部小计
块料墙面
1 | 011605002001 | 立面块料拆除 | 1.拆除的基层类型:墙面装饰层 2.饰面材料种类:PVC墙板和瓷砖墙面 |  | m2 | 1341
2 | 011204003001 | 块料墙面 | 1.墙体类型:内墙-后厨操作间 2.安装方式:水泥砂浆M7.5粘贴 3.面层材料品种、规格、颜色:全瓷墙砖（甲方选样） 4.缝宽、嵌缝材料种类:美缝勾缝，倒角 5.其他:含脚手架搭拆及垂直运输费，墙面附着物拆除及恢复 |  | m2 | 1341
分部小计
本页小计
注：为计取规费等的使用，可在表中增设其中：“定额人工费”。
表—08
分部分项工程和单价措施项目清单与计价表
工程名称：建筑与装饰工程 |  |  |  | 标段：奇台县第五小学校舍维修项目 |  |  |  | 第 3 页 共 4 页
序号 | 项目编码 | 项目名称 | 项目特征描述 |  | 计量单位 | 工程量 | 金额（元）
[7 empty] | 综合单价 |  | 合价 | 其中
暂估价
吊顶
1 | 011606003001 | 天棚面龙骨及饰面拆除 | 1.拆除的基层类型:吊顶拆除 2.龙骨及饰面种类:金属龙骨 |  | m2 | 442.98
2 | 011302001001 | 吊顶天棚 | 1.龙骨材料种类、规格、中距:U型轻钢龙骨 2.面层材料品种、规格:铝扣板 3.其他:含脚手架搭拆及垂直运输费 |  | m2 | 442.98
3 | 011302001002 | 吊顶天棚-矿棉板维修 | 1.吊顶形式、吊杆规格、高度:铝合金轻钢龙骨 2.龙骨材料种类、规格、中距:U型轻钢龙骨U50*20（20*27）中距600，U型轻钢主龙骨UB60*27中距600 3.面层材料品种、规格:矿棉板吊顶维修 4.其他:含脚手架搭拆及垂直运输费 |  | m2 | 10.35
分部小计
屋面防水
1 | 011607002002 | 防水层拆除 | 1.防水层种类:SBS卷材防水拆除 |  | m2 | 989.14
2 | 010902001002 | 屋面卷材防水 | 1.卷材品种、规格、厚度:3mm+4mmSBS卷材防水（自带砂石保护层） 2.基层破损处水泥砂浆修复找平 3.防水层数:2层 4.其他:含材料垂直运输费、措施费 |  | m2 | 989.14
3 | 010103002004 | 余方弃置 | 1.名称:垃圾外运 2.废弃料品种:建筑垃圾 3.运距:运至业主指定位置，含垃圾处理费用 |  | m3 | 6.92
分部小计
分部小计
本页小计
注：为计取规费等的使用，可在表中增设其中：“定额人工费”。
表—08
分部分项工程和单价措施项目清单与计价表
工程名称：建筑与装饰工程 |  |  |  | 标段：奇台县第五小学校舍维修项目 |  |  |  | 第 4 页 共 4 页
序号 | 项目编码 | 项目名称 | 项目特征描述 |  | 计量单位 | 工程量 | 金额（元）
[7 empty] | 综合单价 |  | 合价 | 其中
暂估价
措施项目
1 | 011701008001 | 外装饰吊篮 | 1.升降方式及启动装置:外墙装饰吊篮 |  | m2 | 1656
分部小计
本页小计
合计
注：为计取规费等的使用，可在表中增设其中：“定额人工费”。
表—08

## 表-11-1 总价措施项目清单与计价表
总价措施项目清单与计价表
工程名称：建筑与装饰工程 |  |  | 标段：奇台县第五小学校舍维修项目 |  |  | 第 1 页 共 2 页
序号 | 项目编码 | 项目名称 |  | 计算基础 | 费率(%) |  | 金额(元) | 备注
1 | 011707001001 | 安全文明施工
2 | 011707001002 | 其中：环境保护费、文明施工费、安全施工费 |  | 分部分项人工费+分部分项机械费+单价措施项目人工费+单价措施项目机械费 | 2.8
3 | 011707001003 | 其中：临时设施费 |  | 分部分项人工费+分部分项机械费+单价措施项目人工费+单价措施项目机械费 | 1.38
4 | 011707001004 | 其中：智慧工地基础配置费
5 | 011707002001 | 夜间施工增加费 |  |  | 0 |  |  | 按实际发生计取，不发生不计取。
6 | 011707004001 | 二次搬运费 |  | 分部分项人工费+分部分项机械费+单价措施项目人工费+单价措施项目机械费 | 0
7 | 011707005001 | 冬雨季施工增加费 |  |  | 0 |  |  | 不发生不计取，在编制施工招标文件时依据工程实际情况，结合市场编制费用清单。
8 | 011707007001 | 已完工程及设备保护费 |  | 分部分项人工费+分部分项机械费+单价措施项目人工费+单价措施项目机械费 | 0.07
9 | X011707008001 | 工程定位复测、点交清理费 |  | 分部分项人工费+分部分项机械费+单价措施项目人工费+单价措施项目机械费 | 0.08
10 | X011707010001 | 检验试验费
11 | X011707010002 | 其中：自检试验费 |  |  | 0
12 | X011707010003 | 其中：检验试验配合费 |  | 分部分项人工费+分部分项机械费+单价措施项目人工费+单价措施项目机械费 | 0.11
13 | X011707011001 | 特殊地区增加费 |  |  | 0 |  |  | 结合工程实际情况，按相关规定计取(高海拔地区施工增加费计算过程详见【取费设置】-【高海拔地区施工增加费】功能界面)
编制人（造价人员）： | [5 empty] | 复核人（造价工程师）：
注：1.“计算基础”中安全文明施工费可为“定额基价”、“定额人工费”或“定额人工费+定额机械费”，其他项目可为“定额人工费”或“定额人工费+定额机械费”。 2.按施工方案计算的措施费，若无“计算基础”和“费率”的数值，也可只填“金额”数值，但应在备注栏说明施工方案出处或计算方法。
表-11
总价措施项目清单与计价表
工程名称：建筑与装饰工程 |  |  | 标段：奇台县第五小学校舍维修项目 |  |  | 第 2 页 共 2 页
序号 | 项目编码 | 项目名称 |  | 计算基础 | 费率(%) |  | 金额(元) | 备注
14 | 01B991 | 竣工档案编制费 |  | 分部分项人工费+分部分项机械费+单价措施项目人工费+单价措施项目机械费 | 0.27
合 计
编制人（造价人员）： | [5 empty] | 复核人（造价工程师）：
注：1.“计算基础”中安全文明施工费可为“定额基价”、“定额人工费”或“定额人工费+定额机械费”，其他项目可为“定额人工费”或“定额人工费+定额机械费”。 2.按施工方案计算的措施费，若无“计算基础”和“费率”的数值，也可只填“金额”数值，但应在备注栏说明施工方案出处或计算方法。
表-11

## 表-12 其他项目清单与计价汇总表
其他项目清单与计价汇总表
工程名称：建筑与装饰工程 |  | 标段：奇台县第五小学校舍维修项目 |  |  | 第 1 页 共 1 页
序号 | 项目名称 |  | 金额(元) | 结算金额(元) |  | 备注
1 | 暂列金额 |  | 140000 |  |  | 明细详见表-12-1
2 | 暂估价
2.1 | 材料暂估价 |  | — |  |  | 明细详见表-12-2
2.2 | 专业工程暂估价 |  |  |  |  | 明细详见表-12-3
2.3 | 施工技术专项措施项目暂估价 |  |  |  |  | 明细详见表-12-7
3 | 计日工 |  |  |  |  | 明细详见表-12-4
4 | 总承包服务费 |  |  |  |  | 明细详见表-12-5
合 计 | [5 empty] | —
注：材料（工程设备）暂估单价进入清单项目综合单价，此处不汇总。
表-12

## 表-12-1 暂列金额明细表
暂列金额明细表
工程名称：建筑与装饰工程 |  | 标段：奇台县第五小学校舍维修项目 |  |  | 第 1 页 共 1 页
序号 | 项目名称 |  | 计量单位 | 暂定金额(元) |  | 备注
1 | 暂列金 |  | 元 | 140000
合 计 |  |  |  | 140000 |  | —
注：此表由招标人填写，如不能详列，也可只列暂列金额总额，投标人应将上述暂列金额计入投标总价中。
表—12—1

## 表-12-4 计日工表
计 日 工 表
工程名称：建筑与装饰工程 |  | 标段：奇台县第五小学校舍维修项目 | [5 empty] | 第 1 页 共 1 页
编号 | 项目名称 |  | 单位 | 暂定数量 | 实际数量 | 综合单价(元) | 合价(元)
[7 empty] | 暂定 |  | 实际
1 | 人工
| 普工 |  | 工日 | 3
| 技工 |  | 工日 | 3
人工小计
2 | 材料
材料小计
3 | 机械
机械小计
4.企业管理费和利润
总 计
注：此表项目名称、暂定数量由招标人填写，编制招标控制价时，单价由招标人按有关计价规定确定；投标时，单价由投标人自主报价，按暂定数量计算合价计入投标总价中。结算时，按发承包双方确认的实际数量计算合价。
表—12—4

## 表-13 规费、税金项目清单与计价表
规费、税金项目计价表
工程名称：建筑与装饰工程 |  | 标段：奇台县第五小学校舍维修项目 |  |  | 第 1 页 共 1 页
序号 | 项目名称 |  | 计算基础 | 计算基数 |  | 计算费率(%) | 金额（元）
1 | 规费 |  | 社会保险费+住房公积金
1.1 | 社会保险费 |  | 养老保险费+失业保险费+医疗保险费(生育保险费)+工伤保险费
1.11 | 养老保险费 |  | 分部分项人工费+分部分项机械费+单价措施项目人工费+单价措施项目机械费 |  |  | 4.31
1.12 | 失业保险费 |  | 分部分项人工费+分部分项机械费+单价措施项目人工费+单价措施项目机械费 |  |  | 0.38
1.13 | 医疗保险费(生育保险费) |  | 分部分项人工费+分部分项机械费+单价措施项目人工费+单价措施项目机械费 |  |  | 1.37
1.14 | 工伤保险费 |  | 分部分项人工费+分部分项机械费+单价措施项目人工费+单价措施项目机械费 |  |  | 0.19
1.2 | 住房公积金 |  | 分部分项人工费+分部分项机械费+单价措施项目人工费+单价措施项目机械费 |  |  | 0.94
2 | 税金 |  | 税前工程造价 |  |  | 9
合计
编制人（造价人员）： |  |  |  |  | 复核人（造价工程师）：
表-13