## 封-1 招标工程量清单封面
|  | 昌吉州农业农村局第二办公区食堂楼抗震加固及全面维修改造项目 |  | 工程
招标工程量清单
招 标 人：
(单位盖章)
造价咨询人：
(单位盖章)
年 月 日
封—1

## 扉-1 招标工程量清单扉页
|  | 昌吉州农业农村局第二办公区食堂楼抗震加固及全面维修改造项目 |  | 工程
招标工程量清单
招 标 人： |  |  | 造价咨询人：
| (单位盖章) |  |  |  | (单位资质专用章)
法定代表人 或其授权人： |  |  | 法定代表人 或其授权人：
| (签字或盖章) |  |  |  | (签字或盖章)
编 制 人： |  |  | 复 核 人：
| (造价人员签字盖专用章) |  |  |  | (造价工程师签字盖专用章)
编 制 时 间： | 年 月 日 |  | 复 核 时 间： |  | 年 月 日
扉—1

## 表-01 总说明
总 说 明
工程名称：昌吉州农业农村局第二办公区食堂楼抗震加固及全面维修改造项目 | 第 1 页 共 2 页
工程量清单编制说明 一、工程概况： 工程名称：昌吉州农业农村局第二办公区食堂楼抗震加固及全面维修改造项目 建设地点: 昌吉回族自治州农业农村局 项目规模：（1）土建部分包括墙体抗震加固，外墙外立面维修重新喷涂，室内地面拆除后重新铺设地砖，墙面拆除后重新铺设墙砖或喷涂涂料，天棚拆除后重新安装轻钢龙骨矿棉吸音板吊顶或喷涂涂料，所有门窗拆除跟换新的，屋面拆除后重新铺设防水及保温等 （2）安装部分包括给排水（管线及阀门、隔油池）、电气（管线、灯具、插座及开关等）及采暖（管子、阀门及暖气片）拆除后重新安装； 二、计价依据： 1、《建设工程工程量清单计价规范》GB50500－2013； 2、2020版新疆维吾尔自治区建筑与装饰工程消耗量定额； 3、通用安装工程消耗量定额TY 02-31-2015； 4、2010版新疆维吾尔自治区抗震加固工程消耗量定额； 5、新疆房屋建筑与装饰工程消耗量定额昌吉估价汇总表(2022)； 6、全统安装工程消耗量定额昌吉估价汇总表(2022) 7、新疆抗震加固工程计价定额昌吉地区单位估价表(2010) 8、人工、材料、机械执行昌吉地区昌吉市2025年3月建设工程综合价格信息的通知并结合市场计算； 9、与工程有关的标准（包括标准图集）规范、技术资料； 10、招标文件和补充通知； 11、其他有关文件和资料； 12、与工程有关的标准（包括标准图集）规范、技术资料。 三、计算依据： 1、《房屋建筑与装饰工程工程量计算规范》GB50854-2013； 2、GB50856-2013 通用安装工程工程量计算规范； 3、其他资料； 四、工程类别取费依据： 1、2020版新疆维吾尔自治区建筑、安装、抗震加固工程费用定额。 五、其他说明 1、一般说明 （1）交通运输情况：投标单位自行考虑； （2）自然地理条件：本工程位于昌吉市； （3）环境保护要求：满足省、市及当地政府对环境保护的相关要求和规定。 2、特殊说明 （1）工程依据《关于调整我区建设工程计价依据增值税税率的通知》新建标【2019】4号文； （2）工程量清单及其计价格式中的任何内容不得随意删除或涂改，若有错误，在清单答疑时及时提出，以“补遗”资料为准； （3）分部分项工程量清单对工程项目的项目特征及具体做法只做重点描述，详细情况见施工图设计、技术说明及标准图集。组价时应结合投标人现场勘察情况，包括完成所有工序工作内容的全部费用； （4）投标人应充分考虑施工现场周边的实际情况对施工的影响，编制施工方案，并报价； （5）措施项目若出现未列的项目，施工方可根据工程实际情况进行补充； （6）规费、增值税销项税额、安全文明施工费(不含临时设施费）为不可竞争费按规定统一填报； （7）没有工作内容的参照清单规范中项目编码对应工作内容； （8）本说明未尽事项以计价规范、工程量计算规范、计价管理办法、招标文件以及有关法律、法规、建设行政主管部门颁发的文件为主
表-01
总 说 明
工程名称：昌吉州农业农村局第二办公区食堂楼抗震加固及全面维修改造项目 | 第 2 页 共 2 页
。
表-01

## 表-02 建设项目投标报价汇总表
建设项目投标报价汇总表
工程名称：昌吉州农业农村局第二办公区食堂楼抗震加固及全面维修改造项目 |  |  |  | 第 1 页 共 1 页
序号 | 单项工程名称 | 金额（元） | 其中: （元）
|  |  | 暂估价 |  | 安全文明施工费 | 规费
1 | 昌吉州农业农村局第二办公区食堂楼抗震加固及全面维修改造项目
合计
注：本表适用于建设项目招标控制价或投标报价的汇总。
表-02

## 表-03 单项工程投标报价汇总表【昌吉州农业农村局第二办公
单项工程投标报价汇总表
工程名称：昌吉州农业农村局第二办公区食堂楼抗震加固及全面维修改造项目 |  |  |  | 第 1 页 共 1 页
序号 | 单位工程名称 | 金额（元） | 其中: (元)
|  |  | 暂估价 |  | 安全文明施工费 | 规费
1 | 建筑与装饰工程
2 | 拆除工程
3 | 给排水工程
4 | 采暖工程
5 | 电气设备安装工程
合计
注：本表适用于单项工程招标控制价或投标报价的汇总。暂估价包括分部分项工程中的暂估价和专业工程工程暂估价。
表—03

## 表-04 单位工程投标报价汇总表【建筑与装饰工程】
单位工程投标报价汇总表
工程名称：建筑与装饰工程 |  | 标段：昌吉州农业农村局第二办公区食堂楼抗震加固及全面维修改造项目 |  | 第 1 页 共 1 页
序号 | 汇总内容 |  | 金额(元) |  | 其中：暂估价(元)
一 | 分部分项工程费
1.1 | A.4砌筑工程
1.2 | A.5混凝土及钢筋混凝土工程
1.3 | A.6金属结构工程
1.4 | A.8门窗工程
1.5 | A.9屋面及防水工程
1.6 | A.10保温、隔热、防腐工程
1.7 | A.11楼地面装饰工程
1.8 | A.12墙、柱面装饰与隔断、幕墙工程
1.9 | A.13天棚工程
1.10 | A.14油漆、涂料、裱糊工程
二 | 措施项目费
2.1 | 单价措施项目费
2.2 | 总价措施项目费
2.21 | 其中：安全文明施工费
三 | 其他项目费
3.1 | 暂列金额
3.2 | 暂估价
3.3 | 计日工
3.4 | 总承包服务费
四 | 规费
五 | 税前工程造价
六 | 税金
投标报价合计=一+二+三+四+六
注：本表适用于单位工程招标控制价或投标报价的汇总，如无单位工程划分，单项工程也使用本表汇总
表—04

## 表-08 分部分项工程和单价措施项目清单与计价表【建筑与装
分部分项工程和单价措施项目清单与计价表
工程名称：建筑与装饰工程 |  |  |  | 标段：昌吉州农业农村局第二办公区食堂楼抗震加固及全面维修改造项目 |  |  |  | 第 1 页 共 10 页
序号 | 项目编码 | 项目名称 | 项目特征描述 |  | 计量单位 | 工程量 | 金额（元）
[7 empty] | 综合单价 |  | 合价 | 其中
暂估价
分部分项
| A.4 | 砌筑工程
1 | ★010401004001 | 多孔砖墙 | 1.砖品种、规格、强度等级:MU10烧结黏土砖 2.墙体类型:240mm 内墙 3.砂浆强度等级、配合比:M10无收缩的水泥砂浆 4.备注:未尽事宜详图纸、招标文件、技术规范、法律法规 |  | m3 | 2.13
2 | 010401004002 | 多孔砖墙（女儿墙） | 1.砖品种、规格、强度等级:高砖 2.墙体类型:女儿墙 240mm 3.砂浆强度等级、配合比:水泥砂浆 4.备注:未尽事宜详图纸、招标文件、技术规范、法律法规 |  | m3 | 8.39
3 | 010401004003 | 多孔砖墙 | 1.砖品种、规格、强度等级:高砖 2.墙体类型:内墙 100mm 3.砂浆强度等级、配合比:水泥砂浆 4.备注:未尽事宜详图纸、招标文件、技术规范、法律法规 |  | m3 | 0.86
分部小计
| A.5 | 混凝土及钢筋混凝土工程
1 | 010502002001 | 构造柱 | 1.混凝土种类:预拌混凝土 2.混凝土强度等级:C25 3.备注:未尽事宜详图纸、招标文件、技术规范、法律法规 |  | m3 | 2.45
2 | 010503004001 | 圈梁 | 1.混凝土种类:预拌混凝土 2.混凝土强度等级:C25 3.备注:未尽事宜详图纸、招标文件、技术规范、法律法规 |  | m3 | 5.68
本页小计
注：为计取规费等的使用，可在表中增设其中：“定额人工费”。
表—08
分部分项工程和单价措施项目清单与计价表
工程名称：建筑与装饰工程 |  |  |  | 标段：昌吉州农业农村局第二办公区食堂楼抗震加固及全面维修改造项目 |  |  |  | 第 2 页 共 10 页
序号 | 项目编码 | 项目名称 | 项目特征描述 |  | 计量单位 | 工程量 | 金额（元）
[7 empty] | 综合单价 |  | 合价 | 其中
暂估价
3 | 010503005001 | 过梁 | 1.混凝土种类:预拌混凝土 2.混凝土强度等级:C25 3.备注:未尽事宜详图纸、招标文件、技术规范、法律法规 |  | m3 | 5.91
4 | 010504001001 | 直形墙 | 1.钢筋混凝土板墙 2.混凝土种类:预拌混凝土 3.混凝土强度等级:C30 4.备注:未尽事宜详图纸、招标文件、技术规范、法律法规 |  | m3 | 39.61
5 | 010515001002 | 现浇构件钢筋 | 1.钢筋种类、规格:HPB300 Φ8 2.备注:未尽事宜详图纸、招标文件、技术规范、法律法规 |  | t | 2.478
6 | 010515001003 | 现浇构件钢筋 | 1.钢筋种类、规格:HPB300 Φ12 2.备注:未尽事宜详图纸、招标文件、技术规范、法律法规 |  | t | 5.325
7 | 010515001007 | 现浇构件钢筋 | 1.钢筋种类、规格:HPB300 Φ12 2.备注:未尽事宜详图纸、招标文件、技术规范、法律法规 |  | t | 0.469
8 | 010515001004 | 现浇构件钢筋 | 1.钢筋种类、规格:HPB300 Φ6 2.备注:未尽事宜详图纸、招标文件、技术规范、法律法规 |  | t | 0.037
9 | 010515001005 | 现浇构件钢筋（箍筋） | 1.钢筋种类、规格:HPB300 Φ6 2.备注:未尽事宜详图纸、招标文件、技术规范、法律法规 |  | t | 0.239
10 | 010515001006 | 现浇构件钢筋（钢拉杆） | 1.钢筋种类、规格:HPB300 Φ20 2.备注:未尽事宜详图纸、招标文件、技术规范、法律法规 |  | t | 0.125
分部小计
本页小计
注：为计取规费等的使用，可在表中增设其中：“定额人工费”。
表—08
分部分项工程和单价措施项目清单与计价表
工程名称：建筑与装饰工程 |  |  |  | 标段：昌吉州农业农村局第二办公区食堂楼抗震加固及全面维修改造项目 |  |  |  | 第 3 页 共 10 页
序号 | 项目编码 | 项目名称 | 项目特征描述 |  | 计量单位 | 工程量 | 金额（元）
[7 empty] | 综合单价 |  | 合价 | 其中
暂估价
| A.6 | 金属结构工程
1 | 010607005001 | 梁底纤维复合材料加固 | 1.材料品种、规格:3层240mm宽 碳纤维复合单项织物Ⅰ级，单层厚度0.167mm 2.加固方式:粘贴 3.其他要求:极限抗拉强度应≥3400MPa/弹性模量≥2.4×10MPa 4.备注:未尽事宜详图纸、招标文件、技术规范、法律法规 |  | m2 | 5.66
分部小计
| A.8 | 门窗工程
1 | 010801001001 | 木质门 | 1.门代号及洞口尺寸:实木门M0824 2.五金制作安装 3.备注:未尽事宜详图纸、招标文件、技术规范、法律法规 |  | 樘 | 3
2 | 010801001002 | 木质门 | 1.门代号及洞口尺寸:实木门M0924 2.五金制作安装 3.备注:未尽事宜详图纸、招标文件、技术规范、法律法规 |  | 樘 | 10
3 | 010801001003 | 木质门 | 1.门代号及洞口尺寸:实木门M1524 2.五金制作安装 3.备注:未尽事宜详图纸、招标文件、技术规范、法律法规 |  | 樘 | 1
4 | 010802001003 | 金属(塑钢）门 | 1.门代号及洞口尺寸:75系列断桥铝合金型材门 2.五金制作安装 3.备注:未尽事宜详图纸、招标文件、技术规范、法律法规 |  | m2 | 6.6
5 | 010807001001 | 金属（塑钢、断桥）窗 | 1.框、扇材质:塑钢窗70系列 (5+12A+5+12A+5 ） 2.五金制作安装 3.备注:未尽事宜详图 |  | m2 | 85.95
本页小计
注：为计取规费等的使用，可在表中增设其中：“定额人工费”。
表—08
分部分项工程和单价措施项目清单与计价表
工程名称：建筑与装饰工程 |  |  |  | 标段：昌吉州农业农村局第二办公区食堂楼抗震加固及全面维修改造项目 |  |  |  | 第 4 页 共 10 页
序号 | 项目编码 | 项目名称 | 项目特征描述 |  | 计量单位 | 工程量 | 金额（元）
[7 empty] | 综合单价 |  | 合价 | 其中
暂估价
纸、招标文件、技术规范、法律法规
6 | 010809004001 | 石材窗台板 | 1.粘结层厚度、砂浆配合比:水泥砂浆 2.窗台板材质、规格、颜色:人造大理石窗台板 3.备注:未尽事宜详图纸、招标文件、技术规范、法律法规 |  | m2 | 11.85
分部小计
| A.9 | 屋面及防水工程
1 | 010902001001 | 屋面卷材防水 | 1.卷材品种、规格、厚度:SBS改性沥青复合防水卷 2.防水层数:2层 3.防水层做法:3厚+4厚(自带保护层) 4.防水附加层 5.备注:未尽事宜详图纸、招标文件、技术规范、法律法规 |  | m2 | 300.63
2 | 010902002001 | 屋面涂膜防水 | 1.防水膜品种:乳化沥青 2.涂膜厚度、遍数:1遍 3.备注:未尽事宜详图纸、招标文件、技术规范、法律法规 |  | m2 | 300.63
3 | 010902003001 | 屋面刚性层 | 1.刚性层厚度:40mm 2.混凝土种类:细石混凝土 3.混凝土强度等级:C20 4.嵌缝材料种类:聚苯板填实 5.其他:每6米X6米分缝 6.备注:未尽事宜详图纸、招标文件、技术规范、法律法规 |  | m2 | 260.86
4 | 010904002001 | 楼（地）面涂膜防水 | 1.防水膜品种:聚氨酯防水 2.涂膜厚度、遍数:2道 3.反边高度:四周卷起300高 4.备注:未尽事宜详图 |  | m2 | 122.53
本页小计
注：为计取规费等的使用，可在表中增设其中：“定额人工费”。
表—08
分部分项工程和单价措施项目清单与计价表
工程名称：建筑与装饰工程 |  |  |  | 标段：昌吉州农业农村局第二办公区食堂楼抗震加固及全面维修改造项目 |  |  |  | 第 5 页 共 10 页
序号 | 项目编码 | 项目名称 | 项目特征描述 |  | 计量单位 | 工程量 | 金额（元）
[7 empty] | 综合单价 |  | 合价 | 其中
暂估价
纸、招标文件、技术规范、法律法规
5 | 010902006001 | 屋面（廊、阳台）泄（吐）水管 | 1.吐水管品种、规格:横式铸铁水落口 2.备注:未尽事宜详图纸、招标文件、技术规范、法律法规 |  | 个 | 6
分部小计
| A.10 | 保温、隔热、防腐工程
1 | 011001001001 | 保温隔热屋面 | 1.保温隔热材料品种、规格、厚度:150厚XPS保温层 2.粘结材料种类、做法:干铺 3.备注:未尽事宜详图纸、招标文件、技术规范、法律法规 |  | m2 | 260.86
2 | 011001001002 | 保温隔热屋面（找坡） | 1.保温隔热材料品种、规格、厚度:碎加气块找坡，最薄处30厚，并向水落口找2%坡 2.备注:未尽事宜详图纸、招标文件、技术规范、法律法规 |  | m2 | 260.86
3 | 011001003001 | 保温隔热墙面 | 1.保温隔热部位:外墙 2.保温隔热方式:外保温 3.保温隔热材料品种、规格及厚度:120厚增强覆面岩棉板(容重≥100Kg/m3,导热系数0.048W/(m.K), 蓄热系数0.75W/(m.K),燃烧性能A级) 4.增强网及抗裂防水砂浆种类:6厚抹面胶浆复合玻纤网格布 5.备注:未尽事宜详图纸、招标文件、技术规范、法律法规 |  | m2 | 585.93
4 | 011003001001 | 屋面隔离层 | 1.隔离层部位:屋面 2.隔离层材料品种:玻纤布 3.粘贴材料种类:水泥 |  | m2 | 260.86
本页小计
注：为计取规费等的使用，可在表中增设其中：“定额人工费”。
表—08
分部分项工程和单价措施项目清单与计价表
工程名称：建筑与装饰工程 |  |  |  | 标段：昌吉州农业农村局第二办公区食堂楼抗震加固及全面维修改造项目 |  |  |  | 第 6 页 共 10 页
序号 | 项目编码 | 项目名称 | 项目特征描述 |  | 计量单位 | 工程量 | 金额（元）
[7 empty] | 综合单价 |  | 合价 | 其中
暂估价
砂浆 4.备注:未尽事宜详图纸、招标文件、技术规范、法律法规
分部小计
| A.11 | 楼地面装饰工程
1 | 011101003001 | 细石混凝土楼地面 | 1.面层厚度、混凝土强度等级:C20 细石混凝土从门口处向地漏找1%坡，最薄处>30 厚，随打随抹平 2.备注:未尽事宜详图纸、招标文件、技术规范、法律法规 |  | m2 | 93.86
2 | 011101006001 | 平面砂浆找平层 | 1.找平层厚度、砂浆配合比:20厚DSM15砂浆（或1:3水泥砂浆）找平 2.备注:未尽事宜详图纸、招标文件、技术规范、法律法规 |  | m2 | 288.17
3 | 011101006002 | 细石混凝土找平（找平） | 1.部位:屋面 2.找平层厚度、砂浆配合比:30mm厚细石混凝土 3.备注:未尽事宜详图纸、招标文件、技术规范、法律法规 |  | m2 | 260.86
4 | 011102003001 | 块料楼地面（有水房间） | 1.结合层厚度、砂浆配合比:30厚DS MI5 砂浆(或1:3水泥砂装(内掺建筑胶))结合层 2.嵌缝材料种类:撒素水泥面(酒适量清水) 3.面层材料品种、规格、颜色:铺 10 厚地砖地面，干水泥勾缝 4.备注:未尽事宜详图纸、招标文件、技术规范、法律法规 |  | m2 | 93.86
5 | 011102003002 | 块料楼地面（其他房间） | 1.结合层厚度、砂浆配合比:5厚DTA砂浆(或1:25水泥砂浆(内掺建筑))粘结层 |  | m2 | 290.55
本页小计
注：为计取规费等的使用，可在表中增设其中：“定额人工费”。
表—08
分部分项工程和单价措施项目清单与计价表
工程名称：建筑与装饰工程 |  |  |  | 标段：昌吉州农业农村局第二办公区食堂楼抗震加固及全面维修改造项目 |  |  |  | 第 7 页 共 10 页
序号 | 项目编码 | 项目名称 | 项目特征描述 |  | 计量单位 | 工程量 | 金额（元）
[7 empty] | 综合单价 |  | 合价 | 其中
暂估价
2.面层材料品种、规格、颜色:铺10 厚地砖地面，干水泥勾缝 3.备注:未尽事宜详图纸、招标文件、技术规范、法律法规
分部小计
| A.12 | 墙、柱面装饰与隔断、幕墙工程
1 | 011201001001 | 墙面一般抹灰 | 1.墙体类型:砖墙 2.底层厚度、砂浆配合比:10厚 DP MI5 砂浆打底 3.面层厚度、砂浆配合比:2厚 DP M20 砂浆罩面 4.备注:未尽事宜详图纸、招标文件、技术规范、法律法规 |  | m2 | 975.27
2 | 011201001002 | 墙面一般抹灰 | 1.墙体类型:砖墙 2.底层厚度、砂浆配合比:9厚 DP MI5 砂浆打底压实抹平 3.备注:未尽事宜详图纸、招标文件、技术规范、法律法规 |  | m2 | 163.3
3 | 011204003001 | 块料墙面 | 1.墙体类型:砖墙 2.安装方式:粘贴 3.面层材料品种、规格、颜色:粘贴8厚陶瓷墙砖 4.缝宽、嵌缝材料种类:DTG砂浆勾缝 5.备注:未尽事宜详图纸、招标文件、技术规范、法律法规 |  | m2 | 170.1
4 | 011210003001 | 玻璃隔断 | 1.部位:餐厅 2.玻璃品种、规格、颜色:钢化玻璃隔断 3.备注:未尽事宜详图纸、招标文件、技术规范、法律法规 |  | m2 | 22.68
分部小计
| A.13 | 天棚工程
本页小计
注：为计取规费等的使用，可在表中增设其中：“定额人工费”。
表—08
分部分项工程和单价措施项目清单与计价表
工程名称：建筑与装饰工程 |  |  |  | 标段：昌吉州农业农村局第二办公区食堂楼抗震加固及全面维修改造项目 |  |  |  | 第 8 页 共 10 页
序号 | 项目编码 | 项目名称 | 项目特征描述 |  | 计量单位 | 工程量 | 金额（元）
[7 empty] | 综合单价 |  | 合价 | 其中
暂估价
1 | 011302001001 | 轻钢龙骨矿棉吸音板吊顶 | 1.面层材料品种、规格:12厚矿棉吸声板面层 2.龙骨材料种类、规格、中距:T型轻钢龙骨(横撑)T 24x28 3.龙骨材料种类、规格、中距:T型轻钢主龙骨 TS 24x28， 4.龙骨材料种类、规格、中距:U型轻钢主龙骨CS60x27(或CS50x15)中距≤1200，找平后与钢筋吊杆固定； 5.吊顶形式、吊杆规格、高度:M8自膨胀全牙吊杆双向中距≤1200，吊杆上部与板底预留吊环(勾)固定 6.预留钢筋:现浇楼板底预留Φ10钢吊环(勾)，双向中距≤1200 7.备注:未尽事宜详图纸、招标文件、技术规范、法律法规 |  | m2 | 98.8
2 | 011407002001 | 天棚喷刷涂料 | 1.基层类型:混凝土楼板 2.喷刷涂料部位:天棚 3.刮腻子要求:刮2厚耐水腻子 4.涂料品种、喷刷遍数:喷(刷、辊)无机内墙薄涂涂料2道，或喷(刷、辊)无机内墙厚涂涂料 1~2道 5.备注:未尽事宜详图纸、招标文件、技术规范、法律法规 |  | m2 | 281.78
分部小计
| A.14 | 油漆、涂料、裱糊工程
1 | 011406001001 | 抹灰面油漆 | 1.部位:外墙饰面 2.基层类型:一般抹灰面 3.油漆品种、刷漆遍数:真石漆 |  | m2 | 585.93
本页小计
注：为计取规费等的使用，可在表中增设其中：“定额人工费”。
表—08
分部分项工程和单价措施项目清单与计价表
工程名称：建筑与装饰工程 |  |  |  | 标段：昌吉州农业农村局第二办公区食堂楼抗震加固及全面维修改造项目 |  |  |  | 第 9 页 共 10 页
序号 | 项目编码 | 项目名称 | 项目特征描述 |  | 计量单位 | 工程量 | 金额（元）
[7 empty] | 综合单价 |  | 合价 | 其中
暂估价
4.备注:未尽事宜详图纸、招标文件、技术规范、法律法规
2 | 011407001001 | 墙面喷刷涂料 | 1.基层类型:一般抹灰墙面 2.喷刷涂料部位:内墙面 3.腻子种类:满刮2厚耐水腻子找平 4.涂料品种、喷刷遍数:喷(刷、辊)无机内墙薄涂涂料2道，或喷(刷、辊)无机内墙厚涂涂料1-2道 5.备注:未尽事宜详图纸、招标文件、技术规范、法律法规 |  | m2 | 975.27
分部小计
分部小计
措施项目
1 | 011702011001 | 直形墙 | 1.墙的模板制作及支撑 2.备注:未尽事宜详图纸、招标文件、技术规范、法律法规 |  | m2 | 526.73
2 | 011702003001 | 构造柱 | 1.构造柱的模板制作及支撑 2.备注:未尽事宜详图纸、招标文件、技术规范、法律法规 |  | m2 | 20.83
3 | 011702009001 | 过梁 | 1.过梁模板制作及支撑 2.备注:未尽事宜详图纸、招标文件、技术规范、法律法规 |  | m2 | 33.91
4 | 011702008001 | 圈梁 | 1.1.圈梁的模板制作及支撑 2.备注:未尽事宜详图纸、招标文件、技术规范、法律法规 |  | m2 | 47.85
5 | 011701002001 | 外脚手架 | 1.部位:墙 2.搭设方式:双排 3.搭设高度:3.6 4.脚手架材质:焊接钢管 |  | m2 | 523.37
本页小计
注：为计取规费等的使用，可在表中增设其中：“定额人工费”。
表—08
分部分项工程和单价措施项目清单与计价表
工程名称：建筑与装饰工程 |  |  |  | 标段：昌吉州农业农村局第二办公区食堂楼抗震加固及全面维修改造项目 |  |  |  | 第 10 页 共 10 页
序号 | 项目编码 | 项目名称 | 项目特征描述 |  | 计量单位 | 工程量 | 金额（元）
[7 empty] | 综合单价 |  | 合价 | 其中
暂估价
5.备注:未尽事宜详图纸、招标文件、技术规范、法律法规
6 | 011701008001 | 外装饰吊篮 | 1.升降方式及启动装置:外装饰吊篮 2.搭设高度及吊篮型号:具体尺寸详图纸设计 3.备注:未尽事宜详图纸、招标文件、技术规范、法律法规 |  | m2 | 585.93
分部小计
本页小计
合计
注：为计取规费等的使用，可在表中增设其中：“定额人工费”。
表—08

## 表-11 总价措施项目清单与计价表【建筑与装饰工程】
总价措施项目清单与计价表
工程名称：建筑与装饰工程 |  |  | 标段：昌吉州农业农村局第二办公区食堂楼抗震加固及全面维修改造项目 |  |  |  |  | 第 1 页 共 2 页
序号 | 项目编码 | 项目名称 |  | 计算基础 | 费率(%) | 金额(元) | 调整费率(%) |  | 调整后金额(元) | 备注
1 | 011707001001 | 安全文明施工
2 | 011707001002 | 其中：环境保护费、文明施工费、安全施工费 |  | 分部分项人工费+分部分项机械费+单价措施项目人工费+单价措施项目机械费 | 2.8
3 | 011707001003 | 其中：临时设施费 |  | 分部分项人工费+分部分项机械费+单价措施项目人工费+单价措施项目机械费 | 1.38
4 | 011707001004 | 其中：智慧工地基础配置费
5 | 011707002001 | 夜间施工增加费 |  |  | 0 |  |  |  |  | 按实际发生计取，不发生不计取。
6 | 011707004001 | 二次搬运费 |  | 分部分项人工费+分部分项机械费+单价措施项目人工费+单价措施项目机械费 | 0
7 | 011707005001 | 冬雨季施工增加费 |  |  | 0 |  |  |  |  | 不发生不计取，在编制施工招标文件时依据工程实际情况，结合市场编制费用清单。
8 | 011707007001 | 已完工程及设备保护费 |  | 分部分项人工费+分部分项机械费+单价措施项目人工费+单价措施项目机械费 | 0.07
9 | X011707008001 | 工程定位复测、点交清理费 |  | 分部分项人工费+分部分项机械费+单价措施项目人工费+单价措施项目机械费 | 0.08
10 | X011707010001 | 检验试验费
11 | X011707010002 | 其中：自检试验费 |  |  | 0
12 | X011707010003 | 其中：检验试验配合费 |  | 分部分项人工费+分部分项机械费+单价措施项目人工费+单价措施项目机械费 | 0.11
13 | X011707011001 | 特殊地区增加费 |  |  | 0 |  |  |  |  | 结合工程实际情
编制人（造价人员）： | [7 empty] | 复核人（造价工程师）：
注：1.“计算基础”中安全文明施工费可为“定额基价”、“定额人工费”或“定额人工费+定额机械费”，其他项目可为“定额人工费”或“定额人工费+定额机械费”。 2.按施工方案计算的措施费，若无“计算基础”和“费率”的数值，也可只填“金额”数值，但应在备注栏说明施工方案出处或计算方法。
表-11
总价措施项目清单与计价表
工程名称：建筑与装饰工程 |  |  | 标段：昌吉州农业农村局第二办公区食堂楼抗震加固及全面维修改造项目 |  |  |  |  | 第 2 页 共 2 页
序号 | 项目编码 | 项目名称 |  | 计算基础 | 费率(%) | 金额(元) | 调整费率(%) |  | 调整后金额(元) | 备注
况，按相关规定计取(高海拔地区施工增加费计算过程详见【取费设置】-【高海拔地区施工增加费】功能界面)
14 | 01B991 | 竣工档案编制费 |  | 分部分项人工费+分部分项机械费+单价措施项目人工费+单价措施项目机械费 | 0.27
合 计
编制人（造价人员）： | [7 empty] | 复核人（造价工程师）：
注：1.“计算基础”中安全文明施工费可为“定额基价”、“定额人工费”或“定额人工费+定额机械费”，其他项目可为“定额人工费”或“定额人工费+定额机械费”。 2.按施工方案计算的措施费，若无“计算基础”和“费率”的数值，也可只填“金额”数值，但应在备注栏说明施工方案出处或计算方法。
表-11

## 表-13 规费、税金项目清单与计价表【建筑与装饰工程】
规费、税金项目计价表
工程名称：建筑与装饰工程 |  | 标段：昌吉州农业农村局第二办公区食堂楼抗震加固及全面维修改造项目 |  |  | 第 1 页 共 1 页
序号 | 项目名称 |  | 计算基础 | 计算基数 |  | 计算费率(%) | 金额（元）
1 | 规费 |  | 社会保险费+住房公积金
1.1 | 社会保险费 |  | 养老保险费+失业保险费+医疗保险费(生育保险费)+工伤保险费
1.11 | 养老保险费 |  | 分部分项人工费+分部分项机械费+单价措施项目人工费+单价措施项目机械费 |  |  | 4.31
1.12 | 失业保险费 |  | 分部分项人工费+分部分项机械费+单价措施项目人工费+单价措施项目机械费 |  |  | 0.38
1.13 | 医疗保险费(生育保险费) |  | 分部分项人工费+分部分项机械费+单价措施项目人工费+单价措施项目机械费 |  |  | 1.37
1.14 | 工伤保险费 |  | 分部分项人工费+分部分项机械费+单价措施项目人工费+单价措施项目机械费 |  |  | 0.19
1.2 | 住房公积金 |  | 分部分项人工费+分部分项机械费+单价措施项目人工费+单价措施项目机械费 |  |  | 0.94
2 | 税金 |  | 税前工程造价 |  |  | 9
合计
编制人（造价人员）： |  |  |  |  | 复核人（造价工程师）：
表-13

## 表-04 单位工程投标报价汇总表【拆除工程】
单位工程投标报价汇总表
工程名称：拆除工程 |  | 标段：昌吉州农业农村局第二办公区食堂楼抗震加固及全面维修改造项目 |  | 第 1 页 共 1 页
序号 | 汇总内容 |  | 金额(元) |  | 其中：暂估价(元)
一、 | 分部分项工程费
二、 | 措施工程费
2.1 | 其中：安全文明施工费
三、 | 其他项目费
3.1 | 暂列金额
3.2 | 专业工程暂估价
3.3 | 计日工
3.4 | 总承包服务费
四、 | 规费
五、 | 增值税销项税额
投标报价合计=一+二+三+四+五
注：本表适用于单位工程招标控制价或投标报价的汇总，如无单位工程划分，单项工程也使用本表汇总
表—04

## 表-08 分部分项工程和单价措施项目清单与计价表【拆除工程】
分部分项工程和单价措施项目清单与计价表
工程名称：拆除工程 |  |  |  | 标段：昌吉州农业农村局第二办公区食堂楼抗震加固及全面维修改造项目 |  |  |  | 第 1 页 共 3 页
序号 | 项目编码 | 项目名称 | 项目特征描述 |  | 计量单位 | 工程量 | 金额（元）
[7 empty] | 综合单价 |  | 合价 | 其中
暂估价
分部分项
1 | 011605002001 | 立面块料拆除（外墙） | 1.拆除的基层类型:铲除外墙面基层 2.饰面材料种类:饰面砖 3.垃圾清理:将铲除垃圾运出施工现场，运距投标单位自行考虑 4.备注:未尽事宜详图纸、招标文件、技术规范、法律法规 |  | m2 | 266.68
2 | 011604002001 | 立面抹灰层拆除（外墙） | 1.拆除部位:外墙 2.抹灰层种类:一般抹灰面 3.垃圾清理:将铲除垃圾运出施工现场，运距投标单位自行考虑 4.备注:未尽事宜详图纸、招标文件、技术规范、法律法规 |  | m2 | 325.96
3 | 011601001001 | 砖砌体拆除 | 1.砌体材质:砖墙 2.拆除高度:窗下新砌过梁处的砖墙提出 3.垃圾清理:将铲除垃圾运出施工现场，运距投标单位自行考虑 4.备注:未尽事宜详图纸、招标文件、技术规范、法律法规 |  | m3 | 5.91
4 | 011604002002 | 内墙墙面拆除 | 1.拆除部位:涂料墙面铲除 2.抹灰层种类:一般抹灰面 3.垃圾清理:将铲除垃圾运出施工现场，运距投标单位自行考虑 4.备注:未尽事宜详图纸、招标文件、技术规范、法律法规 |  | m2 | 1139.36
5 | 011605001001 | 地面拆除 | 1.拆除的基层类型:水泥砂浆基层 2.饰面材料种类:地面瓷砖 3.垃圾清理:将铲除垃圾运出施工现场，运距投标单位自行考虑 |  | m2 | 381.34
本页小计
注：为计取规费等的使用，可在表中增设其中：“定额人工费”。
表—08
分部分项工程和单价措施项目清单与计价表
工程名称：拆除工程 |  |  |  | 标段：昌吉州农业农村局第二办公区食堂楼抗震加固及全面维修改造项目 |  |  |  | 第 2 页 共 3 页
序号 | 项目编码 | 项目名称 | 项目特征描述 |  | 计量单位 | 工程量 | 金额（元）
[7 empty] | 综合单价 |  | 合价 | 其中
暂估价
4.备注:未尽事宜详图纸、招标文件、技术规范、法律法规
6 | 011607002001 | 屋面层拆除 | 1.部位:原屋面拆除 2.防水层种类:拆除二毡三油防水层 3.刚性层:拆除C20细石混凝土 4.垃圾清理:将铲除垃圾运出施工现场，运距投标单位自行考虑 5.备注:未尽事宜详图纸、招标文件、技术规范、法律法规 |  | m2 | 260.86
7 | 011604003001 | 天棚抹灰面拆除 | 1.拆除部位:天棚面拆除 2.抹灰层种类:一般抹灰面 3.垃圾清理:将铲除垃圾运出施工现场，运距投标单位自行考虑 4.备注:未尽事宜详图纸、招标文件、技术规范、法律法规 |  | m2 | 380.58
8 | 011610001002 | 木门窗拆除 | 1.室内高度:3.6 2.门窗洞口尺寸:木门M0924,M0824,M1524等尺寸门 3.垃圾清理:将铲除垃圾运出施工现场，运距投标单位自行考虑 4.备注:未尽事宜详图纸、招标文件、技术规范、法律法规 |  | m2 | 30.96
9 | 011610002001 | 金属门窗拆除 | 1.室内高度:3.6米 2.门窗洞口尺寸:M1524 1个 3.垃圾清理:将铲除垃圾运出施工现场，运距投标单位自行考虑 4.备注:未尽事宜详图纸、招标文件、技术规范、法律法规 |  | m2 | 6.6
10 | 011610002002 | 金属门窗拆除 | 1.拆除之前的旧窗户 2.室内高度:3.6米 3.垃圾清理:将铲除垃 |  | m2 | 89.1
本页小计
注：为计取规费等的使用，可在表中增设其中：“定额人工费”。
表—08
分部分项工程和单价措施项目清单与计价表
工程名称：拆除工程 |  |  |  | 标段：昌吉州农业农村局第二办公区食堂楼抗震加固及全面维修改造项目 |  |  |  | 第 3 页 共 3 页
序号 | 项目编码 | 项目名称 | 项目特征描述 |  | 计量单位 | 工程量 | 金额（元）
[7 empty] | 综合单价 |  | 合价 | 其中
暂估价
圾运出施工现场，运距投标单位自行考虑 4.备注:未尽事宜详图纸、招标文件、技术规范、法律法规
分部小计
措施项目
分部小计
本页小计
合计
注：为计取规费等的使用，可在表中增设其中：“定额人工费”。
表—08

## 表-11 总价措施项目清单与计价表【拆除工程】
总价措施项目清单与计价表
工程名称：拆除工程 |  |  | 标段：昌吉州农业农村局第二办公区食堂楼抗震加固及全面维修改造项目 |  |  |  |  | 第 1 页 共 1 页
序号 | 项目编码 | 项目名称 |  | 计算基础 | 费率(%) | 金额(元) | 调整费率(%) |  | 调整后金额(元) | 备注
1 | 011707001001 | 安全文明施工
2 | 1 | 其中：环境保护费、文明施工费、安全防护费 |  | 分部分项人工费+可计量措施人工费 | 3.32
3 | 2 | 其中：临时设施费 |  | 分部分项人工费+可计量措施人工费 | 1.58
4 | 3 | 其中：智慧工地基础配置费
5 | 011707002001 | 夜间施工 |  |  | 0
6 | 011707004001 | 二次搬运 |  | 分部分项人工费+可计量措施人工费 | 0
7 | 011707005001 | 冬雨季施工 |  | 分部分项人工费+可计量措施人工费 | 0
8 | X011707009001 | 生产工具用具使用费 |  | 分部分项人工费+可计量措施人工费 | 0.6
9 | X011707010001 | 检验试验费 |  | 分部分项人工费+可计量措施人工费 | 0.23
合 计
编制人（造价人员）： | [7 empty] | 复核人（造价工程师）：
注：1.“计算基础”中安全文明施工费可为“定额基价”、“定额人工费”或“定额人工费+定额机械费”，其他项目可为“定额人工费”或“定额人工费+定额机械费”。 2.按施工方案计算的措施费，若无“计算基础”和“费率”的数值，也可只填“金额”数值，但应在备注栏说明施工方案出处或计算方法。
表-11

## 表-13 规费、税金项目清单与计价表【拆除工程】
规费、税金项目计价表
工程名称：拆除工程 |  | 标段：昌吉州农业农村局第二办公区食堂楼抗震加固及全面维修改造项目 |  |  | 第 1 页 共 1 页
序号 | 项目名称 |  | 计算基础 | 计算基数 |  | 计算费率(%) | 金额（元）
1 | 规费 |  | 工程排污费+社会保险费+住房公积金
1.1 | 工程排污费 |  | 分部分项人工费+可计量措施人工费 |  |  | 0.17
1.2 | 社会保险费 |  | 养老保险费+失业保险费+医疗保险费+生育保险费+工伤保险费
1.21 | 养老保险费 |  | 分部分项人工费+可计量措施人工费 |  |  | 6.3
1.22 | 失业保险费 |  | 分部分项人工费+可计量措施人工费 |  |  | 0.31
1.23 | 医疗保险费 |  | 分部分项人工费+可计量措施人工费 |  |  | 1.54
1.24 | 生育保险费 |  | 分部分项人工费+可计量措施人工费 |  |  | 0.18
1.25 | 工伤保险费 |  | 分部分项人工费+可计量措施人工费 |  |  | 0.21
1.3 | 住房公积金 |  | 分部分项人工费+可计量措施人工费 |  |  | 1.25
2 | 增值税销项税额 |  | 分部分项工程费+措施工程费+其他项目费+规费 |  |  | 9
合计
编制人（造价人员）： |  |  |  |  | 复核人（造价工程师）：
表-13

## 表-04 单位工程投标报价汇总表【给排水工程】
单位工程投标报价汇总表
工程名称：给排水工程 |  | 标段：昌吉州农业农村局第二办公区食堂楼抗震加固及全面维修改造项目 |  | 第 1 页 共 1 页
序号 | 汇总内容 |  | 金额(元) |  | 其中：暂估价(元)
一 | 分部分项工程费
1.1 | 给水
1.2 | 排水
二 | 措施项目费
2.1 | 单价措施项目费
2.2 | 总价措施项目费
2.21 | 其中：安全文明施工费
三 | 其他项目费
3.1 | 暂列金额
3.2 | 暂估价
3.3 | 计日工
3.4 | 总承包服务费
四 | 规费
五 | 税前工程造价
六 | 税金
投标报价合计=一+二+三+四+六
注：本表适用于单位工程招标控制价或投标报价的汇总，如无单位工程划分，单项工程也使用本表汇总
表—04

## 表-08 分部分项工程和单价措施项目清单与计价表【给排水工
分部分项工程和单价措施项目清单与计价表
工程名称：给排水工程 |  |  |  | 标段：昌吉州农业农村局第二办公区食堂楼抗震加固及全面维修改造项目 |  |  |  | 第 1 页 共 9 页
序号 | 项目编码 | 项目名称 | 项目特征描述 |  | 计量单位 | 工程量 | 金额（元）
[7 empty] | 综合单价 |  | 合价 | 其中
暂估价
分部分项
给水
1 | 031001006001 | PP-R管 De63 | 1.安装部位:室内 2.介质:给水 3.材质、规格:PP-R管 De63 4.连接形式:热熔连接 5.压力试验及吹、洗设计要求:水压试验、消毒、冲洗 6.其他:含拆除，拆除后的旧材料交由甲方自行处置。 7.备注:未尽事宜详图纸、招标文件、技术规范、法律法规 |  | m | 6.25
2 | 031001006002 | PP-R管 De50 | 1.安装部位:室内 2.介质:给水 3.材质、规格:PP-R管 De50 4.连接形式:热熔连接 5.压力试验及吹、洗设计要求:水压试验、消毒、冲洗 6.其他:含拆除，拆除后的旧材料交由甲方自行处置。 7.备注:未尽事宜详图纸、招标文件、技术规范、法律法规 |  | m | 5.83
3 | 031001006003 | PP-R管 De40 | 1.安装部位:室内 2.介质:给水 3.材质、规格:PP-R管 De40 4.连接形式:热熔连接 5.压力试验及吹、洗设计要求:水压试验、消毒、冲洗 6.其他:含拆除，拆除后的旧材料交由甲方自行处置。 7.备注:未尽事宜详图纸、招标文件、技术规范、法律法规 |  | m | 25.78
4 | 031001006004 | PP-R管 De32 | 1.安装部位:室内 2.介质:给水 |  | m | 4.86
本页小计
注：为计取规费等的使用，可在表中增设其中：“定额人工费”。
表—08
分部分项工程和单价措施项目清单与计价表
工程名称：给排水工程 |  |  |  | 标段：昌吉州农业农村局第二办公区食堂楼抗震加固及全面维修改造项目 |  |  |  | 第 2 页 共 9 页
序号 | 项目编码 | 项目名称 | 项目特征描述 |  | 计量单位 | 工程量 | 金额（元）
[7 empty] | 综合单价 |  | 合价 | 其中
暂估价
3.材质、规格:PP-R管 De32 4.连接形式:热熔连接 5.压力试验及吹、洗设计要求:水压试验、消毒、冲洗 6.其他:含拆除，拆除后的旧材料交由甲方自行处置。 7.备注:未尽事宜详图纸、招标文件、技术规范、法律法规
5 | 031001006005 | PP-R管 De25 | 1.安装部位:室内 2.介质:给水 3.材质、规格:PP-R管 De25 4.连接形式:热熔连接 5.压力试验及吹、洗设计要求:水压试验、消毒、冲洗 6.其他:含拆除，拆除后的旧材料交由甲方自行处置。 7.备注:未尽事宜详图纸、招标文件、技术规范、法律法规 |  | m | 10.05
6 | 031001003001 | 不锈钢管 De25 | 1.安装部位:室内 2.介质:给水 3.规格、压力等级:不锈钢管 De25 4.连接形式:卡压连接 5.压力试验及吹、洗设计要求:水压试验、消毒、冲洗 6.其他:含拆除，拆除后的旧材料交由甲方自行处置。 7.备注:未尽事宜详图纸、招标文件、技术规范、法律法规 |  | m | 2.5
7 | 031001003002 | 不锈钢管 De32 | 1.安装部位:室内 2.介质:给水 3.规格、压力等级:不锈钢管 De32 4.连接形式:卡压连接 5.压力试验及吹、洗设 |  | m | 22.03
本页小计
注：为计取规费等的使用，可在表中增设其中：“定额人工费”。
表—08
分部分项工程和单价措施项目清单与计价表
工程名称：给排水工程 |  |  |  | 标段：昌吉州农业农村局第二办公区食堂楼抗震加固及全面维修改造项目 |  |  |  | 第 3 页 共 9 页
序号 | 项目编码 | 项目名称 | 项目特征描述 |  | 计量单位 | 工程量 | 金额（元）
[7 empty] | 综合单价 |  | 合价 | 其中
暂估价
计要求:水压试验、消毒、冲洗 6.其他:含拆除，拆除后的旧材料交由甲方自行处置。 7.备注:未尽事宜详图纸、招标文件、技术规范、法律法规
8 | 031001003003 | 不锈钢管 De40 | 1.安装部位:室内 2.介质:给水 3.规格、压力等级:不锈钢管 De40 4.连接形式:卡压连接 5.压力试验及吹、洗设计要求:水压试验、消毒、冲洗 6.其他:含拆除，拆除后的旧材料交由甲方自行处置。 7.备注:未尽事宜详图纸、招标文件、技术规范、法律法规 |  | m | 9.88
9 | 031001003004 | 不锈钢管 De50 | 1.安装部位:室内 2.介质:给水 3.规格、压力等级:不锈钢管 De50 4.连接形式:卡压连接 5.压力试验及吹、洗设计要求:水压试验、消毒、冲洗 6.其他:含拆除，拆除后的旧材料交由甲方自行处置。 7.备注:未尽事宜详图纸、招标文件、技术规范、法律法规 |  | m | 3.5
10 | 031003001001 | 可调式减压阀 DN50 | 1.类型:可调式减压阀 2.规格、压力等级:DN50 1.6MPa 3.备注:未尽事宜详图纸、招标文件、技术规范、法律法规 |  | 个 | 1
11 | 031003001002 | Y型过滤器 DN50 | 1.类型:Y型过滤器 2.规格、压力等级:DN50 1.6MPa |  | 个 | 1
本页小计
注：为计取规费等的使用，可在表中增设其中：“定额人工费”。
表—08
分部分项工程和单价措施项目清单与计价表
工程名称：给排水工程 |  |  |  | 标段：昌吉州农业农村局第二办公区食堂楼抗震加固及全面维修改造项目 |  |  |  | 第 4 页 共 9 页
序号 | 项目编码 | 项目名称 | 项目特征描述 |  | 计量单位 | 工程量 | 金额（元）
[7 empty] | 综合单价 |  | 合价 | 其中
暂估价
3.备注:未尽事宜详图纸、招标文件、技术规范、法律法规
12 | 030601002001 | 压力表 DN50 | 1.名称:压力表 2.规格:DN50 3.压力表弯材质、规格:详见设计图纸要求 4.备注:未尽事宜详图纸、招标文件、技术规范、法律法规 |  | 台 | 2
13 | 031003001003 | 截止阀 DN50 | 1.类型:截止阀 2.规格、压力等级:DN50 1.6MPa 3.备注:未尽事宜详图纸、招标文件、技术规范、法律法规 |  | 个 | 2
14 | 031004003001 | 红外感应洗脸盆 | 1.材质:红外感应洗脸盆 2.规格、类型:节水型 3.组装形式:新22S1-23页 4.备注:未尽事宜详图纸、招标文件、技术规范、法律法规 |  | 组 | 1
15 | 031004006001 | 蹲便器 | 1.材质:蹲便器 2.规格、类型:陶瓷 脚踏式自闭冲洗间 平均用水量应不大于8自带水封,蹲便器持水支管不再设置水封 3.组装形式:新22S1-109页 4.备注:未尽事宜详图纸、招标文件、技术规范、法律法规 |  | 组 | 2
16 | 031002003001 | 套管 DN80 | 1.名称、类型:套管 2.规格:DN80 3.备注:未尽事宜详图纸、招标文件、技术规范、法律法规 |  | 个 | 1
17 | 031002003002 | 套管 DN50 | 1.名称、类型:套管 2.规格:DN50 3.备注:未尽事宜详图纸、招标文件、技术规范、法律法规 |  | 个 | 1
本页小计
注：为计取规费等的使用，可在表中增设其中：“定额人工费”。
表—08
分部分项工程和单价措施项目清单与计价表
工程名称：给排水工程 |  |  |  | 标段：昌吉州农业农村局第二办公区食堂楼抗震加固及全面维修改造项目 |  |  |  | 第 5 页 共 9 页
序号 | 项目编码 | 项目名称 | 项目特征描述 |  | 计量单位 | 工程量 | 金额（元）
[7 empty] | 综合单价 |  | 合价 | 其中
暂估价
18 | 031002003003 | 套管 DN40 | 1.名称、类型:套管 2.规格:DN40 3.备注:未尽事宜详图纸、招标文件、技术规范、法律法规 |  | 个 | 1
19 | 031002003004 | 套管 DN32 | 1.名称、类型:套管 2.规格:DN32 3.备注:未尽事宜详图纸、招标文件、技术规范、法律法规 |  | 个 | 2
分部小计
排水
1 | 031001006006 | PE管 DN150 | 1.安装部位:室内 2.介质:污水 3.材质、规格:PE管 DN150 4.连接形式:承插式胶粘剂粘接 5.压力试验及吹、洗设计要求:灌水试验和通水、通球试验 6.其他:含拆除，拆除后的旧材料交由甲方自行处置。 7.备注:未尽事宜详图纸、招标文件、技术规范、法律法规 |  | m | 0.7
2 | 031001006007 | PE管 DN75 | 1.安装部位:室内 2.介质:污水 3.材质、规格:PE管 DN75 4.连接形式:承插式胶粘剂粘接 5.压力试验及吹、洗设计要求:灌水试验和通水、通球试验 6.其他:含拆除，拆除后的旧材料交由甲方自行处置。 7.备注:未尽事宜详图纸、招标文件、技术规范、法律法规 |  | m | 0.7
3 | 031001006008 | PE管 De110 | 1.安装部位:室内 2.介质:污水 3.材质、规格:PE管 |  | m | 10.15
本页小计
注：为计取规费等的使用，可在表中增设其中：“定额人工费”。
表—08
分部分项工程和单价措施项目清单与计价表
工程名称：给排水工程 |  |  |  | 标段：昌吉州农业农村局第二办公区食堂楼抗震加固及全面维修改造项目 |  |  |  | 第 6 页 共 9 页
序号 | 项目编码 | 项目名称 | 项目特征描述 |  | 计量单位 | 工程量 | 金额（元）
[7 empty] | 综合单价 |  | 合价 | 其中
暂估价
De110 4.连接形式:承插式胶粘剂粘接 5.压力试验及吹、洗设计要求:灌水试验和通水、通球试验 6.其他:含拆除，拆除后的旧材料交由甲方自行处置。 7.备注:未尽事宜详图纸、招标文件、技术规范、法律法规
4 | 031001006009 | U- PVC双壁螺旋消音管 De110 | 1.安装部位:室内 2.介质:污水 3.材质、规格:U- PVC双壁螺旋消音管 De110 4.连接形式:承插式胶粘剂粘接 5.压力试验及吹、洗设计要求:灌水试验和通水、通球试验 6.其他:含拆除，拆除后的旧材料交由甲方自行处置。 7.备注:未尽事宜详图纸、招标文件、技术规范、法律法规 |  | m | 7.8
5 | 031001006010 | U- PVC双壁螺旋消音管 De50 | 1.安装部位:室内 2.介质:污水 3.材质、规格:U- PVC双壁螺旋消音管 De50 4.连接形式:承插式胶粘剂粘接 5.压力试验及吹、洗设计要求:灌水试验和通水、通球试验 6.其他:含拆除，拆除后的旧材料交由甲方自行处置。 7.备注:未尽事宜详图纸、招标文件、技术规范、法律法规 |  | m | 9.07
6 | 031001006011 | 光壁U- PVC管 De110 | 1.安装部位:室内 2.介质:污水 3.材质、规格:光壁U- PVC管 De110 |  | m | 21.43
本页小计
注：为计取规费等的使用，可在表中增设其中：“定额人工费”。
表—08
分部分项工程和单价措施项目清单与计价表
工程名称：给排水工程 |  |  |  | 标段：昌吉州农业农村局第二办公区食堂楼抗震加固及全面维修改造项目 |  |  |  | 第 7 页 共 9 页
序号 | 项目编码 | 项目名称 | 项目特征描述 |  | 计量单位 | 工程量 | 金额（元）
[7 empty] | 综合单价 |  | 合价 | 其中
暂估价
4.连接形式:承插式胶粘剂粘接 5.压力试验及吹、洗设计要求:灌水试验和通水、通球试验 6.其他:含拆除，拆除后的旧材料交由甲方自行处置。 7.备注:未尽事宜详图纸、招标文件、技术规范、法律法规
7 | 031001006012 | 光壁U- PVC管 De50 | 1.安装部位:室内 2.介质:污水 3.材质、规格:光壁U- PVC管 De50 4.连接形式:承插式胶粘剂粘接 5.压力试验及吹、洗设计要求:灌水试验和通水、通球试验 6.其他:含拆除，拆除后的旧材料交由甲方自行处置。 7.备注:未尽事宜详图纸、招标文件、技术规范、法律法规 |  | m | 2.5
8 | 031004008001 | 网框式地漏 DN100 | 1.材质:网框式地漏 2.规格、类型:DN100 3.组装形式:排水下水管设存水弯 新22S1-172页 4.备注:未尽事宜详图纸、招标文件、技术规范、法律法规 |  | 组 | 4
9 | 031004008002 | 直通型地漏 DN50 | 1.材质:直通型地漏 2.规格、类型:DN50 3.组装形式:排水下水管设存水弯 新22S1-172页 4.备注:未尽事宜详图纸、招标文件、技术规范、法律法规 |  | 组 | 2
10 | 031002003005 | 防水套管 DN150 | 1.名称、类型:防水套管 2.规格:DN150 |  | 个 | 2
本页小计
注：为计取规费等的使用，可在表中增设其中：“定额人工费”。
表—08
分部分项工程和单价措施项目清单与计价表
工程名称：给排水工程 |  |  |  | 标段：昌吉州农业农村局第二办公区食堂楼抗震加固及全面维修改造项目 |  |  |  | 第 8 页 共 9 页
序号 | 项目编码 | 项目名称 | 项目特征描述 |  | 计量单位 | 工程量 | 金额（元）
[7 empty] | 综合单价 |  | 合价 | 其中
暂估价
3.备注:未尽事宜详图纸、招标文件、技术规范、法律法规
11 | 031004008003 | 清扫口 DN100 | 1.材质:清扫口 2.规格、类型:DN100 3.组装形式:新22S1-173页 4.备注:未尽事宜详图纸、招标文件、技术规范、法律法规 |  | 组 | 1
12 | 03B001 | 阻火圈 DN100 | 1.材质：阻火圈 2.规格：DN100 3.备注：未尽事宜详图纸、招标文件、技术规范、法律法规 |  | 个 | 1
13 | 03B002 | 阻火圈 DN40 | 1.材质：阻火圈 2.规格：DN40 3.备注：未尽事宜详图纸、招标文件、技术规范、法律法规 |  | 个 | 1
14 | 031002003006 | 套管 DN150 | 1.名称、类型:套管 2.规格:DN150 3.备注:未尽事宜详图纸、招标文件、技术规范、法律法规 |  | 个 | 2
15 | 031002003007 | 套管 DN65 | 1.名称、类型:套管 2.规格:DN65 3.备注:未尽事宜详图纸、招标文件、技术规范、法律法规 |  | 个 | 2
16 | 031002003008 | 套管 DN125 | 1.名称、类型:套管 2.规格:DN125 3.备注:未尽事宜详图纸、招标文件、技术规范、法律法规 |  | 个 | 1
17 | 031002003009 | 套管 DN200 | 1.名称、类型:套管 2.规格:DN200 3.备注:未尽事宜详图纸、招标文件、技术规范、法律法规 |  | 个 | 1
18 | 031004019001 | 隔油池 | 1.类型:隔油池 2.型号、规格:GY-1 3.做法详《新22S3》- E17 页 |  | 套 | 1
本页小计
注：为计取规费等的使用，可在表中增设其中：“定额人工费”。
表—08
分部分项工程和单价措施项目清单与计价表
工程名称：给排水工程 |  |  |  | 标段：昌吉州农业农村局第二办公区食堂楼抗震加固及全面维修改造项目 |  |  |  | 第 9 页 共 9 页
序号 | 项目编码 | 项目名称 | 项目特征描述 |  | 计量单位 | 工程量 | 金额（元）
[7 empty] | 综合单价 |  | 合价 | 其中
暂估价
分部小计
分部小计
措施项目
1 | 031301017001 | 脚手架搭拆 | 1.脚手架搭拆 2.未尽事宜详图纸、招标文件、技术规范、法律法规 |  | 项 | 1
分部小计
本页小计
合计
注：为计取规费等的使用，可在表中增设其中：“定额人工费”。
表—08

## 表-11 总价措施项目清单与计价表【给排水工程】
总价措施项目清单与计价表
工程名称：给排水工程 |  |  | 标段：昌吉州农业农村局第二办公区食堂楼抗震加固及全面维修改造项目 |  |  |  |  | 第 1 页 共 2 页
序号 | 项目编码 | 项目名称 |  | 计算基础 | 费率(%) | 金额(元) | 调整费率(%) |  | 调整后金额(元) | 备注
1 | 031302001001 | 安全文明施工
2 | 031302001002 | 其中：环境保护费、文明施工费、安全施工费 |  | 分部分项人工费+单价措施项目人工费 | 0
3 | 031302001003 | 其中：临时设施费 |  | 分部分项人工费+单价措施项目人工费 | 1.61
4 | 031302002001 | 夜间施工增加费 |  |  | 0 |  |  |  |  | 按实际发生计取，不发生不计取。
5 | 031302004001 | 二次搬运费 |  | 分部分项人工费+单价措施项目人工费 | 0
6 | 031302005001 | 冬雨季施工增加费 |  |  | 0 |  |  |  |  | 不发生不计取，在编制施工招标文件时依据工程实际情况，结合市场编制费用清单。
7 | 031302006001 | 已完工程及设备保护费 |  | 分部分项人工费+单价措施项目人工费 | 0.07
8 | 031301009001 | 特殊地区增加费 |  |  | 0 |  |  |  |  | 结合工程实际情况，按相关规定计取(高海拔地区施工增加费计算过程详见【取费设置】-【高海拔地区施工增加费】功能界面)
9 | X031302008001 | 工程定位复测、点交清理费 |  | 分部分项人工费+单价措施项目人工费 | 0.27
10 | X031302010001 | 检验试验费
11 | X031302010002 | 其中：自检试验费 |  |  | 0
12 | X031302010003 | 其中：检验试验配合费 |  | 分部分项人工费+单价措施项目人工费 | 0.18
13 | 03B991001001 | 竣工档案编制费 |  | 分部分项人工费+单价 | 0.32
编制人（造价人员）： | [7 empty] | 复核人（造价工程师）：
注：1.“计算基础”中安全文明施工费可为“定额基价”、“定额人工费”或“定额人工费+定额机械费”，其他项目可为“定额人工费”或“定额人工费+定额机械费”。 2.按施工方案计算的措施费，若无“计算基础”和“费率”的数值，也可只填“金额”数值，但应在备注栏说明施工方案出处或计算方法。
表-11
总价措施项目清单与计价表
工程名称：给排水工程 |  |  | 标段：昌吉州农业农村局第二办公区食堂楼抗震加固及全面维修改造项目 |  |  |  |  | 第 2 页 共 2 页
序号 | 项目编码 | 项目名称 |  | 计算基础 | 费率(%) | 金额(元) | 调整费率(%) |  | 调整后金额(元) | 备注
措施项目人工费
合 计
编制人（造价人员）： | [7 empty] | 复核人（造价工程师）：
注：1.“计算基础”中安全文明施工费可为“定额基价”、“定额人工费”或“定额人工费+定额机械费”，其他项目可为“定额人工费”或“定额人工费+定额机械费”。 2.按施工方案计算的措施费，若无“计算基础”和“费率”的数值，也可只填“金额”数值，但应在备注栏说明施工方案出处或计算方法。
表-11

## 表-13 规费、税金项目清单与计价表【给排水工程】
规费、税金项目计价表
工程名称：给排水工程 |  | 标段：昌吉州农业农村局第二办公区食堂楼抗震加固及全面维修改造项目 |  |  | 第 1 页 共 1 页
序号 | 项目名称 |  | 计算基础 | 计算基数 |  | 计算费率(%) | 金额（元）
1 | 规费 |  | 社会保险费+住房公积金
1.1 | 社会保险费 |  | 养老保险费+失业保险费+医疗保险费+工伤保险费
1.11 | 养老保险费 |  | 分部分项人工费+单价措施项目人工费 |  |  | 7.13
1.12 | 失业保险费 |  | 分部分项人工费+单价措施项目人工费 |  |  | 0.28
1.13 | 医疗保险费 |  | 分部分项人工费+单价措施项目人工费 |  |  | 1.58
1.14 | 工伤保险费 |  | 分部分项人工费+单价措施项目人工费 |  |  | 0.19
1.2 | 住房公积金 |  | 分部分项人工费+单价措施项目人工费 |  |  | 1.05
2 | 税金 |  | 税前工程造价 |  |  | 9
合计
编制人（造价人员）： |  |  |  |  | 复核人（造价工程师）：
表-13

## 表-04 单位工程投标报价汇总表【采暖工程】
单位工程投标报价汇总表
工程名称：采暖工程 |  | 标段：昌吉州农业农村局第二办公区食堂楼抗震加固及全面维修改造项目 |  | 第 1 页 共 1 页
序号 | 汇总内容 |  | 金额(元) |  | 其中：暂估价(元)
一 | 分部分项工程费
二 | 措施项目费
2.1 | 单价措施项目费
2.2 | 总价措施项目费
2.21 | 其中：安全文明施工费
三 | 其他项目费
3.1 | 暂列金额
3.2 | 暂估价
3.3 | 计日工
3.4 | 总承包服务费
四 | 规费
五 | 税前工程造价
六 | 税金
投标报价合计=一+二+三+四+六
注：本表适用于单位工程招标控制价或投标报价的汇总，如无单位工程划分，单项工程也使用本表汇总
表—04

## 表-08 分部分项工程和单价措施项目清单与计价表【采暖工程】
分部分项工程和单价措施项目清单与计价表
工程名称：采暖工程 |  |  |  | 标段：昌吉州农业农村局第二办公区食堂楼抗震加固及全面维修改造项目 |  |  |  | 第 1 页 共 5 页
序号 | 项目编码 | 项目名称 | 项目特征描述 |  | 计量单位 | 工程量 | 金额（元）
[7 empty] | 综合单价 |  | 合价 | 其中
暂估价
分部分项
1 | 031001002001 | 焊接钢管 DN50 | 1.安装部位:室内 2.介质:采暖 3.规格、压力等级:焊接钢管 DN50 4.连接形式:焊接 5.压力试验及吹、洗设计要求:冲洗、水压试验 6.其他:含拆除，拆除后的旧材料交由甲方自行处置。 7.备注:未尽事宜详图纸、招标文件、技术规范、法律法规 |  | m | 20.85
2 | 031001002002 | 焊接钢管 DN40 | 1.安装部位:室内 2.介质:采暖 3.规格、压力等级:焊接钢管 DN40 4.连接形式:焊接 5.压力试验及吹、洗设计要求:冲洗、水压试验 6.其他:含拆除，拆除后的旧材料交由甲方自行处置。 7.备注:未尽事宜详图纸、招标文件、技术规范、法律法规 |  | m | 4.2
3 | 031001002003 | 焊接钢管 DN32 | 1.安装部位:室内 2.介质:采暖 3.规格、压力等级:焊接钢管 DN32 4.连接形式:螺纹连接 5.压力试验及吹、洗设计要求:冲洗、水压试验 6.其他:含拆除，拆除后的旧材料交由甲方自行处置。 7.备注:未尽事宜详图纸、招标文件、技术规范、法律法规 |  | m | 45.26
4 | 031001002004 | 焊接钢管 DN25 | 1.安装部位:室内 2.介质:采暖 3.规格、压力等级:焊 |  | m | 165.03
本页小计
注：为计取规费等的使用，可在表中增设其中：“定额人工费”。
表—08
分部分项工程和单价措施项目清单与计价表
工程名称：采暖工程 |  |  |  | 标段：昌吉州农业农村局第二办公区食堂楼抗震加固及全面维修改造项目 |  |  |  | 第 2 页 共 5 页
序号 | 项目编码 | 项目名称 | 项目特征描述 |  | 计量单位 | 工程量 | 金额（元）
[7 empty] | 综合单价 |  | 合价 | 其中
暂估价
接钢管 DN25 4.连接形式:螺纹连接 5.压力试验及吹、洗设计要求:冲洗、水压试验 6.其他:含拆除，拆除后的旧材料交由甲方自行处置。 7.备注:未尽事宜详图纸、招标文件、技术规范、法律法规
5 | 031001002005 | 焊接钢管 DN15 | 1.安装部位:室内 2.介质:采暖 3.规格、压力等级:焊接钢管 DN15 4.连接形式:螺纹连接 5.压力试验及吹、洗设计要求:冲洗、水压试验 6.其他:含拆除，拆除后的旧材料交由甲方自行处置。 7.备注:未尽事宜详图纸、招标文件、技术规范、法律法规 |  | m | 21.6
6 | 031003001004 | 闸阀 DN32 | 1.类型:闸阀 2.规格、压力等级:DN32 1.0MPa 3.备注:未尽事宜详图纸、招标文件、技术规范、法律法规 |  | 个 | 5
7 | 031003001005 | 闸阀 DN25 | 1.类型:闸阀 2.规格、压力等级:DN25 1.0MPa 3.备注:未尽事宜详图纸、招标文件、技术规范、法律法规 |  | 个 | 2
8 | 031003001006 | 截止阀 DN25 | 1.类型:截止阀 2.规格、压力等级:DN25 1.0MPa 3.备注:未尽事宜详图纸、招标文件、技术规范、法律法规 |  | 个 | 14
9 | 031003001007 | 自动排气阀 DN15 | 1.类型:自动排气阀 2.规格、压力等级:DN15 1.0MPa |  | 个 | 6
本页小计
注：为计取规费等的使用，可在表中增设其中：“定额人工费”。
表—08
分部分项工程和单价措施项目清单与计价表
工程名称：采暖工程 |  |  |  | 标段：昌吉州农业农村局第二办公区食堂楼抗震加固及全面维修改造项目 |  |  |  | 第 3 页 共 5 页
序号 | 项目编码 | 项目名称 | 项目特征描述 |  | 计量单位 | 工程量 | 金额（元）
[7 empty] | 综合单价 |  | 合价 | 其中
暂估价
3.备注:未尽事宜详图纸、招标文件、技术规范、法律法规
10 | 031003001008 | 自动排气阀 DN25 | 1.类型:自动排气阀 2.规格、压力等级:DN25 1.0MPa 3.备注:未尽事宜详图纸、招标文件、技术规范、法律法规 |  | 个 | 5
11 | 031005002001 | 钢铝复合暖气片 6片/组 | 1.结构形式:散热器 6片/组 2.型号、规格:钢铝复合暖气片 HSGLZ11-600 3.其他:含拆除，拆除后的旧材料交由甲方自行处置。 4.备注:未尽事宜详图纸、招标文件、技术规范、法律法规 |  | 组 | 1
12 | 031005002002 | 钢铝复合暖气片 8片/组 | 1.结构形式:散热器 8片/组 2.型号、规格:钢铝复合暖气片 HSGLZ11-600 3.其他:含拆除，拆除后的旧材料交由甲方自行处置。 4.备注:未尽事宜详图纸、招标文件、技术规范、法律法规 |  | 组 | 3
13 | 031005002003 | 钢铝复合暖气片 10片/组 | 1.结构形式:散热器 10片/组 2.型号、规格:钢铝复合暖气片 HSGLZ11-600 3.其他:含拆除，拆除后的旧材料交由甲方自行处置。 4.备注:未尽事宜详图纸、招标文件、技术规范、法律法规 |  | 组 | 4
14 | 031005002004 | 钢铝复合暖气片 14片/组 | 1.结构形式:散热器 14片/组 2.型号、规格:钢铝复 |  | 组 | 4
本页小计
注：为计取规费等的使用，可在表中增设其中：“定额人工费”。
表—08
分部分项工程和单价措施项目清单与计价表
工程名称：采暖工程 |  |  |  | 标段：昌吉州农业农村局第二办公区食堂楼抗震加固及全面维修改造项目 |  |  |  | 第 4 页 共 5 页
序号 | 项目编码 | 项目名称 | 项目特征描述 |  | 计量单位 | 工程量 | 金额（元）
[7 empty] | 综合单价 |  | 合价 | 其中
暂估价
合暖气片 HSGLZ11-600 3.其他:含拆除，拆除后的旧材料交由甲方自行处置。 4.备注:未尽事宜详图纸、招标文件、技术规范、法律法规
15 | 031005002005 | 钢铝复合暖气片 16片/组 | 1.结构形式:散热器 16片/组 2.型号、规格:钢铝复合暖气片 HSGLZ11-600 3.其他:含拆除，拆除后的旧材料交由甲方自行处置。 4.备注:未尽事宜详图纸、招标文件、技术规范、法律法规 |  | 组 | 3
16 | 031005002006 | 钢铝复合暖气片 18片/组 | 1.结构形式:散热器 18片/组 2.型号、规格:钢铝复合暖气片 HSGLZ11-600 3.其他:含拆除，拆除后的旧材料交由甲方自行处置。 4.备注:未尽事宜详图纸、招标文件、技术规范、法律法规 |  | 组 | 6
17 | 031005002007 | 钢铝复合暖气片 20片/组 | 1.结构形式:散热器 20片/组 2.型号、规格:钢铝复合暖气片 HSGLZ11-600 3.其他:含拆除，拆除后的旧材料交由甲方自行处置。 4.备注:未尽事宜详图纸、招标文件、技术规范、法律法规 |  | 组 | 10
18 | 031002003010 | 套管 DN80 | 1.名称、类型:套管 2.规格:DN80 3.备注:未尽事宜详图纸、招标文件、技术规范、法律法规 |  | 个 | 1
本页小计
注：为计取规费等的使用，可在表中增设其中：“定额人工费”。
表—08
分部分项工程和单价措施项目清单与计价表
工程名称：采暖工程 |  |  |  | 标段：昌吉州农业农村局第二办公区食堂楼抗震加固及全面维修改造项目 |  |  |  | 第 5 页 共 5 页
序号 | 项目编码 | 项目名称 | 项目特征描述 |  | 计量单位 | 工程量 | 金额（元）
[7 empty] | 综合单价 |  | 合价 | 其中
暂估价
19 | 031002003011 | 套管 DN40 | 1.名称、类型:套管 2.规格:DN40 3.备注:未尽事宜详图纸、招标文件、技术规范、法律法规 |  | 个 | 14
20 | 031002003012 | 套管 DN25 | 1.名称、类型:套管 2.规格:DN25 3.备注:未尽事宜详图纸、招标文件、技术规范、法律法规 |  | 个 | 5
21 | 031201001001 | 管道刷油 | 1.除锈级别:手工轻锈 2.涂刷遍数、漆膜厚度:2遍防锈漆，2遍面漆 3.备注:未尽事宜详图纸、招标文件、技术规范、法律法规 |  | m2 | 16.95
22 | 031002001001 | 管道支架 | 1.材质:管道支架 2.备注:未尽事宜详图纸、招标文件、技术规范、法律法规 |  | kg | 24.18
23 | 031201003001 | 金属结构刷油 | 1.除锈级别:手工轻锈 2.结构类型:一般钢结构 3.涂刷遍数、漆膜厚度:2遍防锈漆，2遍面漆 4.备注:未尽事宜详图纸、招标文件、技术规范、法律法规 |  | kg | 24.18
24 | 031009001001 | 采暖工程系统调试 | 1.系统形式:采暖工程系统调试 2.备注:未尽事宜详图纸、招标文件、技术规范、法律法规 |  | 系统 | 1
分部小计
措施项目
1 | 031301017002 | 脚手架搭拆 | 1.脚手架搭拆 2.未尽事宜详图纸、招标文件、技术规范、法律法规 |  | 项 | 1
分部小计
本页小计
合计
注：为计取规费等的使用，可在表中增设其中：“定额人工费”。
表—08

## 表-11 总价措施项目清单与计价表【采暖工程】
总价措施项目清单与计价表
工程名称：采暖工程 |  |  | 标段：昌吉州农业农村局第二办公区食堂楼抗震加固及全面维修改造项目 |  |  |  |  | 第 1 页 共 2 页
序号 | 项目编码 | 项目名称 |  | 计算基础 | 费率(%) | 金额(元) | 调整费率(%) |  | 调整后金额(元) | 备注
1 | 031302001004 | 安全文明施工
2 | 031302001005 | 其中：环境保护费、文明施工费、安全施工费 |  | 分部分项人工费+单价措施项目人工费 | 0
3 | 031302001006 | 其中：临时设施费 |  | 分部分项人工费+单价措施项目人工费 | 1.61
4 | 031302002002 | 夜间施工增加费 |  |  | 0 |  |  |  |  | 按实际发生计取，不发生不计取。
5 | 031302004002 | 二次搬运费 |  | 分部分项人工费+单价措施项目人工费 | 0
6 | 031302005002 | 冬雨季施工增加费 |  |  | 0 |  |  |  |  | 不发生不计取，在编制施工招标文件时依据工程实际情况，结合市场编制费用清单。
7 | 031302006002 | 已完工程及设备保护费 |  | 分部分项人工费+单价措施项目人工费 | 0.07
8 | 031301009002 | 特殊地区增加费 |  |  | 0 |  |  |  |  | 结合工程实际情况，按相关规定计取(高海拔地区施工增加费计算过程详见【取费设置】-【高海拔地区施工增加费】功能界面)
9 | X031302008002 | 工程定位复测、点交清理费 |  | 分部分项人工费+单价措施项目人工费 | 0.27
10 | X031302010004 | 检验试验费
11 | X031302010005 | 其中：自检试验费 |  |  | 0
12 | X031302010006 | 其中：检验试验配合费 |  | 分部分项人工费+单价措施项目人工费 | 0.18
13 | 03B991002001 | 竣工档案编制费 |  | 分部分项人工费+单价 | 0.32
编制人（造价人员）： | [7 empty] | 复核人（造价工程师）：
注：1.“计算基础”中安全文明施工费可为“定额基价”、“定额人工费”或“定额人工费+定额机械费”，其他项目可为“定额人工费”或“定额人工费+定额机械费”。 2.按施工方案计算的措施费，若无“计算基础”和“费率”的数值，也可只填“金额”数值，但应在备注栏说明施工方案出处或计算方法。
表-11
总价措施项目清单与计价表
工程名称：采暖工程 |  |  | 标段：昌吉州农业农村局第二办公区食堂楼抗震加固及全面维修改造项目 |  |  |  |  | 第 2 页 共 2 页
序号 | 项目编码 | 项目名称 |  | 计算基础 | 费率(%) | 金额(元) | 调整费率(%) |  | 调整后金额(元) | 备注
措施项目人工费
合 计
编制人（造价人员）： | [7 empty] | 复核人（造价工程师）：
注：1.“计算基础”中安全文明施工费可为“定额基价”、“定额人工费”或“定额人工费+定额机械费”，其他项目可为“定额人工费”或“定额人工费+定额机械费”。 2.按施工方案计算的措施费，若无“计算基础”和“费率”的数值，也可只填“金额”数值，但应在备注栏说明施工方案出处或计算方法。
表-11

## 表-13 规费、税金项目清单与计价表【采暖工程】
规费、税金项目计价表
工程名称：采暖工程 |  | 标段：昌吉州农业农村局第二办公区食堂楼抗震加固及全面维修改造项目 |  |  | 第 1 页 共 1 页
序号 | 项目名称 |  | 计算基础 | 计算基数 |  | 计算费率(%) | 金额（元）
1 | 规费 |  | 社会保险费+住房公积金
1.1 | 社会保险费 |  | 养老保险费+失业保险费+医疗保险费+工伤保险费
1.11 | 养老保险费 |  | 分部分项人工费+单价措施项目人工费 |  |  | 7.13
1.12 | 失业保险费 |  | 分部分项人工费+单价措施项目人工费 |  |  | 0.28
1.13 | 医疗保险费 |  | 分部分项人工费+单价措施项目人工费 |  |  | 1.58
1.14 | 工伤保险费 |  | 分部分项人工费+单价措施项目人工费 |  |  | 0.19
1.2 | 住房公积金 |  | 分部分项人工费+单价措施项目人工费 |  |  | 1.05
2 | 税金 |  | 税前工程造价 |  |  | 9
合计
编制人（造价人员）： |  |  |  |  | 复核人（造价工程师）：
表-13

## 表-04 单位工程投标报价汇总表【电气设备安装工程】
单位工程投标报价汇总表
工程名称：电气设备安装工程 |  | 标段：昌吉州农业农村局第二办公区食堂楼抗震加固及全面维修改造项目 |  | 第 1 页 共 1 页
序号 | 汇总内容 |  | 金额(元) |  | 其中：暂估价(元)
一 | 分部分项工程费
二 | 措施项目费
2.1 | 单价措施项目费
2.2 | 总价措施项目费
2.21 | 其中：安全文明施工费
三 | 其他项目费
3.1 | 暂列金额
3.2 | 暂估价
3.3 | 计日工
3.4 | 总承包服务费
四 | 规费
五 | 税前工程造价
六 | 税金
投标报价合计=一+二+三+四+六
注：本表适用于单位工程招标控制价或投标报价的汇总，如无单位工程划分，单项工程也使用本表汇总
表—04

## 表-08 分部分项工程和单价措施项目清单与计价表【电气设备
分部分项工程和单价措施项目清单与计价表
工程名称：电气设备安装工程 |  |  |  | 标段：昌吉州农业农村局第二办公区食堂楼抗震加固及全面维修改造项目 |  |  |  | 第 1 页 共 9 页
序号 | 项目编码 | 项目名称 | 项目特征描述 |  | 计量单位 | 工程量 | 金额（元）
[7 empty] | 综合单价 |  | 合价 | 其中
暂估价
分部分项
1 | 030404017001 | 配电箱 Z | 1.名称:总进线照明箱Z 2.型号:1200*800*200 3.接线端子材质、规格:含接线端子 4.安装方式:详见设计图纸 5.备注:未尽事宜详图纸、招标文件、技术规范、法律法规 |  | 台 | 1
2 | 030404017002 | 配电箱 1AL1 | 1.名称:照明箱1AL1 2.型号:800*800*200 3.接线端子材质、规格:含接线端子 4.安装方式:挂墙明装 5.备注:未尽事宜详图纸、招标文件、技术规范、法律法规 |  | 台 | 1
3 | 030404017003 | 配电箱 1AL2 | 1.名称:照明箱1AL2 2.型号:800*800*200 3.接线端子材质、规格:含接线端子 4.安装方式:挂墙明装 5.备注:未尽事宜详图纸、招标文件、技术规范、法律法规 |  | 台 | 2
4 | 030404017004 | 配电箱 2AL | 1.名称:照明箱2AL 2.型号:800*800*200 3.接线端子材质、规格:含接线端子 4.安装方式:挂墙明装 5.备注:未尽事宜详图纸、招标文件、技术规范、法律法规 |  | 台 | 1
5 | 030412005001 | 18W三管高效节能格栅荧光灯 | 1.名称:18W三管高效节能格栅荧光灯 2.型号:T5 3X18W 附电子整流器 3.安装形式:详见设计图纸 4.其他:含拆除，拆除后的旧材料交由甲方自行处置。 5.备注:未尽事宜详图纸、招标文件、技术规范、法律法规 |  | 套 | 28
本页小计
注：为计取规费等的使用，可在表中增设其中：“定额人工费”。
表—08
分部分项工程和单价措施项目清单与计价表
工程名称：电气设备安装工程 |  |  |  | 标段：昌吉州农业农村局第二办公区食堂楼抗震加固及全面维修改造项目 |  |  |  | 第 2 页 共 9 页
序号 | 项目编码 | 项目名称 | 项目特征描述 |  | 计量单位 | 工程量 | 金额（元）
[7 empty] | 综合单价 |  | 合价 | 其中
暂估价
6 | 030412005002 | 防水防尘单管荧光灯 | 1.名称:防水防尘单管荧光灯 2.型号:T5 2X18W 附电子整流器 3.安装形式:吸顶安装 4.其他:含拆除，拆除后的旧材料交由甲方自行处置。 5.备注:未尽事宜详图纸、招标文件、技术规范、法律法规 |  | 套 | 2
7 | 030412005003 | 防水防尘双管荧光灯 | 1.名称:防水防尘双管荧光灯 2.型号:T5 2X18W 附电子整流器 3.安装形式:吸顶安装 4.其他:含拆除，拆除后的旧材料交由甲方自行处置。 5.备注:未尽事宜详图纸、招标文件、技术规范、法律法规 |  | 套 | 14
8 | 030412001001 | 节能灯 | 1.名称:节能灯 2.型号:1x18W 能效等级3级 3.类型:吸顶安装 4.其他:含拆除，拆除后的旧材料交由甲方自行处置。 5.备注:未尽事宜详图纸、招标文件、技术规范、法律法规 |  | 套 | 1
9 | 030412005004 | 双管荧光灯 | 1.名称:双管荧光灯 2.型号:详见设计图纸 3.安装形式:吸顶安装 4.其他:含拆除，拆除后的旧材料交由甲方自行处置。 5.备注:未尽事宜详图纸、招标文件、技术规范、法律法规 |  | 套 | 1
10 | 030412001002 | 自带人体感应开关的LED吸顶灯 | 1.名称:自带人体感应开关的LED吸顶灯 2.型号:1x24W 能效等级3级 3.类型:吸顶安装 |  | 套 | 12
本页小计
注：为计取规费等的使用，可在表中增设其中：“定额人工费”。
表—08
分部分项工程和单价措施项目清单与计价表
工程名称：电气设备安装工程 |  |  |  | 标段：昌吉州农业农村局第二办公区食堂楼抗震加固及全面维修改造项目 |  |  |  | 第 3 页 共 9 页
序号 | 项目编码 | 项目名称 | 项目特征描述 |  | 计量单位 | 工程量 | 金额（元）
[7 empty] | 综合单价 |  | 合价 | 其中
暂估价
4.其他:含拆除，拆除后的旧材料交由甲方自行处置。 5.备注:未尽事宜详图纸、招标文件、技术规范、法律法规
11 | 030409008001 | 局部等电位联接箱 | 1.名称:局部等电位联接箱 2.规格:100*250*50 3.安装方式:距地0.4m 4.其他:含拆除，拆除后的旧材料交由甲方自行处置。 5.备注:未尽事宜详图纸、招标文件、技术规范、法律法规 |  | 台 | 6
12 | 030404035001 | 安全型带接地插孔密闭三相插座(IP54） | 1.名称:安全型带接地插孔密闭三相插座(IP54） 2.安装方式:距地1.5m 3.其他:含拆除，拆除后的旧材料交由甲方自行处置。 4.备注:未尽事宜详图纸、招标文件、技术规范、法律法规 |  | 个 | 7
13 | 030404035002 | 安全型厨房插座 五孔插座 | 1.名称:安全型厨房插座 五孔插座 2.规格:250V 10A （IP54型） 3.安装方式:距地1.5m 4.其他:含拆除，拆除后的旧材料交由甲方自行处置。 5.备注:未尽事宜详图纸、招标文件、技术规范、法律法规 |  | 个 | 18
14 | 030404035003 | 安全型三孔安全型带开关空调插座 | 1.名称:安全型三孔安全型带开关空调插座 2.规格:250V 16A 3.安装方式:距地2.1m 4.其他:含拆除，拆除后的旧材料交由甲方自行处置。 5.备注:未尽事宜详图纸、招标文件、技术规 |  | 个 | 9
本页小计
注：为计取规费等的使用，可在表中增设其中：“定额人工费”。
表—08
分部分项工程和单价措施项目清单与计价表
工程名称：电气设备安装工程 |  |  |  | 标段：昌吉州农业农村局第二办公区食堂楼抗震加固及全面维修改造项目 |  |  |  | 第 4 页 共 9 页
序号 | 项目编码 | 项目名称 | 项目特征描述 |  | 计量单位 | 工程量 | 金额（元）
[7 empty] | 综合单价 |  | 合价 | 其中
暂估价
范、法律法规
15 | 030404035004 | 安全型单相五孔插座 | 1.名称:安全型单相五孔插座 2.规格:250V 10A 3.安装方式:距地0.4m 4.其他:含拆除，拆除后的旧材料交由甲方自行处置。 5.备注:未尽事宜详图纸、招标文件、技术规范、法律法规 |  | 个 | 29
16 | 030404034001 | 单联开关 | 1.名称:单联开关 2.规格:250V 10A 3.安装方式:距地1.3m(残厕距地1.0m) 4.其他:含拆除，拆除后的旧材料交由甲方自行处置。 5.备注:未尽事宜详图纸、招标文件、技术规范、法律法规 |  | 个 | 5
17 | 030404034002 | 双联开关 | 1.名称:双联开关 2.规格:250V 10A 3.安装方式:距地1.3m(残厕距地1.0m) 4.其他:含拆除，拆除后的旧材料交由甲方自行处置。 5.备注:未尽事宜详图纸、招标文件、技术规范、法律法规 |  | 个 | 3
18 | 030404034003 | 三联开关 | 1.名称:三联开关 2.规格:250V 10A 3.安装方式:距地1.3m(残厕距地1.0m) 4.其他:含拆除，拆除后的旧材料交由甲方自行处置。 5.备注:未尽事宜详图纸、招标文件、技术规范、法律法规 |  | 个 | 2
19 | 030404034004 | 密闭双极开关 | 1.名称:密闭单极开关 2.规格:250V 10A 3.安装方式:距地1.3m(残厕距地1.0m) |  | 个 | 5
本页小计
注：为计取规费等的使用，可在表中增设其中：“定额人工费”。
表—08
分部分项工程和单价措施项目清单与计价表
工程名称：电气设备安装工程 |  |  |  | 标段：昌吉州农业农村局第二办公区食堂楼抗震加固及全面维修改造项目 |  |  |  | 第 5 页 共 9 页
序号 | 项目编码 | 项目名称 | 项目特征描述 |  | 计量单位 | 工程量 | 金额（元）
[7 empty] | 综合单价 |  | 合价 | 其中
暂估价
4.其他:含拆除，拆除后的旧材料交由甲方自行处置。 5.备注:未尽事宜详图纸、招标文件、技术规范、法律法规
20 | 030408001001 | 电力电缆 YJV22-4*70 | 1.名称:电力电缆 2.规格:YJV22-4*70 3.材质:铜芯 4.电压等级(kV):1KV 5.其他:含拆除，拆除后的旧材料交由甲方自行处置。 6.备注:未尽事宜详图纸、招标文件、技术规范、法律法规 |  | m | 5.5
21 | 030408001002 | 电力电缆 WDZB-YJV-4*50+1*25 | 1.名称:电力电缆 2.规格:WDZB-YJV-4*50+1*25 3.材质:铜芯 4.电压等级(kV):1KV 5.其他:含拆除，拆除后的旧材料交由甲方自行处置。 6.备注:未尽事宜详图纸、招标文件、技术规范、法律法规 |  | m | 25.91
22 | 030408001003 | 电力电缆 WDZB-YJV-5*16 | 1.名称:电力电缆 2.规格:WDZB-YJV-5*16 3.材质:铜芯 4.电压等级(kV):1KV 5.其他:含拆除，拆除后的旧材料交由甲方自行处置。 6.备注:未尽事宜详图纸、招标文件、技术规范、法律法规 |  | m | 31.1
23 | 030408001004 | 电力电缆 WDZ-YJY-4*25+1*16 | 1.名称:电力电缆 2.规格: WDZ-YJY-4*25+1*16 3.材质:铜芯 4.电压等级(kV):1KV 5.其他:含拆除，拆除后的旧材料交由甲方自 |  | m | 40.8
本页小计
注：为计取规费等的使用，可在表中增设其中：“定额人工费”。
表—08
分部分项工程和单价措施项目清单与计价表
工程名称：电气设备安装工程 |  |  |  | 标段：昌吉州农业农村局第二办公区食堂楼抗震加固及全面维修改造项目 |  |  |  | 第 6 页 共 9 页
序号 | 项目编码 | 项目名称 | 项目特征描述 |  | 计量单位 | 工程量 | 金额（元）
[7 empty] | 综合单价 |  | 合价 | 其中
暂估价
行处置。 6.备注:未尽事宜详图纸、招标文件、技术规范、法律法规
24 | 030408001005 | 电力电缆 WDZ-YJY-5*10 | 1.名称:电力电缆 2.规格:WDZ-YJY-5*10 3.材质:铜芯 4.电压等级(kV):1KV 5.其他:含拆除，拆除后的旧材料交由甲方自行处置。 6.备注:未尽事宜详图纸、招标文件、技术规范、法律法规 |  | m | 16.22
25 | 030408001006 | 电力电缆 WDZ-YJY-5*4 | 1.名称:电力电缆 2.规格:WDZ-YJY-5*4 3.材质:铜芯 4.电压等级(kV):1KV 5.其他:含拆除，拆除后的旧材料交由甲方自行处置。 6.备注:未尽事宜详图纸、招标文件、技术规范、法律法规 |  | m | 56.24
26 | 030408006001 | 电力电缆头 | 1.名称:电力电缆头 2.规格:70mm2以下 3.电压等级（kV):1KV以下 |  | 个 | 2
27 | 030408006002 | 电力电缆头 | 1.名称:电力电缆头 2.规格:50mm2以下 3.电压等级（kV):1KV以下 |  | 个 | 2
28 | 030408006003 | 电力电缆头 | 1.名称:电力电缆头 2.规格:35mm2以下 3.电压等级（kV):1KV以下 |  | 个 | 2
29 | 030408006004 | 电力电缆头 | 1.名称:电力电缆头 2.规格:16mm2以下 3.电压等级（kV):1KV以下 |  | 个 | 4
30 | 030408006005 | 电力电缆头 | 1.名称:电力电缆头 2.规格:10mm2以下 3.电压等级（kV):1KV以下 |  | 个 | 6
3 | 030411004001 | 电气配线 | 1.名称:电气配线 |  | m | 511.51
本页小计
注：为计取规费等的使用，可在表中增设其中：“定额人工费”。
表—08
分部分项工程和单价措施项目清单与计价表
工程名称：电气设备安装工程 |  |  |  | 标段：昌吉州农业农村局第二办公区食堂楼抗震加固及全面维修改造项目 |  |  |  | 第 7 页 共 9 页
序号 | 项目编码 | 项目名称 | 项目特征描述 |  | 计量单位 | 工程量 | 金额（元）
[7 empty] | 综合单价 |  | 合价 | 其中
暂估价
1 |  | WDZ-BYJ-2.5mm2 | 2.配线形式:照明线路 3.规格、型号:WDZ-BYJ-2.5mm2 4.材质:铜芯 5.配线部位:暗敷 6.其他:含拆除，拆除后的旧材料交由甲方自行处置。 7.备注:未尽事宜详图纸、招标文件、技术规范、法律法规
32 | 030411004002 | 电气配线 WDZ-BYJ-4mm2 | 1.名称:电气配线 2.配线形式:照明线路 3.规格、型号:WDZ-BYJ-4mm2 4.材质:铜芯 5.配线部位:暗敷 6.其他:含拆除，拆除后的旧材料交由甲方自行处置。 7.备注:未尽事宜详图纸、招标文件、技术规范、法律法规 |  | m | 1744.73
33 | 030411001001 | 焊接钢管 SC100 | 1.名称:电气配管 2.材质:焊接钢管 3.规格:DN100 4.配置形式:暗敷 5.其他:含拆除及剔槽，拆除后的旧材料交由甲方自行处置。 6.备注:未尽事宜详图纸、招标文件、技术规范、法律法规 |  | m | 5.2
34 | 030411001002 | 焊接钢管 SC65 | 1.名称:电气配管 2.材质:焊接钢管 3.规格:DN65 4.配置形式:暗敷 5.其他:含拆除及剔槽，拆除后的旧材料交由甲方自行处置。 6.备注:未尽事宜详图纸、招标文件、技术规范、法律法规 |  | m | 18.84
35 | 030411001003 | 焊接钢管 SC50 | 1.名称:电气配管 2.材质:焊接钢管 3.规格:DN50 |  | m | 21.32
本页小计
注：为计取规费等的使用，可在表中增设其中：“定额人工费”。
表—08
分部分项工程和单价措施项目清单与计价表
工程名称：电气设备安装工程 |  |  |  | 标段：昌吉州农业农村局第二办公区食堂楼抗震加固及全面维修改造项目 |  |  |  | 第 8 页 共 9 页
序号 | 项目编码 | 项目名称 | 项目特征描述 |  | 计量单位 | 工程量 | 金额（元）
[7 empty] | 综合单价 |  | 合价 | 其中
暂估价
4.配置形式:暗敷 5.其他:含拆除及剔槽，拆除后的旧材料交由甲方自行处置。 6.备注:未尽事宜详图纸、招标文件、技术规范、法律法规
36 | 030411001004 | 焊接钢管 SC40 | 1.名称:电气配管 2.材质:焊接钢管 3.规格:DN40 4.配置形式:暗敷 5.其他:含拆除及剔槽，拆除后的旧材料交由甲方自行处置。 6.备注:未尽事宜详图纸、招标文件、技术规范、法律法规 |  | m | 20.88
37 | 030411001005 | 焊接钢管 SC32 | 1.名称:电气配管 2.材质:焊接钢管 3.规格:DN32 4.配置形式:暗敷 5.其他:含拆除及剔槽，拆除后的旧材料交由甲方自行处置。 6.备注:未尽事宜详图纸、招标文件、技术规范、法律法规 |  | m | 6.7
38 | 030411001006 | 焊接钢管 SC25 | 1.名称:电气配管 2.材质:焊接钢管 3.规格:DN25 4.配置形式:暗敷 5.其他:含拆除及剔槽，拆除后的旧材料交由甲方自行处置。 6.备注:未尽事宜详图纸、招标文件、技术规范、法律法规 |  | m | 30.4
39 | 030411001007 | 焊接钢管 SC20 | 1.名称:电气配管 2.材质:焊接钢管 3.规格:DN20 4.配置形式:暗敷 5.其他:含拆除及剔槽，拆除后的旧材料交由甲方自行处置。 6.备注:未尽事宜详图纸、招标文件、技术规 |  | m | 380.36
本页小计
注：为计取规费等的使用，可在表中增设其中：“定额人工费”。
表—08
分部分项工程和单价措施项目清单与计价表
工程名称：电气设备安装工程 |  |  |  | 标段：昌吉州农业农村局第二办公区食堂楼抗震加固及全面维修改造项目 |  |  |  | 第 9 页 共 9 页
序号 | 项目编码 | 项目名称 | 项目特征描述 |  | 计量单位 | 工程量 | 金额（元）
[7 empty] | 综合单价 |  | 合价 | 其中
暂估价
范、法律法规
40 | 030411001008 | 焊接钢管 SC15 | 1.名称:电气配管 2.材质:焊接钢管 3.规格:DN15 4.配置形式:暗敷 5.其他:含拆除及剔槽，拆除后的旧材料交由甲方自行处置。 6.备注:未尽事宜详图纸、招标文件、技术规范、法律法规 |  | m | 166.45
41 | 030414002001 | 送配电装置系统 | 1.名称:送配电装置系统调试 2.电压等级(kV):1KV以下 |  | 系统 | 1
分部小计
措施项目
1 | 031301017003 | 脚手架搭拆 | 1.脚手架搭拆 2.未尽事宜详图纸、招标文件、技术规范、法律法规 |  | 项 | 1
分部小计
本页小计
合计
注：为计取规费等的使用，可在表中增设其中：“定额人工费”。
表—08

## 表-11 总价措施项目清单与计价表【电气设备安装工程】
总价措施项目清单与计价表
工程名称：电气设备安装工程 |  |  | 标段：昌吉州农业农村局第二办公区食堂楼抗震加固及全面维修改造项目 |  |  |  |  | 第 1 页 共 2 页
序号 | 项目编码 | 项目名称 |  | 计算基础 | 费率(%) | 金额(元) | 调整费率(%) |  | 调整后金额(元) | 备注
1 | 031302001007 | 安全文明施工
2 | 031302001008 | 其中：环境保护费、文明施工费、安全施工费 |  | 分部分项人工费+单价措施项目人工费 | 0
3 | 031302001009 | 其中：临时设施费 |  | 分部分项人工费+单价措施项目人工费 | 1.61
4 | 031302002003 | 夜间施工增加费 |  |  | 0 |  |  |  |  | 按实际发生计取，不发生不计取。
5 | 031302004003 | 二次搬运费 |  | 分部分项人工费+单价措施项目人工费 | 0
6 | 031302005003 | 冬雨季施工增加费 |  |  | 0 |  |  |  |  | 不发生不计取，在编制施工招标文件时依据工程实际情况，结合市场编制费用清单。
7 | 031302006003 | 已完工程及设备保护费 |  | 分部分项人工费+单价措施项目人工费 | 0.07
8 | 031301009003 | 特殊地区增加费 |  |  | 0 |  |  |  |  | 结合工程实际情况，按相关规定计取(高海拔地区施工增加费计算过程详见【取费设置】-【高海拔地区施工增加费】功能界面)
9 | X031302008003 | 工程定位复测、点交清理费 |  | 分部分项人工费+单价措施项目人工费 | 0.27
10 | X031302010007 | 检验试验费
11 | X031302010008 | 其中：自检试验费 |  |  | 0
12 | X031302010009 | 其中：检验试验配合费 |  | 分部分项人工费+单价措施项目人工费 | 0.18
13 | 03B991003001 | 竣工档案编制费 |  | 分部分项人工费+单价 | 0.32
编制人（造价人员）： | [7 empty] | 复核人（造价工程师）：
注：1.“计算基础”中安全文明施工费可为“定额基价”、“定额人工费”或“定额人工费+定额机械费”，其他项目可为“定额人工费”或“定额人工费+定额机械费”。 2.按施工方案计算的措施费，若无“计算基础”和“费率”的数值，也可只填“金额”数值，但应在备注栏说明施工方案出处或计算方法。
表-11
总价措施项目清单与计价表
工程名称：电气设备安装工程 |  |  | 标段：昌吉州农业农村局第二办公区食堂楼抗震加固及全面维修改造项目 |  |  |  |  | 第 2 页 共 2 页
序号 | 项目编码 | 项目名称 |  | 计算基础 | 费率(%) | 金额(元) | 调整费率(%) |  | 调整后金额(元) | 备注
措施项目人工费
合 计
编制人（造价人员）： | [7 empty] | 复核人（造价工程师）：
注：1.“计算基础”中安全文明施工费可为“定额基价”、“定额人工费”或“定额人工费+定额机械费”，其他项目可为“定额人工费”或“定额人工费+定额机械费”。 2.按施工方案计算的措施费，若无“计算基础”和“费率”的数值，也可只填“金额”数值，但应在备注栏说明施工方案出处或计算方法。
表-11

## 表-13 规费、税金项目清单与计价表【电气设备安装工程】
规费、税金项目计价表
工程名称：电气设备安装工程 |  | 标段：昌吉州农业农村局第二办公区食堂楼抗震加固及全面维修改造项目 |  |  | 第 1 页 共 1 页
序号 | 项目名称 |  | 计算基础 | 计算基数 |  | 计算费率(%) | 金额（元）
1 | 规费 |  | 社会保险费+住房公积金
1.1 | 社会保险费 |  | 养老保险费+失业保险费+医疗保险费+工伤保险费
1.11 | 养老保险费 |  | 分部分项人工费+单价措施项目人工费 |  |  | 7.13
1.12 | 失业保险费 |  | 分部分项人工费+单价措施项目人工费 |  |  | 0.28
1.13 | 医疗保险费 |  | 分部分项人工费+单价措施项目人工费 |  |  | 1.58
1.14 | 工伤保险费 |  | 分部分项人工费+单价措施项目人工费 |  |  | 0.19
1.2 | 住房公积金 |  | 分部分项人工费+单价措施项目人工费 |  |  | 1.05
2 | 税金 |  | 税前工程造价 |  |  | 9
合计
编制人（造价人员）： |  |  |  |  | 复核人（造价工程师）：
表-13