## 表-04 单位工程投标报价汇总表
单位工程投标报价汇总表
工程名称：塑胶运动场 |  | 标段：昌吉州第四中学塑胶运动场改造项目 |  | 第 1 页 共 1 页
序号 | 汇总内容 |  | 金额(元) |  | 其中：暂估价(元)
一 | 分部分项工程费
1.1 | 清理原塑胶层及沥青层并重新铺装（6668.16㎡）
1.2 | 清理现状水泥砖并重新铺装塑胶场地（2281.66㎡）
1.3 | 新建塑胶场地（368.54㎡）
1.4 | 拆除现状水泥砖并新做砼地面（1526.77）
1.5 | 拆除现状坡道并新做砼地面（110）
1.6 | 室内风雨运动场铺塑胶（774.54）
1.7 | 新建铅球场
1.8 | 跳远沙坑（2处）
1.9 | 道牙及排水沟
1.10 | 其他项目
二 | 措施项目费
2.1 | 单价措施项目费
2.2 | 总价措施项目费
2.21 | 其中：安全文明施工费
三 | 其他项目费
3.1 | 暂列金额
3.2 | 暂估价
3.3 | 计日工
3.4 | 总承包服务费
四 | 规费
五 | 税前工程造价
六 | 税金
投标报价合计=一+二+三+四+六
注：本表适用于单位工程招标控制价或投标报价的汇总，如无单位工程划分，单项工程也使用本表汇总
表—04

## 表-08 分部分项工程和单价措施项目清单与计价表
分部分项工程和单价措施项目清单与计价表
工程名称：塑胶运动场 |  |  |  | 标段：昌吉州第四中学塑胶运动场改造项目 |  |  |  | 第 1 页 共 12 页
序号 | 项目编码 | 项目名称 | 项目特征描述 |  | 计量单位 | 工程量 | 金额（元）
[7 empty] | 综合单价 |  | 合价 | 其中
暂估价
分部分项
清理原塑胶层及沥青层并重新铺装（6668.16㎡）
1 | 041001001001 | 拆除路面 | 1.材质:人工拆除原塑胶层及部分破损的沥青层 2.厚度:平均厚度83mm 3.其他未尽事宜详图式设计及相关规范 |  | m2 | 6668.16
2 | 040103002001 | 余方弃置 | 1.废弃料品种:清理的建筑垃圾 2.运距:投标人应勘察现场结合地勘及现场实际情况自行考虑运至最近垃圾场的距离（包含场内倒运、倾倒垃圾、渣土等废弃物需缴纳的建筑垃圾处置费等相关费用）。同时投标人报价时需考虑满足工程所在地市政市容及环保的相关规定及需缴纳的各项费用。 3.其他未尽事宜详图式设计及相关规范 |  | m3 | 553.46
3 | 040203006001 | 沥青混凝土 | 1.沥青品种:AC-16 2.沥青混凝土种类:中粒式沥青混泥土 3.石料粒径:最大骨料不大于35mm 4.厚度:4cm 5.其他未尽事宜详图式设计及相关规范 |  | m2 | 1333.63
4 | 040203006002 | 沥青混凝土 | 1.沥青品种:AC-13 2.沥青混凝土种类:细粒式沥青混泥土 3.石料粒径:最大骨料不大于5mm 4.厚度:3cm 5.其他未尽事宜详图式设计及相关规范 |  | m2 | 1333.63
5 | 040203009001 | 弹性面层 | 1.材料品种:塑胶面层（红色），业主选型 2.厚度:13mm 3.标线:按业主要求进行刻画 |  | m2 | 6668.16
本页小计
注：为计取规费等的使用，可在表中增设其中：“定额人工费”。
表—08
分部分项工程和单价措施项目清单与计价表
工程名称：塑胶运动场 |  |  |  | 标段：昌吉州第四中学塑胶运动场改造项目 |  |  |  | 第 2 页 共 12 页
序号 | 项目编码 | 项目名称 | 项目特征描述 |  | 计量单位 | 工程量 | 金额（元）
[7 empty] | 综合单价 |  | 合价 | 其中
暂估价
4.其他未尽事宜详图式设计及相关规范
分部小计
清理现状水泥砖并重新铺装塑胶场地（2281.66㎡）
1 | 041001001002 | 拆除路面 | 1.材质:清理原水泥砖面层及基层 2.厚度:平均厚度29.3公分 3.其他未尽事宜详图式设计及相关规范 |  | m2 | 2281.66
2 | 040103002002 | 余方弃置 | 1.废弃料品种:清理的建筑垃圾 2.运距:投标人应勘察现场结合地勘及现场实际情况自行考虑运至最近垃圾场的距离（包含场内倒运、倾倒垃圾、渣土等废弃物需缴纳的建筑垃圾处置费等相关费用）。同时投标人报价时需考虑满足工程所在地市政市容及环保的相关规定及需缴纳的各项费用。 3.其他未尽事宜详图式设计及相关规范 |  | m3 | 668.53
3 | 040202015001 | 水泥稳定碎(砾）石 | 1.名称:150厚4%水泥稳定砂砾 2.水泥含量:4% 3.厚度:15cm 4.其他未尽事宜详图式设计及相关规范 |  | m2 | 2281.66
4 | 040203006003 | 沥青混凝土 | 1.沥青品种:AC-16 2.沥青混凝土种类:中粒式沥青混泥土 3.石料粒径:最大骨料不大于35mm 4.厚度:4cm 5.其他未尽事宜详图式设计及相关规范 |  | m2 | 2281.66
5 | 040203006004 | 沥青混凝土 | 1.沥青品种:AC-13 2.沥青混凝土种类:细粒式沥青混泥土 |  | m2 | 2281.66
本页小计
注：为计取规费等的使用，可在表中增设其中：“定额人工费”。
表—08
分部分项工程和单价措施项目清单与计价表
工程名称：塑胶运动场 |  |  |  | 标段：昌吉州第四中学塑胶运动场改造项目 |  |  |  | 第 3 页 共 12 页
序号 | 项目编码 | 项目名称 | 项目特征描述 |  | 计量单位 | 工程量 | 金额（元）
[7 empty] | 综合单价 |  | 合价 | 其中
暂估价
3.石料粒径:最大骨料不大于5mm 4.厚度:3cm 5.其他未尽事宜详图式设计及相关规范
6 | 040203009002 | 弹性面层 | 1.材料品种:塑胶面层（绿色），业主选型 2.厚度:13mm 3.标线:按业主要求进行刻画 4.其他未尽事宜详图式设计及相关规范 |  | m2 | 2281.66
分部小计
新建塑胶场地（368.54㎡）
1 | 040101001001 | 挖一般土方（装车） | 1.土壤类别:具体岩土特性及土层厚度详见本工程岩土工程勘查报告 2.挖土深度:详图纸设计 3.其他未尽事宜详图式设计及相关规范 |  | m3 | 248.03
2 | 040103002003 | 余方弃置 | 1.废弃料品种:挖方 2.运距:投标人应勘察现场结合地勘及现场实际情况自行考虑运至最近垃圾场的距离（包含场内倒运、倾倒垃圾、渣土等废弃物需缴纳的建筑垃圾处置费等相关费用）。同时投标人报价时需考虑满足工程所在地市政市容及环保的相关规定及需缴纳的各项费用。 3.其他未尽事宜详图式设计及相关规范 |  | m3 | 248.03
3 | 040202001001 | 路床(槽）整形 | 1.范围:新建塑胶场地 2.内容:压路机碾压5-8遍，密实系数大于0.94（灌砂取样） 3.其他未尽事宜详图式设计及相关规范 |  | m2 | 368.54
4 | 040202009001 | 砂砾石 | 1.石料规格:戈壁土，密实度达到94%以上， |  | m2 | 368.54
本页小计
注：为计取规费等的使用，可在表中增设其中：“定额人工费”。
表—08
分部分项工程和单价措施项目清单与计价表
工程名称：塑胶运动场 |  |  |  | 标段：昌吉州第四中学塑胶运动场改造项目 |  |  |  | 第 4 页 共 12 页
序号 | 项目编码 | 项目名称 | 项目特征描述 |  | 计量单位 | 工程量 | 金额（元）
[7 empty] | 综合单价 |  | 合价 | 其中
暂估价
碾压夯实 2.厚度:25cm 3.其他未尽事宜详图式设计及相关规范
5 | 040202009002 | 砂砾石 | 1.石料规格:天然级配砂砾，最大粒径不超过该层厚度的2/3.骨料含量以60%为宜 2.厚度:19cm 3.其他未尽事宜详图式设计及相关规范 |  | m2 | 368.54
6 | 040202015002 | 水泥稳定碎(砾）石 | 1.名称:150厚4%水泥稳定砂砾 2.水泥含量:4% 3.厚度:15cm 4.其他未尽事宜详图式设计及相关规范 |  | m2 | 368.54
7 | 040203006005 | 沥青混凝土 | 1.沥青品种:AC-16 2.沥青混凝土种类:中粒式沥青混泥土 3.石料粒径:最大骨料不大于35mm 4.厚度:4cm 5.其他未尽事宜详图式设计及相关规范 |  | m2 | 368.54
8 | 040203006006 | 沥青混凝土 | 1.沥青品种:AC-13 2.沥青混凝土种类:细粒式沥青混泥土 3.石料粒径:最大骨料不大于5mm 4.厚度:3cm 5.其他未尽事宜详图式设计及相关规范 |  | m2 | 368.54
9 | 040203009003 | 弹性面层 | 1.材料品种:塑胶面层（红色），业主选型 2.厚度:13mm 3.标线:按业主要求进行刻画 4.投标需要根据业主要求，预埋体育器材的预埋件 5.其他未尽事宜详图式设计及相关规范 |  | m2 | 368.54
分部小计
本页小计
注：为计取规费等的使用，可在表中增设其中：“定额人工费”。
表—08
分部分项工程和单价措施项目清单与计价表
工程名称：塑胶运动场 |  |  |  | 标段：昌吉州第四中学塑胶运动场改造项目 |  |  |  | 第 5 页 共 12 页
序号 | 项目编码 | 项目名称 | 项目特征描述 |  | 计量单位 | 工程量 | 金额（元）
[7 empty] | 综合单价 |  | 合价 | 其中
暂估价
拆除现状水泥砖并新做砼地面（1526.77）
1 | 041001001003 | 拆除路面 | 1.材质:清理原水泥砖面层及基层 2.厚度:平均厚度40公分 3.其他未尽事宜详图式设计及相关规范 |  | m2 | 1526.77
2 | 040103002004 | 余方弃置 | 1.废弃料品种:清理的建筑垃圾 2.运距:投标人应勘察现场结合地勘及现场实际情况自行考虑运至最近垃圾场的距离（包含场内倒运、倾倒垃圾、渣土等废弃物需缴纳的建筑垃圾处置费等相关费用）。同时投标人报价时需考虑满足工程所在地市政市容及环保的相关规定及需缴纳的各项费用。 3.其他未尽事宜详图式设计及相关规范 |  | m3 | 610.71
3 | 040202009003 | 砂砾石 | 1.石料规格:戈壁土，密实度达到94%以上，碾压夯实 2.厚度:25cm 3.其他未尽事宜详图式设计及相关规范 |  | m2 | 1526.77
4 | 040203007001 | 水泥混凝土 | 1.混凝土强度等级:C30 2.厚度:180厚C30混凝土路面,分块现捣,振捣密实,随打随抹平,每块路面长度不大于6M。留缝10宽用沥青砂填实。 3.其他未尽事宜详图式设计及相关规范 |  | m2 | 1526.77
分部小计
拆除现状坡道并新做砼地面（110）
1 | 041001001004 | 拆除路面 | 1.材质:清理原水泥砖面层及基层 2.厚度:平均厚度55公分 3.其他未尽事宜详图式 |  | m2 | 110
本页小计
注：为计取规费等的使用，可在表中增设其中：“定额人工费”。
表—08
分部分项工程和单价措施项目清单与计价表
工程名称：塑胶运动场 |  |  |  | 标段：昌吉州第四中学塑胶运动场改造项目 |  |  |  | 第 6 页 共 12 页
序号 | 项目编码 | 项目名称 | 项目特征描述 |  | 计量单位 | 工程量 | 金额（元）
[7 empty] | 综合单价 |  | 合价 | 其中
暂估价
设计及相关规范
2 | 040103002005 | 余方弃置 | 1.废弃料品种:清理的建筑垃圾 2.运距:投标人应勘察现场结合地勘及现场实际情况自行考虑运至最近垃圾场的距离（包含场内倒运、倾倒垃圾、渣土等废弃物需缴纳的建筑垃圾处置费等相关费用）。同时投标人报价时需考虑满足工程所在地市政市容及环保的相关规定及需缴纳的各项费用。 3.其他未尽事宜详图式设计及相关规范 |  | m3 | 60.5
3 | 040202009004 | 砂砾石 | 1.石料规格:戈壁土，密实度达到94%以上，碾压夯实 2.厚度:30cm 3.其他未尽事宜详图式设计及相关规范 |  | m2 | 110
4 | 040303001002 | 混凝土垫层 | 1.混凝土强度等级:C25 2.其他未尽事宜详图式设计及相关规范 |  | m3 | 16.5
5 | 040203007002 | 水泥混凝土 | 1.混凝土强度等级:C30 2.厚度:100厚C30细石混凝土面层，横向预留凹槽，槽深10，宽50，间距100 3.其他未尽事宜详图式设计及相关规范 |  | m2 | 110
6 | 040309001001 | 金属栏杆 | 1.栏杆材质、规格:不锈钢栏杆 不锈钢扶手 壁厚1.5mm 2.其他未尽事宜详图式设计及相关规范 |  | m | 36.88
7 | 010804006001 | 钢质花饰大门 | 1.门框、扇材质:成品铁艺大门，业主定型。壁厚2.5mm 2.其他未尽事宜详图式设计及相关规范 |  | m2 | 12
分部小计
本页小计
注：为计取规费等的使用，可在表中增设其中：“定额人工费”。
表—08
分部分项工程和单价措施项目清单与计价表
工程名称：塑胶运动场 |  |  |  | 标段：昌吉州第四中学塑胶运动场改造项目 |  |  |  | 第 7 页 共 12 页
序号 | 项目编码 | 项目名称 | 项目特征描述 |  | 计量单位 | 工程量 | 金额（元）
[7 empty] | 综合单价 |  | 合价 | 其中
暂估价
室内风雨运动场铺塑胶（774.54）
1 | 041001003001 | 拆除基层 | 1.内容:人工拆除原塑胶层及部分破损的沥青层，清理现状塑胶面层，垃圾外运，运距自行考虑 2.其他未尽事宜详图式设计及相关规范 |  | m2 | 774.54
2 | 011101006001 | 平面砂浆找平层 | 1.找平层厚度、砂浆配合比:20厚水泥砂浆找平 2.其他未尽事宜详图式设计及相关规范 |  | m2 | 774.54
3 | 040203009004 | 弹性面层 | 1.材料品种:塑胶面层，业主选型 2.厚度:13mm 3.标线:按业主要求进行刻画 4.其他未尽事宜详图式设计及相关规范 |  | m2 | 774.54
4 | 040204008001 | 不锈钢排水篦子 | 1.拆除原来的铁篦子，运至业主指定地点存放 2.采购并安装成品不锈钢篦子，壁厚2.0mm，规格尺寸需要满足现场使用情况 |  | m | 80
分部小计
新建铅球场
1 | 040101001003 | 挖一般土方（装车） | 1.土壤类别:具体岩土特性及土层厚度详见本工程岩土工程勘查报告 2.挖土深度:详图纸设计 3.其他未尽事宜详图式设计及相关规范 |  | m3 | 29.25
2 | 040103002006 | 余方弃置 | 1.废弃料品种:挖方 2.运距:投标人应勘察现场结合地勘及现场实际情况自行考虑运至最近垃圾场的距离（包含场内倒运、倾倒垃圾、渣土等废弃物需缴纳的建筑垃圾处置费等相关费用）。同时投标人报 |  | m3 | 29.25
本页小计
注：为计取规费等的使用，可在表中增设其中：“定额人工费”。
表—08
分部分项工程和单价措施项目清单与计价表
工程名称：塑胶运动场 |  |  |  | 标段：昌吉州第四中学塑胶运动场改造项目 |  |  |  | 第 8 页 共 12 页
序号 | 项目编码 | 项目名称 | 项目特征描述 |  | 计量单位 | 工程量 | 金额（元）
[7 empty] | 综合单价 |  | 合价 | 其中
暂估价
价时需考虑满足工程所在地市政市容及环保的相关规定及需缴纳的各项费用。 3.其他未尽事宜详图式设计及相关规范
3 | 04B001 | 抵趾板 | 1.成品专用铅球场抵趾板 2.其他未尽事宜详图式设计及相关规范 |  | 块 | 1
4 | 04B002 | 投掷钢圈 | 1.成品投掷钢圈采购并安装，内圈直径2135mm 2.钢圈76*6，刷铝粉漆，圈顶部刷白漆 |  | 个 | 1
5 | 040202008001 | 煤渣 | 1.厚度:15公分 2.其他未尽事宜详图式设计及相关规范 |  | m2 | 195
6 | 040205006001 | 标线 | 1.材料品种:白色标志线 常温漆 2.线型:实线 3.其他未尽事宜详图式设计及相关规范 |  | m2 | 5.84
分部小计
跳远沙坑（2处）
1 | 040101001004 | 挖一般土方（装车） | 1.土壤类别:具体岩土特性及土层厚度详见本工程岩土工程勘查报告 2.挖土深度:详图纸设计 3.其他未尽事宜详图式设计及相关规范 |  | m3 | 210.9
2 | 040103001001 | 回填方 | 1.密实度要求:满足设计要求 2.填方粒径要求:满足设计要求 3.填方来源、运距:原土回填 4.其他未尽事宜详图式设计及相关规范 |  | m3 | 125.48
3 | 040103002007 | 余方弃置 | 1.废弃料品种:挖方 2.运距:投标人应勘察现场结合地勘及现场实际情况自行考虑运至最 |  | m3 | 85.42
本页小计
注：为计取规费等的使用，可在表中增设其中：“定额人工费”。
表—08
分部分项工程和单价措施项目清单与计价表
工程名称：塑胶运动场 |  |  |  | 标段：昌吉州第四中学塑胶运动场改造项目 |  |  |  | 第 9 页 共 12 页
序号 | 项目编码 | 项目名称 | 项目特征描述 |  | 计量单位 | 工程量 | 金额（元）
[7 empty] | 综合单价 |  | 合价 | 其中
暂估价
近垃圾场的距离（包含场内倒运、倾倒垃圾、渣土等废弃物需缴纳的建筑垃圾处置费等相关费用）。同时投标人报价时需考虑满足工程所在地市政市容及环保的相关规定及需缴纳的各项费用。 3.其他未尽事宜详图式设计及相关规范
4 | 040303001001 | 混凝土垫层 | 1.混凝土强度等级:C15 2.其他未尽事宜详图式设计及相关规范 |  | m3 | 3.22
5 | 040303002001 | 混凝土基础 | 1.混凝土强度等级:C20 2.其他未尽事宜详图式设计及相关规范 |  | m3 | 14.47
6 | 041102001001 | 垫层模板 | 1.构件类型:垫层模板 2.其他未尽事宜详图式设计及相关规范 |  | m2 | 10.72
7 | 041102002001 | 基础模板 | 1.构件类型:基础模板 2.其他未尽事宜详图式设计及相关规范 |  | m2 | 144.72
8 | 040901001001 | 现浇构件钢筋 | 1.钢筋种类:HPB300 φ8 2.其他未尽事宜详图式设计及相关规范 |  | t | 0.339
9 | 040901001002 | 现浇构件钢筋 | 1.钢筋种类:HPB300 φ12 2.其他未尽事宜详图式设计及相关规范 |  | t | 0.778
10 | 040305001001 | 垫层 | 1.材料品种、规格:30~70mm砾石 2.厚度:250mm 3.其他未尽事宜详图式设计及相关规范 |  | m3 | 13.72
11 | 040305001002 | 垫层 | 1.材料品种、规格:碎石垫层 2.厚度:100mm 3.其他未尽事宜详图式设计及相关规范 |  | m3 | 6
12 | 040305001003 | 垫层 | 1.材料品种、规格:砂土垫层 2.厚度:100mm |  | m3 | 6
本页小计
注：为计取规费等的使用，可在表中增设其中：“定额人工费”。
表—08
分部分项工程和单价措施项目清单与计价表
工程名称：塑胶运动场 |  |  |  | 标段：昌吉州第四中学塑胶运动场改造项目 |  |  |  | 第 10 页 共 12 页
序号 | 项目编码 | 项目名称 | 项目特征描述 |  | 计量单位 | 工程量 | 金额（元）
[7 empty] | 综合单价 |  | 合价 | 其中
暂估价
3.其他未尽事宜详图式设计及相关规范
13 | 040309010001 | 防水层 | 1.材料品种、规格:透水土工布 2.其他未尽事宜详图式设计及相关规范 |  | m2 | 60
14 | 040601025001 | 滤料铺设 | 1.滤料品种:砾石 2.其他未尽事宜详图式设计及相关规范 |  | m3 | 12
15 | 040201020001 | 净沙 | 1.厚度:大于等于500mm 2.材料品种、规格及比例:净沙,0.2~0.8mm细沙（海滩沙） 3.其他未尽事宜详图式设计及相关规范 |  | m3 | 30
16 | 040205006002 | 标线 | 1.材料品种:白色标志线 常温漆 2.线型:实线 3.其他未尽事宜详图式设计及相关规范 |  | m2 | 21.2
17 | 04B003 | 起跳板 | 1.成品起跳板（硬木或硬橡胶），橡皮泥显示板 2.具体做法参照新22J07-D16相关大样 |  | 块 | 2
分部小计
道牙及排水沟
1 | 040204004001 | 安砌侧(平、缘）石 | 1.拆除破损的道牙，重新安装新购买的道牙 2.材料品种、规格:成品混凝土道牙，平路界石100*200*500 3.其他未尽事宜详图式设计及相关规范 |  | m | 80
2 | 04B004 | 排水沟清理 | 1.对原来排水沟内垃圾、杂物等进行清理，清理出的垃圾外运，运距自行考虑 2.对破损的排水沟、盖板进行维修更换，具体做法项图纸设计。新换部分需要重新做防水，防水要求砼原排水沟一 |  | m | 400
本页小计
注：为计取规费等的使用，可在表中增设其中：“定额人工费”。
表—08
分部分项工程和单价措施项目清单与计价表
工程名称：塑胶运动场 |  |  |  | 标段：昌吉州第四中学塑胶运动场改造项目 |  |  |  | 第 11 页 共 12 页
序号 | 项目编码 | 项目名称 | 项目特征描述 |  | 计量单位 | 工程量 | 金额（元）
[7 empty] | 综合单价 |  | 合价 | 其中
暂估价
致 3.其他未尽事宜详图纸设计及相关规范
分部小计
其他项目
1 | 011506002001 | 原国旗杆拆除 | 1.旗杆材料、种类、规格:拆除原来的国旗杆，拆除后运至业主指定地点 2.旗杆高度:18.88米 3.其他未尽事宜详图式设计及相关规范 |  | 根 | 1
2 | 040103001002 | 回填原跳远沙坑 | 1.挖除原沙坑中的砂石料，运走，运距自行考虑 2.回填0.2~0.8mm细砂，深度0.5米（海滩沙）夯实，其他部分用原土夯实 3.其他未尽事宜详图式设计及相关规范 |  | m3 | 210.9
3 | 040103001003 | 回填原铅球场 | 1.挖除原铅球场中的砂石料，运走，运距自行考虑 2.回填夯实 3.其他未尽事宜详图式设计及相关规范 |  | m3 | 29.25
4 | 041001006001 | 拆除栏杆 | 1.材质:拆除原来的铁艺栏杆，运至业主指定地点 2.其他未尽事宜详图式设计及相关规范 |  | m | 85
5 | 041001007001 | 拆除栏杆基础 | 1.拆除栏杆基础，上部为砖墙下部为混凝土 2.垃圾外运，运距自行考虑 3.其他未尽事宜详图式设计及相关规范 |  | m3 | 20.4
6 | 04B005 | 体育器材 | 1.拆移体育器材（篮球架、跳高机、单双杆、裁判台、看台等等在运动场内的器材） 2.待工程施工完后重新安装上述体育器材 |  | 项 | 1
本页小计
注：为计取规费等的使用，可在表中增设其中：“定额人工费”。
表—08
分部分项工程和单价措施项目清单与计价表
工程名称：塑胶运动场 |  |  |  | 标段：昌吉州第四中学塑胶运动场改造项目 |  |  |  | 第 12 页 共 12 页
序号 | 项目编码 | 项目名称 | 项目特征描述 |  | 计量单位 | 工程量 | 金额（元）
[7 empty] | 综合单价 |  | 合价 | 其中
暂估价
7 | 040204007001 | 树穴砌筑 | 1.材料品种、规格:混凝土路沿石 100*200*500 2.树池尺寸:根据现场实际而定 |  | 个 | 15
分部小计
分部小计
措施项目
分部小计
本页小计
合计
注：为计取规费等的使用，可在表中增设其中：“定额人工费”。
表—08

## 表-11 总价措施项目清单与计价表
总价措施项目清单与计价表
工程名称：塑胶运动场 |  |  | 标段：昌吉州第四中学塑胶运动场改造项目 |  |  |  |  | 第 1 页 共 2 页
序号 | 项目编码 | 项目名称 |  | 计算基础 | 费率(%) | 金额(元) | 调整费率(%) |  | 调整后金额(元) | 备注
1 | 041109001001 | 安全文明施工
2 | 041109001002 | 其中：环境保护费、文明施工费、安全施工费 |  | 分部分项人工费+分部分项机械费+单价措施项目人工费+单价措施项目机械费 | 1.77
3 | 041109001003 | 其中：临时设施费 |  | 分部分项人工费+分部分项机械费+单价措施项目人工费+单价措施项目机械费 | 4.32
4 | 041109001004 | 其中：智慧工地基础配置费
5 | 041109002001 | 夜间施工增加费 |  |  | 0 |  |  |  |  | 按实际发生计取，不发生不计取。
6 | 041109003001 | 二次搬运费 |  | 分部分项人工费+分部分项机械费+单价措施项目人工费+单价措施项目机械费 | 0
7 | 041109004001 | 冬雨季施工增加费 |  |  | 0 |  |  |  |  | 不发生不计取，在编制施工招标文件时依据工程实际情况，结合市场编制费用清单。
8 | 041109007001 | 已完工程及设备保护费 |  | 分部分项人工费+分部分项机械费+单价措施项目人工费+单价措施项目机械费 | 0.39
9 | X041109008001 | 工程定位复测、点交清理费 |  | 分部分项人工费+分部分项机械费+单价措施项目人工费+单价措施项目机械费 | 0.2
10 | X041109010001 | 检验试验费
11 | X041109010002 | 其中：自检试验费 |  |  | 0
12 | X041109010003 | 其中：检验试验配合费 |  | 分部分项人工费+分部分项机械费+单价措施项目人工费+单价措施项目机械费 | 0.1
13 | X041109012001 | 特殊地区增加费 |  |  | 0 |  |  |  |  | 结合工程实际情
编制人（造价人员）： | [7 empty] | 复核人（造价工程师）：
注：1.“计算基础”中安全文明施工费可为“定额基价”、“定额人工费”或“定额人工费+定额机械费”，其他项目可为“定额人工费”或“定额人工费+定额机械费”。 2.按施工方案计算的措施费，若无“计算基础”和“费率”的数值，也可只填“金额”数值，但应在备注栏说明施工方案出处或计算方法。
表-11
总价措施项目清单与计价表
工程名称：塑胶运动场 |  |  | 标段：昌吉州第四中学塑胶运动场改造项目 |  |  |  |  | 第 2 页 共 2 页
序号 | 项目编码 | 项目名称 |  | 计算基础 | 费率(%) | 金额(元) | 调整费率(%) |  | 调整后金额(元) | 备注
况，按相关规定计取(高海拔地区施工增加费计算过程详见【取费设置】-【高海拔地区施工增加费】功能界面)
14 | 04B990 | 施工因素增加费 |  | 分部分项人工费+分部分项机械费+单价措施项目人工费+单价措施项目机械费 | 3.13
15 | 04B991 | 竣工档案编制费 |  | 分部分项人工费+分部分项机械费+单价措施项目人工费+单价措施项目机械费 | 0.24
合 计
编制人（造价人员）： | [7 empty] | 复核人（造价工程师）：
注：1.“计算基础”中安全文明施工费可为“定额基价”、“定额人工费”或“定额人工费+定额机械费”，其他项目可为“定额人工费”或“定额人工费+定额机械费”。 2.按施工方案计算的措施费，若无“计算基础”和“费率”的数值，也可只填“金额”数值，但应在备注栏说明施工方案出处或计算方法。
表-11

## 表-12 其他项目清单与计价汇总表
其他项目清单与计价汇总表
工程名称：塑胶运动场 |  | 标段：昌吉州第四中学塑胶运动场改造项目 |  |  | 第 1 页 共 1 页
序号 | 项目名称 |  | 金额(元) | 结算金额(元) |  | 备注
1 | 暂列金额 |  | 152000 |  |  | 明细详见表-12-1
2 | 暂估价
2.1 | 材料暂估价 |  | — |  |  | 明细详见表-12-2
2.2 | 专业工程暂估价 |  |  |  |  | 明细详见表-12-3
2.3 | 施工技术专项措施项目暂估价 |  |  |  |  | 明细详见表-12-7
3 | 计日工 |  |  |  |  | 明细详见表-12-4
4 | 总承包服务费 |  |  |  |  | 明细详见表-12-5
合 计 | [5 empty] | —
注：材料（工程设备）暂估单价进入清单项目综合单价，此处不汇总。
表-12

## 表-12-1 暂列金额明细表
暂列金额明细表
工程名称：塑胶运动场 |  | 标段：昌吉州第四中学塑胶运动场改造项目 |  |  | 第 1 页 共 1 页
序号 | 项目名称 |  | 计量单位 | 暂定金额(元) |  | 备注
1 | 暂列金 |  | 元 | 152000
合 计 |  |  |  | 152000 |  | —
注：此表由招标人填写，如不能详列，也可只列暂列金额总额，投标人应将上述暂列金额计入投标总价中。
表—12—1

## 表-12-2 材料(工程设备)暂估价及调整表
材料（工程设备）暂估单价及调整表
工程名称：塑胶运动场 |  |  | 标段：昌吉州第四中学塑胶运动场改造项目 | [7 empty] | 第 1 页 共 1 页
序号 | 材料(工程设备)名称、规格、型号 | 计量单位 |  | 数量 |  | 暂估(元) |  | 确认(元) |  | 差额±(元) |  |  | 备注
|  |  |  | 暂估 | 确认 | 单价 | 合价 | 单价 | 合价 | 单价 |  | 合价
合计
注：1.此表由招标人填写“暂估单价”，并在备注栏说明暂估价的材料、工程设备拟用在那些清单项目上，投标人应将上述材料、工程设备暂估单价计入工程量清单综合单价报价中
表—12—2

## 表-12-3 专业工程暂估价及结算价表
专业工程暂估价及结算价表
工程名称：塑胶运动场 |  |  | 标段：昌吉州第四中学塑胶运动场改造项目 |  |  |  | 第 1 页 共 1 页
序号 | 工程名称 | 工程内容 |  | 暂估金额（元） | 结算金额(元) | 差额±(元) |  | 备注
1
合 计 |  |  |  | 0 |  |  |  | —
注：此表“暂估金额”由招标人填写，投标人应将“暂估金额”计入投标总价中。结算时按合同约定结算金额填写。
表—12—3

## 表-12-3-1 专业工程暂估价及结算价表
专业工程暂估价及结算价表
工程名称：塑胶运动场 |  | 标段：昌吉州第四中学塑胶运动场改造项目 |  |  |  | 第 1 页 共 1 页
序号 | 工程名称 |  | 工程内容 | 暂估金额（元） | 备注(是否分包)
1
合 计 |  |  |  | 0 | —
注：此表“暂估金额”由招标人填写，投标人应将“暂估金额”计入投标总价中。结算时按合同约定结算金额填写。
表—12—3

## 表-12-4 计日工表
计 日 工 表
工程名称：塑胶运动场 |  | 标段：昌吉州第四中学塑胶运动场改造项目 | [5 empty] | 第 1 页 共 1 页
编号 | 项目名称 |  | 单位 | 暂定数量 | 实际数量 | 综合单价(元) | 合价(元)
[7 empty] | 暂定 |  | 实际
1 | 人工
1.1 | 技工 |  | 工日 | 2
1.2 | 普工 |  | 工日 | 2
人工小计
2 | 材料
材料小计
3 | 机械
机械小计
4.企业管理费和利润
总 计
注：此表项目名称、暂定数量由招标人填写，编制招标控制价时，单价由招标人按有关计价规定确定；投标时，单价由投标人自主报价，按暂定数量计算合价计入投标总价中。结算时，按发承包双方确认的实际数量计算合价。
表—12—4

## 表-12-5 总承包服务费计价表
总承包服务费计价表
工程名称：塑胶运动场 |  | 标段：昌吉州第四中学塑胶运动场改造项目 |  |  |  |  | 第 1 页 共 1 页
序号 | 项目名称 |  | 项目价值(元) | 服务内容 | 计算基础 | 费率(%) |  | 金额(元)
1 | 专业发包工程管理费
2 | 甲供材料设备保管费
合 计
注：此表项目名称、服务内容由招标人填写，编制招标控制价时，费率及金额由招标人按有关计价规定确定；投标时，费率及金额由投标人自主报价，计入投标总价中。
表—12—5

## 表-13 规费、税金项目清单与计价表
规费、税金项目计价表
工程名称：塑胶运动场 |  | 标段：昌吉州第四中学塑胶运动场改造项目 |  |  | 第 1 页 共 1 页
序号 | 项目名称 |  | 计算基础 | 计算基数 |  | 计算费率(%) | 金额（元）
1 | 规费 |  | 社会保险费+住房公积金
1.1 | 社会保险费 |  | 养老保险费+失业保险费+医疗保险费(生育保险费)+工伤保险费
1.11 | 养老保险费 |  | 分部分项人工费+分部分项机械费+单价措施项目人工费+单价措施项目机械费 |  |  | 9.53
1.12 | 失业保险费 |  | 分部分项人工费+分部分项机械费+单价措施项目人工费+单价措施项目机械费 |  |  | 0.96
1.13 | 医疗保险费(生育保险费) |  | 分部分项人工费+分部分项机械费+单价措施项目人工费+单价措施项目机械费 |  |  | 3.1
1.14 | 工伤保险费 |  | 分部分项人工费+分部分项机械费+单价措施项目人工费+单价措施项目机械费 |  |  | 0.45
1.2 | 住房公积金 |  | 分部分项人工费+分部分项机械费+单价措施项目人工费+单价措施项目机械费 |  |  | 2.38
2 | 税金 |  | 税前工程造价 |  |  | 9
合计
编制人（造价人员）： |  |  |  |  | 复核人（造价工程师）：
表-13