## 1.1 扉-1 扉页
| 2025年小型水利维修工程 |  |  |  | 工程
招标工程量清单
招 标 人： |  |  | 造价咨询人：
| （单位盖章） |  |  | （单位资质专用章）
法定代表人 |  |  | 法定代表人
或其授权人： |  |  | 或其授权人：
| （签字或盖章） |  |  | （签字或盖章）
编 制 人： |  |  | 复 核 人：
| （造价人员签字盖专用章） |  |  | （造价工程师签字盖专用章）
编 制 时 间： | 2025年04月20日 |  | 复 核 日 期： | 2025年04月20日

## 2.1 工程项目总价表
工程项目总价表
合同编号： 工程名称：2025年小型水利维修工程 |  | 第1页 共1页
序号 | 工程项目名称 | 金额（元）
一 | 分类分项工程量清单项目
1 | 北大渠乡2025年小型水利维修工程
2 | 五号渠2025年小型水利维修工程
3 | 永宁镇2025年小型水利维修工程
4 | 四十里城子镇2025年小型水利维修工程
5 | 包尔海2025年小型水利维修工程
6 | 七个星镇2025年小型水利维修工程
7 | 良种场2025年小型水利维修工程
二 | 措施项目
1 | 安全文明施工费用
三 | 其他项目 | 638800
四 | 零星工作
| 合计 | 638800.00
【新点水利软件新疆版 V10.4.2】

## 2.2 分类分项工程量清单
分类分项工程量清单
合同编号： 工程名称：2025年小型水利维修工程 | [6 empty] | 第1页 共21页
序号 | 项目编码 | 项目名称 | 清单特征 | 计量单位 | 工程数量 | 单价(元) | 合价(元) | 备注
1 |  | 北大渠乡2025年小型水利维修工程 |  |  | 1
1.1 | 500202005001 | 闸门设备安装 | 八家户1户 1.更换一个0.85*1.4米的闸门带启闭机, 2.满足甲方使用要求 | 个 | 1
1.2 | 500202005002 | 闸门设备安装 | 八家户2户 1.更换一个0.85*1.4米的闸门带启闭机 2.满足甲方使用要求 | 个 | 1
1.3 |  | 八家户3户 旧进水闸拆除并新建 满足甲方使用要求 |  |  | 1
1.3.1 | 500101002003 | 一般土方开挖 | 人工挖一般土方 | m3 | 32
1.3.2 | 500105009004 | 砌体拆除 | 旧构筑物拆除 | m3 | 3.6
1.3.3 | AB054 | 垃圾外运 | 建筑垃圾及土方外运，运距施工单位自行考虑 | m3 | 10.8
1.3.4 | 500109001014 | 普通混凝土 | 15cm混凝土底板（C30） | m3 | 0.1275
1.3.5 | 500109001015 | 普通混凝土 | 30cm混凝土墙（C30） | m3 | 2.4
1.3.6 | 500109001016 | 普通混凝土 | 25cm混凝土底板挡墙（C30） | m3 | 0.180625
1.3.7 | 500110001002 | 普通模板 | 模板制作安装拆除 | m2 | 22.1
1.3.8 | 500105004001 | 浆砌卵石 | 10㎡35cm厚浆砌卵石 护坡曲面 | m3 | 3.5
1.3.9 | 500103007002 | 垫层料填筑 | 35cm戈壁垫层 | m3 | 3.723125
1.3.10 | AB076 | 闸门维修 | 旧闸门维修 | 项 | 1
【新点水利软件新疆版 V10.4.2】
分类分项工程量清单
合同编号： 工程名称：2025年小型水利维修工程 | [6 empty] | 第2页 共21页
序号 | 项目编码 | 项目名称 | 清单特征 | 计量单位 | 工程数量 | 单价(元) | 合价(元) | 备注
1.4 | AB002 | 闸门板加高 | 八家户4户 1.加高0.85*0.2闸门板 2.满足甲方使用要求 3.闸门维修 | 项 | 1
1.5 | AB003 | 闸门板加高 | 八家户5户 1.加高0.85*03闸门板 2.满足甲方使用要求 3.闸门维修 | 项 | 1
1.6 | AB004 | 闸门板加高 | 八家户6户 1.加高0.85*035闸门板，混凝土修补裂缝 2.满足甲方使用要求 3.闸门维修 | 项 | 1
1.7 | AB005 | 闸门板加高 | 八家户7户 1.加高0.85*035闸门板，混凝土修补裂缝 2.满足甲方使用要求 3.闸门维修 | 项 | 1
1.8 | AB006 | 闸门板维修 | 北渠5组.三个闸门 1.加高0.85*03闸门板 2.加高1.05*0.3钢板 3.新换一个1.18*1.3闸门带启闭机 4.满足甲方使用要求 5.闸门维修 | 项 | 1
【新点水利软件新疆版 V10.4.2】
分类分项工程量清单
合同编号： 工程名称：2025年小型水利维修工程 | [6 empty] | 第3页 共21页
序号 | 项目编码 | 项目名称 | 清单特征 | 计量单位 | 工程数量 | 单价(元) | 合价(元) | 备注
1.9 | AB007 | 闸门板加高 | 北渠5组拐角第一个 1.加高0.6*03闸门板 2.满足甲方使用要求 3.闸门维修 | 项 | 1
1.10 | AB008 | 闸门板加高 | 北渠5组拐角第二个 1.加高1.1*0.2闸门板 2.满足甲方使用要求 3.闸门维修 | 项 | 1
1.11 |  | 北渠5组拐角第三个 旧进水闸拆除新建 满足甲方使用要求 |  |  | 1
1.11.1 | 500101002004 | 一般土方开挖 | 人工挖一般土方 | m3 | 32
1.11.2 | 500105009005 | 砌体拆除 | 旧构筑物拆除 | m3 | 3.6
1.11.3 | AB055 | 垃圾外运 | 建筑垃圾外运及土方，运距施工单位自行考虑 | m3 | 17.6
1.11.4 | 500109001017 | 普通混凝土 | 15cm混凝土底板（C30） | m3 | 0.09
1.11.5 | 500109001018 | 普通混凝土 | 30cm混凝土墙（C30） | m3 | 2.4
1.11.6 | 500109001019 | 普通混凝土 | 25cm混凝土底板挡墙（C30） | m3 | 0.1275
1.11.7 | 500110001003 | 普通模板 | 模板制作安装拆除 | m2 | 21.8
1.11.8 | 500105004002 | 浆砌卵石 | 20㎡35cm厚浆砌卵石 护坡曲面 | m3 | 7
1.11.9 | 500103007003 | 垫层料填筑 | 35cm戈壁垫层 | m3 | 7.223125
1.11.10 | AB056 | 新装闸门 | 新装0.6闸门包含启闭机 | 个 | 1
【新点水利软件新疆版 V10.4.2】
分类分项工程量清单
合同编号： 工程名称：2025年小型水利维修工程 | [6 empty] | 第4页 共21页
序号 | 项目编码 | 项目名称 | 清单特征 | 计量单位 | 工程数量 | 单价(元) | 合价(元) | 备注
1.12 | 500202005003 | 闸门设备安装 | 八家户1组 1.换一个2吨平推启闭机（带螺杆） 2.加高0.6*0.2钢 3.满足甲方使用要求 3.闸门维修 | 个 | 1
1.13 | 500202005004 | 闸门设备安装 | 八家户2组 1.换一个2吨平推启闭机（带螺杆） 2.满足甲方使用要求 3.闸门维修 | 个 | 1
1.14 | 500202005006 | 闸门设备安装 | 八家户3组 1.换一个2吨平推启闭机（带螺杆） 2.满足甲方使用要求 3.闸门维修 | 个 | 1
1.15 | 500202005007 | 闸门设备安装 | 北大渠干渠 1.换2座5吨平推启闭机（带螺杆） 2.满足甲方使用要求 3.闸门维修 | 项 | 1
1.16 |  | 太平渠村沙支渠1组进水口新建两座0.5*1进水闸（含扭面） 满足甲方使用要求 |  |  | 1
1.16.1 | 500101002005 | 一般土方开挖 | 人工挖一般土方 | m3 | 64
1.16.2 | 500109001020 | 普通混凝土 | 15cm混凝土底板（C30） | m3 | 0.15
1.16.3 | 500109001021 | 普通混凝土 | 30cm混凝土墙（C30） | m3 | 4.8
【新点水利软件新疆版 V10.4.2】
分类分项工程量清单
合同编号： 工程名称：2025年小型水利维修工程 | [6 empty] | 第5页 共21页
序号 | 项目编码 | 项目名称 | 清单特征 | 计量单位 | 工程数量 | 单价(元) | 合价(元) | 备注
1.16.4 | 500109001022 | 普通混凝土 | 25cm混凝土底板挡墙（C30） | m3 | 0.2125
1.16.5 | 500110001004 | 普通模板 | 模板制作安装拆除 | m2 | 43.6
1.16.6 | 500105004003 | 浆砌卵石 | 15㎡35cm厚浆砌卵石 护坡曲面 | m3 | 10.5
1.16.7 | 500103007004 | 垫层料填筑 | 35cm戈壁垫层 | m3 | 10.7625
1.16.8 | AB058 | 新装闸门 | 新装0.5闸门包含启闭机 | 个 | 2
1.17 | 500202005034 | 闸门设备安装 | 10号渠4.5组 1.换一个3吨平推启闭机（带螺杆） 2.闸门变形维修 3.满足甲方使用要求 | 个 | 1
1.18 |  | 8米涵桥 |  |  | 1
1.18.1 | 500101002017 | 一般土方开挖 |  | m3 | 239.7
1.18.2 | 500103001005 | 一般土方填筑 | 原土回填 夯实 | m3 | 204
1.18.3 | AB086 | 余土外运 | 余土外运 | m3 | 35.7
1.18.4 | 500103007015 | 垫层料填筑 | 基础换填戈壁料 | m3 | 268.8
1.18.5 | 500109009008 | 沉降缝 | 高压闭孔板 | m2 | 2.66
1.18.6 | 500109009010 | 沉降缝 | 20mm聚氨酯 | m2 | 0.2048
1.18.7 | 500109009009 | 防腐 | 沥青防腐 | m2 | 117.12
1.18.8 | 500109001061 | 普通混凝土 | 100mm厚混凝土垫层C30 | m3 | 2.4
1.18.9 | 500109001062 | 普通混凝土 | 20cm厚混凝土路面C30 | m3 | 29.58
1.18.10 | 500109001063 | 普通混凝土 | 混凝土墙身C30，抗渗等级W6,抗冻等级F200 | m3 | 68.78
1.18.11 | 500109001064 | 普通混凝土 | 混凝土垫梁C30 | m3 | 1.5168
【新点水利软件新疆版 V10.4.2】
分类分项工程量清单
合同编号： 工程名称：2025年小型水利维修工程 | [6 empty] | 第6页 共21页
序号 | 项目编码 | 项目名称 | 清单特征 | 计量单位 | 工程数量 | 单价(元) | 合价(元) | 备注
1.18.12 | 500109001065 | 普通混凝土 | 混凝土涵洞C30，抗渗等级W6,抗冻等级F200 | m3 | 20.43
1.18.13 | 500106015002 | 钢筋格构架安装 | 钢筋 | t | 5.2264
1.18.14 | 500110001016 | 普通模板 | 模板制作安装及拆除 | m2 | 471.34
1.19 | 500202005040 | 闸门设备安装 | 北大渠乡北渠村北支渠 1.换一个3吨平推启闭机（带螺杆） 2.满足甲方使用要求 3.闸门维修 | 个 | 1
1.20 | AB077 | 修护坡 | 北大渠 1.护坡维修 2.垫35cm戈壁 3.重新铺板子 4.满足甲方使用要求 | m2 | 20
1.21 |  | 1米装配式钢筋砼矩形渠（87米） |  |  | 1
1.21.1 | 500101003001 | 渠道土方开挖 | 挖戈壁垫层土方 | m3 | 67.86
1.21.2 | 500103001002 | 一般土方填筑 | 回填土方 | m3 | 160.515
1.21.3 | 500103007013 | 垫层料填筑 | 50cm厚戈壁垫层 | m3 | 59.16
1.21.4 | AB078 | 矩形渠 | 1米装配式钢筋砼矩形渠 | m | 87
1.21.5 | 500109009004 | 伸缩缝 | 高压闭孔板填充拼接缝 | m2 | 8.7978
1.21.6 | 500107011001 | 接缝灌浆 | 聚氨酯勾缝 | m2 | 2.9326
1.21.7 | AB079 | 苯板 | 6cm苯板 | m2 | 178.35
1.21.8 | 500109009005 | 防腐 | 沥青防腐 | m2 | 296.67
1.21.9 | AB080 | 新装闸门 | 新建0.5闸门包含启闭机，满足甲方正常使用 | 个 | 4
【新点水利软件新疆版 V10.4.2】
分类分项工程量清单
合同编号： 工程名称：2025年小型水利维修工程 | [6 empty] | 第7页 共21页
序号 | 项目编码 | 项目名称 | 清单特征 | 计量单位 | 工程数量 | 单价(元) | 合价(元) | 备注
2 |  | 五号渠2025年小型水利维修工程 |  |  | 1
2.1 | 500202005010 | 闸门设备安装 | 人工湖大闸 1.换两个5吨启闭机 2.装两个行程开关 3.右侧闸门换1个电机 4.接入市电 5.满足甲方使用要求 | 项 | 1
2.2 | 500202005011 | 闸门设备安装 | 3号渠渠首 1.装一个行程开关 2.满足甲方使用要求 | 项 | 1
2.3 | AB010 | 闸口维修 | 4号闸2队闸 1.水泥维修 2.满足甲方使用要求 | 项 | 1
2.4 |  | 4号渠1.2队闸 新建0.6进水闸 满足甲方使用要 |  |  | 1
2.4.1 | 500101002006 | 一般土方开挖 | 人工挖一般土方 | m3 | 32
2.4.2 | 500105009006 | 砌体拆除 | 旧构筑物拆除 | m3 | 3.6
2.4.3 | AB059 | 垃圾外运 | 建筑垃圾及土方外运，运距施工单位自行考虑 | m3 | 10.75
2.4.4 | 500109001023 | 普通混凝土 | 15cm混凝土底板（C30） | m3 | 0.09
2.4.5 | 500109001024 | 普通混凝土 | 30cm混凝土墙（C30） | m3 | 2.4
2.4.6 | 500109001025 | 普通混凝土 | 25cm混凝土底板挡墙（C30） | m3 | 0.1275
2.4.7 | 500110001005 | 普通模板 | 模板制作安装拆除 | m2 | 53.48
2.4.8 | 500105004004 | 浆砌卵石 | 10㎡35cm厚浆砌卵石 护坡曲面 | m3 | 3.5
【新点水利软件新疆版 V10.4.2】
分类分项工程量清单
合同编号： 工程名称：2025年小型水利维修工程 | [6 empty] | 第8页 共21页
序号 | 项目编码 | 项目名称 | 清单特征 | 计量单位 | 工程数量 | 单价(元) | 合价(元) | 备注
2.4.9 | 500103007005 | 垫层料填筑 | 35cm戈壁垫层 | m3 | 3.6575
2.4.10 | AB060 | 新装闸门 | 新装0.6闸门包含启闭机 | 个 | 1
2.4.11 | AB061 | 铺设涵管 | 铺设80涵管 | m | 5
2.4.12 | AB062 | 铺设旧U型板 | 铺设旧U型板 | m | 4
2.5 | AB011 | 修护坡 | 4号闸3.4队闸 1.护坡维修 2.垫35cm戈壁 3.浆砌卵石 护坡曲面（35cm厚） 4.满足甲方使用要求 5.垃圾外运 | m2 | 20
2.6 | AB012 | 修护坡 | 中号节制闸 1.护坡维修 2.垫35cm戈壁 3.浆砌卵石 护坡曲面（35cm厚） 4.满足甲方使用要求 5.垃圾外运 | m2 | 20
2.7 | AB013 | 修护坡 | 下五号闸 1.护坡维修 2.垫35cm戈壁 3.浆砌卵石 护坡曲面（35cm厚） 4.满足甲方使用要求 5.垃圾外运 | m2 | 20
2.8 |  | 5中号村2组 旧挡墙拆除并新建 满足甲方使用要求 |  |  | 1
2.8.1 | 500105009007 | 砌体拆除 | 旧构筑物拆除 | m3 | 2
2.8.2 | AB063 | 垃圾外运 | 建筑垃圾及土方外运，运距施工单位自行考虑 | m3 | 2
2.8.3 | 500101002007 | 一般土方开挖 | 人工挖一般土方 | m3 | 8
【新点水利软件新疆版 V10.4.2】
分类分项工程量清单
合同编号： 工程名称：2025年小型水利维修工程 | [6 empty] | 第9页 共21页
序号 | 项目编码 | 项目名称 | 清单特征 | 计量单位 | 工程数量 | 单价(元) | 合价(元) | 备注
2.8.4 | 500109001026 | 普通混凝土 | 30cm混凝土墙（C30） | m3 | 1.2
2.8.5 | 500110001006 | 普通模板 | 模板制作安装及拆除 | m2 | 8
2.9 | AB045 | 修护坡 | 阿伦渠 1.护坡维修 2.垫35cm戈壁 3.重新铺板子(利旧) 4.满足甲方使用要求 | m2 | 20
2.10 |  | 阿伦渠1队 旧挡墙拆除并新建 满足甲方使用要求 |  |  | 1
2.10.1 | 500105009008 | 砌体拆除 | 旧构筑物拆除 | m3 | 2
2.10.2 | AB064 | 垃圾外运 | 建筑垃圾外运，运距施工单位自行考虑 | m3 | 2
2.10.3 | 500101002008 | 一般土方开挖 | 人工挖一般土方 | m3 | 18
2.10.4 | 500109001027 | 普通混凝土 | 30cm混凝土墙（C30） | m3 | 1.8
2.10.5 | 500110001007 | 普通模板 | 模板制作安装及拆除 | m2 | 12
2.11 | 500202005039 | 闸门设备安装 | 五号支渠四号渠三组节制闸 1.换一个5吨平推启闭机（带螺杆） 2.满足甲方使用要求 | 项 | 1
3 |  | 永宁镇2025年小型水利维修工程 |  |  | 1
3.1 | AB043 | 泵房维修 | 下岔河村泵房 1.安装12米80进水涵管 2.12米引水渠维修 | 项 | 1
【新点水利软件新疆版 V10.4.2】
分类分项工程量清单
合同编号： 工程名称：2025年小型水利维修工程 | [6 empty] | 第10页 共21页
序号 | 项目编码 | 项目名称 | 清单特征 | 计量单位 | 工程数量 | 单价(元) | 合价(元) | 备注
3.2 | 500202005013 | 闸门设备安装 | 9号渠3组 1.换一个1吨平推启闭机（带螺杆） 2.加高1.05*0.3钢板 3.满足甲方使用要求 4.闸门维修 | 个 | 1
3.3 | 500202005014 | 闸门设备安装 | 9号渠2组 1.换一个1.5吨平推启闭机（带螺杆） 2.满足甲方使用要求 3.闸门维修 | 个 | 1
3.4 | 500202005015 | 闸门设备安装 | 9号渠5组 1.换一个0.5吨平推启闭机（带螺杆） 2.维修闸门框 3.满足甲方使用要求 | 个 | 1
3.5 | 500202005016 | 闸门设备安装 | 9号渠5组节制闸 1.换一个2吨平推启闭机（带螺杆） 2.满足甲方使用要求 3.闸门维修 | 个 | 1
3.6 | AB016 | 闸口维修 | 9号渠5组节制闸2 1.换一个2吨平推启闭机 2.加高1.58*0.4钢板 3.维修闸门框 4.满足甲方使用要求 | 项 | 1
【新点水利软件新疆版 V10.4.2】
分类分项工程量清单
合同编号： 工程名称：2025年小型水利维修工程 | [6 empty] | 第11页 共21页
序号 | 项目编码 | 项目名称 | 清单特征 | 计量单位 | 工程数量 | 单价(元) | 合价(元) | 备注
3.7 | 500202005017 | 闸门设备安装 | 9号渠4组 1.更换一个0.8*1.2米的闸门带启闭机 2.满足甲方使用要求 3.闸门维修 | 个 | 1
3.8 | 500202005018 | 闸门设备安装 | 9号渠4组3闸 1.换两个1.5吨平推启闭机 2.加高1.06*0.4钢板 3.加高0.88*0.4钢板 4.满足甲方使用要求 5.闸门维修 | 项 | 1
3.9 | 500202005019 | 闸门设备安装 | 9号渠4组3号闸 1.换1个1吨平推启闭机 2.加高0.79*0.3钢板 3.满足甲方使用要求 4.闸门维修 | 项 | 1
3.10 |  | 9号渠5组村委会后面 新建一座0.6*1米进水闸带连接段扭面 满足甲方使用要求 |  |  | 1
3.10.1 | 500101002009 | 一般土方开挖 | 人工挖一般土方 | m3 | 32
3.10.2 | 500109001028 | 普通混凝土 | 15cm混凝土底板（C30） | m3 | 0.09
3.10.3 | 500109001029 | 普通混凝土 | 30cm混凝土墙（C30） | m3 | 2.4
3.10.4 | 500109001030 | 普通混凝土 | 25cm混凝土底板挡墙（C30） | m3 | 0.1275
3.10.5 | 500110001008 | 普通模板 | 模板制作安装拆除 | m2 | 53.48
【新点水利软件新疆版 V10.4.2】
分类分项工程量清单
合同编号： 工程名称：2025年小型水利维修工程 | [6 empty] | 第12页 共21页
序号 | 项目编码 | 项目名称 | 清单特征 | 计量单位 | 工程数量 | 单价(元) | 合价(元) | 备注
3.10.6 | 500105004005 | 浆砌卵石 | 10㎡35cm厚浆砌卵石 护坡曲面 | m3 | 3.5
3.10.7 | 500103007006 | 垫层料填筑 | 35cm戈壁垫层 | m3 | 3.6575
3.10.8 | AB066 | 新装闸门 | 新装0.6闸门包含启闭机 | 个 | 1
3.11 |  | 9号渠2组 新建一座0.6*1米进水闸带连接段扭面 满足甲方使用要求 |  |  | 1
3.11.1 | 500101002010 | 一般土方开挖 | 人工挖一般土方 | m3 | 32
3.11.2 | 500109001031 | 普通混凝土 | 15cm混凝土底板（C30） | m3 | 0.09
3.11.3 | 500109001032 | 普通混凝土 | 30cm混凝土墙（C30） | m3 | 2.4
3.11.4 | 500109001033 | 普通混凝土 | 25cm混凝土底板挡墙（C30） | m3 | 0.1275
3.11.5 | 500110001009 | 普通模板 | 模板制作安装拆除 | m2 | 53.48
3.11.6 | 500105004006 | 浆砌卵石 | 10㎡35cm厚浆砌卵石 护坡曲面 | m3 | 3.5
3.11.7 | 500103007007 | 垫层料填筑 | 35cm戈壁垫层 | m3 | 3.6575
3.11.8 | AB067 | 新装闸门 | 新装0.6闸门包含启闭机 | 个 | 1
3.12 |  | 9号渠1组1号，除旧构筑物并新建底板、八字墙、护坡，满足甲方使用要求 |  |  | 1
3.12.1 | 500101002011 | 一般土方开挖 | 人工挖一般土方 | m3 | 32
3.12.2 | 500109001034 | 普通混凝土 | 15cm混凝土底板（C30） | m3 | 1.5
3.12.3 | 500109001035 | 普通混凝土 | 30cm混凝土墙（C30） | m3 | 1.8
3.12.4 | 500110001010 | 普通模板 | 模板制作安装拆除 | m2 | 13.2
3.12.5 | 500105004007 | 浆砌卵石 | 10㎡35cm厚浆砌卵石 护坡曲面 | m3 | 3.5
【新点水利软件新疆版 V10.4.2】
分类分项工程量清单
合同编号： 工程名称：2025年小型水利维修工程 | [6 empty] | 第13页 共21页
序号 | 项目编码 | 项目名称 | 清单特征 | 计量单位 | 工程数量 | 单价(元) | 合价(元) | 备注
3.12.6 | 500103007008 | 垫层料填筑 | 35cm戈壁垫层 | m3 | 7
3.13 | AB020 | 闸门板维修 | 9号渠1组2号 1.加横梁 2.换一个0.5吨启闭机 3.加高0.58*0.3钢板 4.满足甲方使用要求 5.闸门维修 | 项 | 1
3.14 | AB021 | 修工作桥 | 上岔河2组 1.修工修作桥2.5*0.5*0.3 2.满足甲方使用要求 | 个 | 1
3.15 | AB022 | 闸口维修 | 上岔河4组 1.维修闸门 2.修补漏缝 3.满足甲方使用要求 | 项 | 1
3.16 |  | 西大渠4组1.闸门加高2.挡土墙加高加长3.闸门加高0.86*1米钢板 4 .满足甲方使用要求 |  |  | 1
3.16.1 | 500109001036 | 普通混凝土 | 30cm混凝土墙带放大脚（C30） | m3 | 8
3.16.2 | 500110001011 | 普通模板 | 模板制作安装拆除 | m2 | 42.2
3.16.3 | AB068 | 闸门板加高 | 1.加高0.86*1闸门板 2.满足甲方使用要求 | 项 | 1
3.17 |  | 莫合苏木村1组1.新建一座0.8*1米进水闸带连接段扭面2.满足甲方使用要求 |  |  | 1
【新点水利软件新疆版 V10.4.2】
分类分项工程量清单
合同编号： 工程名称：2025年小型水利维修工程 | [6 empty] | 第14页 共21页
序号 | 项目编码 | 项目名称 | 清单特征 | 计量单位 | 工程数量 | 单价(元) | 合价(元) | 备注
3.17.1 | 500101002012 | 一般土方开挖 | 人工挖一般土方 | m3 | 32
3.17.2 | 500105009009 | 砌体拆除 | 旧构筑物拆除 | m3 | 3.6
3.17.3 | AB069 | 垃圾外运 | 建筑垃圾及土方外运，运距施工单位自行考虑 | m3 | 10.8
3.17.4 | 500109001037 | 普通混凝土 | 15cm混凝土底板（C30） | m3 | 0.1275
3.17.5 | 500109001038 | 普通混凝土 | 30cm混凝土墙（C30） | m3 | 2.4
3.17.6 | 500109001039 | 普通混凝土 | 25cm混凝土底板挡墙（C30） | m3 | 0.180625
3.17.7 | 500110001012 | 普通模板 | 模板制作安装拆除 | m2 | 54.68
3.17.8 | 500105004008 | 浆砌卵石 | 10㎡35cm厚浆砌卵石 护坡曲面 | m3 | 3.5
3.17.9 | 500103007009 | 垫层料填筑 | 30cm戈壁垫层 | m3 | 3.723125
3.17.10 | AB070 | 铺设涵管 | 铺设80涵管（含挖填方） | m | 8
3.18 | 500202005022 | 闸门设备安装 | 南开渠农口 1.换一个5吨平推启闭机（带螺杆） 2.满足甲方使用要求 3.闸门维修 | 项 | 1
3.19 | AB025 | 新增闸阀 | 马莲滩南干渠进水口 1.换UPVC250闸阀 2.满足甲方使用要求 | 个 | 3
3.20 |  | 铺设8米60涵管 |  |  | 1
3.20.1 | AB073 | 铺设涵管 | 铺设60涵管（含挖方回填） | m | 8
3.20.2 | 500109001044 | 普通混凝土 | 15cmC25混凝土垫层及涵管两侧支撑 | m3 | 1.92
3.20.3 | 500103007011 | 垫层料填筑 | 30cm戈壁垫层 | m3 | 2.4
【新点水利软件新疆版 V10.4.2】
分类分项工程量清单
合同编号： 工程名称：2025年小型水利维修工程 | [6 empty] | 第15页 共21页
序号 | 项目编码 | 项目名称 | 清单特征 | 计量单位 | 工程数量 | 单价(元) | 合价(元) | 备注
3.20.4 | 500105009010 | 砌体拆除 | 旧板拆除外运 | m3 | 2
3.21 | 500101002015 | 清淤泥 | 挖掘机清排渠,挖淤泥、流砂 | m3 | 30300
4 |  | 四十里城子镇2025年小型水利维修工程 |  |  | 1
4.1 | AB027 | 闸门维修 | 店子村 1.16个闸门变形维修 2.更换十个1吨平推启闭机 3.满足甲方使用要求 | 项 | 1
4.2 | AB028 | 闸口维修 | 博格达村闸口 1.护坡维修，塌陷处，拆除，垫戈壁恢复 2.满足甲方使用要求 | 项 | 1
4.3 |  | 渠道 | 230米渠道（6cm现浇板） 1.30cm戈壁 2.边坡1.6米，地板1.2米 3.高压闭孔板填缝 4.聚氨酯勾缝 5.旧板拆除外运 |  | 219
4.4 | AB049 | 涵管维修 | 涵管维修 1.对漏水接缝处进行维修 2.满足甲方使用要求 | 项 | 1
4.5 | AB075 | 修护坡 | 四十里城子镇 1.护坡维修 2.垫35cm戈壁 3.重新铺板子(利旧) 4.满足甲方使用要求 | m2 | 200
【新点水利软件新疆版 V10.4.2】
分类分项工程量清单
合同编号： 工程名称：2025年小型水利维修工程 | [6 empty] | 第16页 共21页
序号 | 项目编码 | 项目名称 | 清单特征 | 计量单位 | 工程数量 | 单价(元) | 合价(元) | 备注
5 |  | 包尔海2025年小型水利维修工程 |  |  | 1
5.1 | AB029 | 闸口维修 | 包尔海4大队1队 1.换一个2吨启闭机 2.闸门变形维修 3.水泥修补挡墙破损处 4.满足甲方使用要求 | 项 | 1
5.2 | AB030 | 闸口维修 | 农口闸 1.底部焊10#角铁，防止闸门脱落 2.满足甲方使用要求 | 项 | 1
5.3 | 500202005023 | 闸门设备安装 | 王家庄牧场 1.换一个3吨平推启闭机（带螺杆） 2.满足甲方使用要求 3.闸门维修 | 个 | 1
5.4 | AB031 | 修建钢管围栏 | 开来渠农口 1.修建钢管围栏 2.地板残缺处用混凝土补齐 3.满足甲方使用要求 | 项 | 1
5.5 | 500202005024 | 闸门设备安装 | 包尔海支渠4-4分水闸 1.换一个1吨平推启闭机（带螺杆） 2.满足甲方使用要求 3.闸门维修 | 个 | 1
【新点水利软件新疆版 V10.4.2】
分类分项工程量清单
合同编号： 工程名称：2025年小型水利维修工程 | [6 empty] | 第17页 共21页
序号 | 项目编码 | 项目名称 | 清单特征 | 计量单位 | 工程数量 | 单价(元) | 合价(元) | 备注
5.6 | AB032 | 闸门维修 | 包尔海牧场3-5闸 1.闸门维修 焊接配件 2.满足甲方使用要求 | 项 | 1
5.7 | AB035 | 闸门维修 | 包尔海4-4闸 1.闸门维修 焊接配件，更换1.5*1闸门，更换3吨平摇启闭机 2.满足甲方使用要求 | 项 | 1
5.8 | AB034 | 闸门维修 | 岱尔斯渠规划队 1.闸门维修 焊接配件 2.满足甲方使用要求 | 项 | 1
5.9 | AB033 | 闸门维修 | 开来提支渠 1.闸门维修 焊接配件 2.满足甲方使用要求 | 项 | 1
5.10 | AB036 | 修护坡 | 开来提支渠 1.护坡维修 2.垫35cm戈壁 3.重新铺板子 4.满足甲方使用要求 | m2 | 6
5.11 | 500202005025 | 闸门设备安装 | 王家庄牧场6组 1.换一个1吨平推启闭机（带螺杆） 2.满足甲方使用要求 3.闸门维修 | 个 | 1
【新点水利软件新疆版 V10.4.2】
分类分项工程量清单
合同编号： 工程名称：2025年小型水利维修工程 | [6 empty] | 第18页 共21页
序号 | 项目编码 | 项目名称 | 清单特征 | 计量单位 | 工程数量 | 单价(元) | 合价(元) | 备注
5.12 | 500202005036 | 闸门设备安装 | 包尔海5-1 1.换一个3吨平推启闭机（带螺杆） 2.满足甲方使用要求 3.闸门维修 | 个 | 1
5.13 | 500202005037 | 闸门设备安装 | 岱尔斯1渠 1.换一个1吨平推启闭机（带螺杆） 2.满足甲方使用要求 3.闸门维修 | 个 | 1
5.14 | 500202005038 | 闸门设备安装 | 包尔海4-1 1.换一个2吨平推启闭机（带螺杆） 2.满足甲方使用要求 3.闸门维修 | 个 | 1
5.15 | AB072 | 60矩形渠 | 60矩形渠（含4个过路桥） | m | 138
5.16 | AB081 | 渠道勾缝 | 查汗采开乡破旧渠道勾缝 1.用水泥加膨胀剂勾缝 | 项 | 1
6 |  | 七个星镇2025年小型水利维修工程 |  |  | 1
6.1 | 500202005026 | 闸门设备安装 | 苏支渠节制闸 1.换一个5吨平推启闭机（带螺杆） 2.满足甲方使用要求 3.闸门维修 | 个 | 1
【新点水利软件新疆版 V10.4.2】
分类分项工程量清单
合同编号： 工程名称：2025年小型水利维修工程 | [6 empty] | 第19页 共21页
序号 | 项目编码 | 项目名称 | 清单特征 | 计量单位 | 工程数量 | 单价(元) | 合价(元) | 备注
6.2 | AB037 | 修护坡 | 呼尔东5组大桥上游 1.护坡维修 2.垫35cm戈壁 3.重新铺板子 4.满足甲方使用要求 | m2 | 10
6.3 | AB038 | 闸门维修 | 泄洪闸退水节制闸 1.修启闭机上方盖子 2.满足甲方使用要求 | 项 | 1
6.4 | 500202005027 | 闸门设备安装 | 核心区7大队1队 1.换两个1吨平推启闭机（带螺杆） 2.满足甲方使用要求 3.闸门维修 | 项 | 1
6.5 | 500202005029 | 闸门设备安装 | 7大队4队 1.换一个1吨平推启闭机（带螺杆） 2.满足甲方使用要求 3.闸门维修 | 个 | 1
6.6 | AB039 | 修护坡 | 7大队4队 1.护坡维修 2.垫35cm戈壁 3.重新铺板子 4.满足甲方使用要求 | m2 | 40
6.7 |  | 核心区渠口1.修8米长1米高30宽挡土墙2.新修一座0.6*1米闸门带连接段扭面3.清理50m土渠 4.满足甲方使用要求 |  |  | 1
【新点水利软件新疆版 V10.4.2】
分类分项工程量清单
合同编号： 工程名称：2025年小型水利维修工程 | [6 empty] | 第20页 共21页
序号 | 项目编码 | 项目名称 | 清单特征 | 计量单位 | 工程数量 | 单价(元) | 合价(元) | 备注
6.7.1 | 500101002013 | 一般土方开挖 | 人工挖一般土方 | m3 | 32
6.7.2 | 500109001040 | 普通混凝土 | 15cm混凝土底板（C30） | m3 | 0.09
6.7.3 | 500109001041 | 普通混凝土 | 30cm混凝土墙（C30） | m3 | 2.4
6.7.4 | 500109001042 | 普通混凝土 | 25cm混凝土底板挡墙（C30） | m3 | 0.1275
6.7.5 | 500110001013 | 普通模板 | 模板制作安装拆除 | m2 | 13.2
6.7.6 | 500105004009 | 浆砌卵石 | 35cm浆砌卵石 护坡曲面 | m3 | 3.5
6.7.7 | 500103007010 | 垫层料填筑 | 35cm戈壁垫层 | m3 | 3.6575
6.7.8 | AB071 | 新装闸门 | 新装0.6闸门包含启闭机 | 个 | 1
6.7.9 | 500109001043 | 普通混凝土 | 30cm混凝土墙（C30） | m3 | 2.4
6.7.10 | 500110001014 | 普通模板 | 模板制作安装拆除 | m2 | 16.6
6.7.11 | 500101002014 | 一般土方开挖 | 清土渠 | m3 | 200
6.8 | 500202005030 | 闸门设备安装 | 呼尔东2组四支进水闸 1.换1个2吨平推启闭机（带螺杆） 2.换1个4吨平推启闭机（带螺杆） 3.满足甲方使用要求 4.闸门维修 | 项 | 1
6.9 | 500202005031 | 闸门设备安装 | 呼尔东1组闸口 1.换两个1吨平推启闭机（带螺杆） 2.维修闸门框 3.满足甲方使用要求 | 项 | 1
【新点水利软件新疆版 V10.4.2】
分类分项工程量清单
合同编号： 工程名称：2025年小型水利维修工程 | [6 empty] | 第21页 共21页
序号 | 项目编码 | 项目名称 | 清单特征 | 计量单位 | 工程数量 | 单价(元) | 合价(元) | 备注
6.10 | 500202005032 | 闸门设备安装 | 5大队4队闸 1.换一个1吨平推启闭机（带螺杆） 2.维修闸门框 3.满足甲方使用要求 | 项 | 1
6.11 | 500202005033 | 闸门设备安装 | 4大队3，6队口子 1.换一个1吨平推启闭机（带螺杆） 2.维修闸门框 3.满足甲方使用要求 | 项 | 1
6.12 | AB041 | 修护坡 | 七个星五支渠 1.护坡维修 2.垫35cm戈壁 3.重新铺板子 4.满足甲方使用要求 | m2 | 150
6.13 | 500105009003 | 砌体拆除 | 5支渠 1.构筑物拆除 2.垃圾外运 | m3 | 4
7 |  | 良种场2025年小型水利维修工程 |  |  | 1
7.1 | 500202005043 | 闸门设备安装 | 良种场苏海连通渠 1.换一个2吨平推启闭机（带螺杆） 2.满足甲方使用要求 3.闸门维修 | 个 | 1
【新点水利软件新疆版 V10.4.2】

## 2.3 措施项目清单
措施项目清单
合同编号： 工程名称：2025年小型水利维修工程 | [5 empty] | 第1页 共1页
序号 | 项目名称 | 单位 | 数量 | 单价 | 合价 | 备注
1 | 安全文明施工费用 | 项 | 1.000
1.1 | 安全文明施工费用 | 项 | 1.000
【新点水利软件新疆版 V10.4.2】

## 2.4 其他项目清单
其他项目清单
合同编号： 工程名称：2025年小型水利维修工程 |  |  | 第1页 共1页
序号 | 项目名称 | 金额（元） | 备注
。。。 | 暂列金 | 50000.00
2 | 专业工程暂估价 | 30000.00 | 安装80KVa变压器，立三根电线杆并连线
3 | 专业工程暂估价 | 8800.00 | 降水费用
4 | 专业工程暂估价 | 550000.00 | 新安装十套泵房设备（含安装费）（55KW-ABB变频启动柜,200过滤器(开放式连续自清洗泵前过滤器),45kw-200L潜水式离心泵，配套管道及配件，配套室内室外电缆）,满足甲方正常使用要求
【新点水利软件新疆版 V10.4.2】

## 2.5 零星工作项目清单
零星工作项目清单
合同编号： 工程名称：2025年小型水利维修工程 |  |  |  | 第1页 共1页
序号 | 名称 | 型号规格 | 计量单位 | 备注
一 | 人工
1.1
1.2
人工小计
二 | 材料
2.1
2.2
材料小计
三 | 施工机械
3.1
3.2
施工机械小计
【新点水利软件新疆版 V10.4.2】