## 汇总表
汇总表
序号 | 名称 | 金额（元） | 备注
1 | 平面图文 | #REF!
2 | 定制道具 | #REF!
3 | 定制展墙展柜 | #REF!
4 | 合计 | #REF!

## 1平面图文
平面图文清单
序号 | 项目名称 | 规格参数 | 单位 | 工程量 | 备注
1 | 金属/亚克力立体字 | 1、尺寸：1000*1000mm以上。 2、深化设计：对字体进行排版，包括修毛边、扩边、缩底、拼版、算料、排单等。 3、字壳：使用数控设备切割不锈钢板字壳底板。根据字体大小和厚度要求，切割并开槽边带。将不锈钢字壳底板与不锈钢边带焊接起来，形成完整的字壳。对焊接后的字壳进行打磨，确保表面光滑。根据设计要求进行烤漆、电镀或拉丝不锈钢色等表面处理。 4、面板：根据字体形状雕刻金属板/亚克力板。将雕刻好的金属面板/亚克力面板安装到字壳内，并打玻璃胶密封. 5、校核与包装：核对立体字笔画是否齐全，使用汽泡膜打包，必要时焊铁架包装。 6、其它：含制作、包装、运输、安装。 （根据甲方要求，规格参数二次深化） | 个 | 1
2 | 金属/亚克力立体字 | 1、尺寸：900*900mm-1000*1000mm以内。 2、深化设计：对字体进行排版，包括修毛边、扩边、缩底、拼版、算料、排单等。 3、字壳：使用数控设备切割不锈钢板字壳底板。根据字体大小和厚度要求，切割并开槽边带。将不锈钢字壳底板与不锈钢边带焊接起来，形成完整的字壳。对焊接后的字壳进行打磨，确保表面光滑。根据设计要求进行烤漆、电镀或拉丝不锈钢色等表面处理。 4、面板：根据字体形状雕刻金属板/亚克力板。将雕刻好的金属面板/亚克力面板安装到字壳内，并打玻璃胶密封. 5、校核与包装：核对立体字笔画是否齐全，使用汽泡膜打包，必要时焊铁架包装。 6、其它：含制作、包装、运输、安装。 （根据甲方要求，规格参数二次深化） | 个 | 1
3 | 金属/亚克力立体字 | 1、尺寸：800*800mm-900*900mm以内。 2、深化设计：对字体进行排版，包括修毛边、扩边、缩底、拼版、算料、排单等。 3、字壳：使用数控设备切割不锈钢板字壳底板。根据字体大小和厚度要求，切割并开槽边带。将不锈钢字壳底板与不锈钢边带焊接起来，形成完整的字壳。对焊接后的字壳进行打磨，确保表面光滑。根据设计要求进行烤漆、电镀或拉丝不锈钢色等表面处理。 4、面板：根据字体形状雕刻金属板/亚克力板。将雕刻好的金属面板/亚克力面板安装到字壳内，并打玻璃胶密封. 5、校核与包装：核对立体字笔画是否齐全，使用汽泡膜打包，必要时焊铁架包装。 6、其它：含制作、包装、运输、安装。 （根据甲方要求，规格参数二次深化） | 个 | 1
4 | 金属/亚克力立体字 | 1、尺寸：700*700mm-800*800mm以内。 2、深化设计：对字体进行排版，包括修毛边、扩边、缩底、拼版、算料、排单等。 3、字壳：使用数控设备切割不锈钢板字壳底板。根据字体大小和厚度要求，切割并开槽边带。将不锈钢字壳底板与不锈钢边带焊接起来，形成完整的字壳。对焊接后的字壳进行打磨，确保表面光滑。根据设计要求进行烤漆、电镀或拉丝不锈钢色等表面处理。 4、面板：根据字体形状雕刻金属板/亚克力板。将雕刻好的金属面板/亚克力面板安装到字壳内，并打玻璃胶密封. 5、校核与包装：核对立体字笔画是否齐全，使用汽泡膜打包，必要时焊铁架包装。 6、其它：含制作、包装、运输、安装。 （根据甲方要求，规格参数二次深化） | 个 | 1
5 | 金属/亚克力立体字 | 1、尺寸：600*600mm-700*700mm以内。 2、深化设计：对字体进行排版，包括修毛边、扩边、缩底、拼版、算料、排单等。 3、字壳：使用数控设备切割不锈钢板字壳底板。根据字体大小和厚度要求，切割并开槽边带。将不锈钢字壳底板与不锈钢边带焊接起来，形成完整的字壳。对焊接后的字壳进行打磨，确保表面光滑。根据设计要求进行烤漆、电镀或拉丝不锈钢色等表面处理。 4、面板：根据字体形状雕刻金属板/亚克力板。将雕刻好的金属面板/亚克力面板安装到字壳内，并打玻璃胶密封. 5、校核与包装：核对立体字笔画是否齐全，使用汽泡膜打包，必要时焊铁架包装。 6、其它：含制作、包装、运输、安装。 （根据甲方要求，规格参数二次深化） | 个 | 1
6 | 金属/亚克力立体字 | 1、尺寸：500*500mm-600*600mm以内。 2、深化设计：对字体进行排版，包括修毛边、扩边、缩底、拼版、算料、排单等。 3、字壳：使用数控设备切割不锈钢板字壳底板。根据字体大小和厚度要求，切割并开槽边带。将不锈钢字壳底板与不锈钢边带焊接起来，形成完整的字壳。对焊接后的字壳进行打磨，确保表面光滑。根据设计要求进行烤漆、电镀或拉丝不锈钢色等表面处理。 4、面板：根据字体形状雕刻金属板/亚克力板。将雕刻好的金属面板/亚克力面板安装到字壳内，并打玻璃胶密封. 5、校核与包装：核对立体字笔画是否齐全，使用汽泡膜打包，必要时焊铁架包装。 6、其它：含制作、包装、运输、安装。 （根据甲方要求，规格参数二次深化） | 个 | 1
7 | 金属/亚克力立体字 | 1、尺寸：400*400mm-500*500mm以内。 2、深化设计：对字体进行排版，包括修毛边、扩边、缩底、拼版、算料、排单等。 3、字壳：使用数控设备切割不锈钢板字壳底板。根据字体大小和厚度要求，切割并开槽边带。将不锈钢字壳底板与不锈钢边带焊接起来，形成完整的字壳。对焊接后的字壳进行打磨，确保表面光滑。根据设计要求进行烤漆、电镀或拉丝不锈钢色等表面处理。 4、面板：根据字体形状雕刻金属板/亚克力板。将雕刻好的金属面板/亚克力面板安装到字壳内，并打玻璃胶密封. 5、校核与包装：核对立体字笔画是否齐全，使用汽泡膜打包，必要时焊铁架包装。 6、其它：含制作、包装、运输、安装。 （根据甲方要求，规格参数二次深化） | 个 | 1
8 | 金属/亚克力立体字 | 1、尺寸：300*300mm-400*400mm以内。 2、深化设计：对字体进行排版，包括修毛边、扩边、缩底、拼版、算料、排单等。 3、字壳：使用数控设备切割不锈钢板字壳底板。根据字体大小和厚度要求，切割并开槽边带。将不锈钢字壳底板与不锈钢边带焊接起来，形成完整的字壳。对焊接后的字壳进行打磨，确保表面光滑。根据设计要求进行烤漆、电镀或拉丝不锈钢色等表面处理。 4、面板：根据字体形状雕刻金属板/亚克力板。将雕刻好的金属面板/亚克力面板安装到字壳内，并打玻璃胶密封. 5、校核与包装：核对立体字笔画是否齐全，使用汽泡膜打包，必要时焊铁架包装。 6、其它：含制作、包装、运输、安装。 （根据甲方要求，规格参数二次深化） | 个 | 2
9 | 金属/亚克力立体字 | 1、尺寸：200*200mm-300*300mm以内。 2、深化设计：对字体进行排版，包括修毛边、扩边、缩底、拼版、算料、排单等。 3、字壳：使用数控设备切割不锈钢板字壳底板。根据字体大小和厚度要求，切割并开槽边带。将不锈钢字壳底板与不锈钢边带焊接起来，形成完整的字壳。对焊接后的字壳进行打磨，确保表面光滑。根据设计要求进行烤漆、电镀或拉丝不锈钢色等表面处理。 4、面板：根据字体形状雕刻金属板/亚克力板。将雕刻好的金属面板/亚克力面板安装到字壳内，并打玻璃胶密封. 5、校核与包装：核对立体字笔画是否齐全，使用汽泡膜打包，必要时焊铁架包装。 6、其它：含制作、包装、运输、安装。 （根据甲方要求，规格参数二次深化） | 个 | 2
10 | 金属/亚克力立体字 | 1、尺寸：100*100mm-200*200mm以内。 2、深化设计：对字体进行排版，包括修毛边、扩边、缩底、拼版、算料、排单等。 3、字壳：使用数控设备切割不锈钢板字壳底板。根据字体大小和厚度要求，切割并开槽边带。将不锈钢字壳底板与不锈钢边带焊接起来，形成完整的字壳。对焊接后的字壳进行打磨，确保表面光滑。根据设计要求进行烤漆、电镀或拉丝不锈钢色等表面处理。 4、面板：根据字体形状雕刻金属板/亚克力板。将雕刻好的金属面板/亚克力面板安装到字壳内，并打玻璃胶密封. 5、校核与包装：核对立体字笔画是否齐全，使用汽泡膜打包，必要时焊铁架包装。 6、其它：含制作、包装、运输、安装。 （根据甲方要求，规格参数二次深化） | 个 | 3
11 | 金属/亚克力立体字 | 1、尺寸：50*50mm-100*100mm以内。 2、深化设计：对字体进行排版，包括修毛边、扩边、缩底、拼版、算料、排单等。 3、字壳：使用数控设备切割不锈钢板字壳底板。根据字体大小和厚度要求，切割并开槽边带。将不锈钢字壳底板与不锈钢边带焊接起来，形成完整的字壳。对焊接后的字壳进行打磨，确保表面光滑。根据设计要求进行烤漆、电镀或拉丝不锈钢色等表面处理。 4、面板：根据字体形状雕刻金属板/亚克力板。将雕刻好的金属面板/亚克力面板安装到字壳内，并打玻璃胶密封. 5、校核与包装：核对立体字笔画是否齐全，使用汽泡膜打包，必要时焊铁架包装。 6、其它：含制作、包装、运输、安装。 （根据甲方要求，规格参数二次深化） | 个 | 5
12 | 金属/亚克力立体字 | 1、尺寸：50*50mm以内。 2、深化设计：对字体进行排版，包括修毛边、扩边、缩底、拼版、算料、排单等。 3、字壳：使用数控设备切割不锈钢板字壳底板。根据字体大小和厚度要求，切割并开槽边带。将不锈钢字壳底板与不锈钢边带焊接起来，形成完整的字壳。对焊接后的字壳进行打磨，确保表面光滑。根据设计要求进行烤漆、电镀或拉丝不锈钢色等表面处理。 4、面板：根据字体形状雕刻金属板/亚克力板。将雕刻好的金属面板/亚克力面板安装到字壳内，并打玻璃胶密封. 5、校核与包装：核对立体字笔画是否齐全，使用汽泡膜打包，必要时焊铁架包装。 6、其它：含制作、包装、运输、安装。 （根据甲方要求，规格参数二次深化） | 个 | 12
13 | UV立体展板 | 1、尺寸：0.5m2以内，厚度1cm。 2、设计与排版：根据客户需求，进行展板的设计。使用专业设计软件，将设计图案进行排版，确保图案与展板尺寸相匹配。 3、材料：选择符合规格的雪弗板，按照设计图案对雪弗板进行雕刻。使用UV喷绘机，在雪弗板表面进行无版、非接触、即时打印。打印过程中，确保色彩鲜艳、层次清晰、立体感强。对打印好的展板进行覆膜处理，以增强展板的保护性和耐用性。 4、校核与包装：对制作完成的展板进行质量检查，包括色彩均匀度、图案清晰度、裁切精度等。将合格的展板进行包装，防止在运输过程中受损。 5、其它：含制作、包装、运输、安装。 （根据甲方要求，规格参数二次深化） | 块 | 1
14 | UV立体展板 | 1、尺寸：0.5-1m2以内，厚度1cm。 2、设计与排版：根据客户需求，进行展板的设计。使用专业设计软件，将设计图案进行排版，确保图案与展板尺寸相匹配。 3、材料：选择符合规格的雪弗板，按照设计图案对雪弗板进行雕刻。使用UV喷绘机，在雪弗板表面进行无版、非接触、即时打印。打印过程中，确保色彩鲜艳、层次清晰、立体感强。对打印好的展板进行覆膜处理，以增强展板的保护性和耐用性。 4、校核与包装：对制作完成的展板进行质量检查，包括色彩均匀度、图案清晰度、裁切精度等。将合格的展板进行包装，防止在运输过程中受损。 5、其它：含制作、包装、运输、安装。 （根据甲方要求，规格参数二次深化） | 块 | 1
15 | UV立体展板 | 1、尺寸：1-2m2以内，厚度1cm。 2、设计与排版：根据客户需求，进行展板的设计。使用专业设计软件，将设计图案进行排版，确保图案与展板尺寸相匹配。 3、材料：选择符合规格的雪弗板，按照设计图案对雪弗板进行雕刻。使用UV喷绘机，在雪弗板表面进行无版、非接触、即时打印。打印过程中，确保色彩鲜艳、层次清晰、立体感强。对打印好的展板进行覆膜处理，以增强展板的保护性和耐用性。 4、校核与包装：对制作完成的展板进行质量检查，包括色彩均匀度、图案清晰度、裁切精度等。将合格的展板进行包装，防止在运输过程中受损。 5、其它：含制作、包装、运输、安装。 （根据甲方要求，规格参数二次深化） | 块 | 1
16 | 油画布立体展板 | 1、尺寸：0.5m2以内，厚度1cm。 2、设计与排版：根据客户需求，进行展板的设计。使用专业设计软件，将设计图案进行排版，确保图案与展板尺寸相匹配。 3、材料：选择符合规格的雪弗板，按照设计图案对雪弗板进行雕刻。将油画布装裱至雕刻好的雪弗板表面，使用UV喷绘机，在油画布表面进行无版、非接触、即时打印。打印过程中，确保色彩鲜艳、层次清晰、立体感强。 4、校核与包装：对制作完成的展板进行质量检查，包括色彩均匀度、图案清晰度、裁切精度等。将合格的展板进行包装，防止在运输过程中受损。 5、其它：含制作、包装、运输、安装。 （根据甲方要求，规格参数二次深化） | 块 | 1
17 | 油画布立体展板 | 1、尺寸：0.5-1m2以内，厚度1cm。 2、设计与排版：根据客户需求，进行展板的设计。使用专业设计软件，将设计图案进行排版，确保图案与展板尺寸相匹配。 3、材料：选择符合规格的雪弗板，按照设计图案对雪弗板进行雕刻。将油画布装裱至雕刻好的雪弗板表面，使用UV喷绘机，在油画布表面进行无版、非接触、即时打印。打印过程中，确保色彩鲜艳、层次清晰、立体感强。 4、校核与包装：对制作完成的展板进行质量检查，包括色彩均匀度、图案清晰度、裁切精度等。将合格的展板进行包装，防止在运输过程中受损。 5、其它：含制作、包装、运输、安装。 （根据甲方要求，规格参数二次深化） | 块 | 1
18 | 油画布立体展板 | 1、尺寸：1m2以外，厚度1cm。 2、设计与排版：根据客户需求，进行展板的设计。使用专业设计软件，将设计图案进行排版，确保图案与展板尺寸相匹配。 3、材料：选择符合规格的雪弗板，按照设计图案对雪弗板进行雕刻。将油画布装裱至雕刻好的雪弗板表面，使用UV喷绘机，在油画布表面进行无版、非接触、即时打印。打印过程中，确保色彩鲜艳、层次清晰、立体感强。 4、校核与包装：对制作完成的展板进行质量检查，包括色彩均匀度、图案清晰度、裁切精度等。将合格的展板进行包装，防止在运输过程中受损。 5、其它：含制作、包装、运输、安装。 （根据甲方要求，规格参数二次深化） | m2 | 1.5
19 | 高清写真立体展板 | 1、尺寸：0.5m2以内，厚度1cm。 2、设计与排版：根据客户需求，进行展板的设计。使用专业设计软件，将设计图案进行排版，确保图案与展板尺寸相匹配。 3、材料：选择符合规格的雪弗板，按照设计图案对雪弗板进行雕刻。将高清写真装裱至雕刻好的雪弗板表面，使用UV喷绘机，在高清写真表面进行无版、非接触、即时打印。打印过程中，确保色彩鲜艳、层次清晰、立体感强。 4、校核与包装：对制作完成的展板进行质量检查，包括色彩均匀度、图案清晰度、裁切精度等。将合格的展板进行包装，防止在运输过程中受损。 5、其它：含制作、包装、运输、安装。 （根据甲方要求，规格参数二次深化） | 块 | 1
20 | 高清写真立体展板 | 1、尺寸：0.5-1m2以内，厚度1cm。 2、设计与排版：根据客户需求，进行展板的设计。使用专业设计软件，将设计图案进行排版，确保图案与展板尺寸相匹配。 3、材料：选择符合规格的雪弗板，按照设计图案对雪弗板进行雕刻。将高清写真装裱至雕刻好的雪弗板表面，使用UV喷绘机，在高清写真表面进行无版、非接触、即时打印。打印过程中，确保色彩鲜艳、层次清晰、立体感强。 4、校核与包装：对制作完成的展板进行质量检查，包括色彩均匀度、图案清晰度、裁切精度等。将合格的展板进行包装，防止在运输过程中受损。 5、其它：含制作、包装、运输、安装。 （根据甲方要求，规格参数二次深化） | 块 | 1
21 | 高清写真立体展板 | 1、尺寸：1m2以外，厚度1cm。 2、设计与排版：根据客户需求，进行展板的设计。使用专业设计软件，将设计图案进行排版，确保图案与展板尺寸相匹配。 3、材料：选择符合规格的雪弗板，按照设计图案对雪弗板进行雕刻。将高清写真装裱至雕刻好的雪弗板表面，使用UV喷绘机，在高清写真表面进行无版、非接触、即时打印。打印过程中，确保色彩鲜艳、层次清晰、立体感强。 4、校核与包装：对制作完成的展板进行质量检查，包括色彩均匀度、图案清晰度、裁切精度等。将合格的展板进行包装，防止在运输过程中受损。 5、其它：含制作、包装、运输、安装。 （根据甲方要求，规格参数二次深化） | m2 | 2
22 | 亚克力立体展板 | 1、尺寸：0.5m2以内,厚度1cm 2、设计与排版：根据客户需求，进行展板的设计。使用专业设计软件，将设计图案进行排版，确保图案与展板尺寸相匹配，并考虑到背面UV打印的效果。 3、材料：选取符合规格的透明亚克力板材，确保材质质量。准备UV打印所需的油墨、喷绘设备和亚克力专用胶水等。 4、UV打印：在亚克力板的背面进行UV打印。UV打印技术采用紫外线固化油墨，色彩鲜艳、耐久性强，适合在亚克力等硬质材料上打印。打印过程中，需精确控制打印参数，确保图案的清晰度和色彩饱和度。 5、裁切与成型：使用专业的裁切工具，将亚克力板按照设计尺寸进行裁切。如需特殊形状或造型，可进行雕刻或折弯等成型处理。 6、边缘处理：对裁切好的亚克力板进行边缘处理，如打磨、抛光等，以提高美观度和安全性。根据客户需求选择直边、斜边等不同的边缘处理方式。 7、组装与固定：将打印好的亚克力板与支架或其他固定装置进行组装。确保展板安装牢固、平整无晃动。 8、校核与包装：对制作完成的展板进行质量检查，包括色彩均匀度、图案清晰度、裁切精度以及安装牢固度等。将合格的展板进行包装，防止在运输过程中受损。 9、其它：含制作、包装、运输、安装。 （根据甲方要求，规格参数二次深化） | 块 | 2
23 | 亚克力立体展板 | 1、尺寸：0.5-1m2以内,厚度1cm 2、设计与排版：根据客户需求，进行展板的设计。使用专业设计软件，将设计图案进行排版，确保图案与展板尺寸相匹配，并考虑到背面UV打印的效果。 3、材料：选取符合规格的透明亚克力板材，确保材质质量。准备UV打印所需的油墨、喷绘设备和亚克力专用胶水等。 4、UV打印：在亚克力板的背面进行UV打印。UV打印技术采用紫外线固化油墨，色彩鲜艳、耐久性强，适合在亚克力等硬质材料上打印。打印过程中，需精确控制打印参数，确保图案的清晰度和色彩饱和度。 5、裁切与成型：使用专业的裁切工具，将亚克力板按照设计尺寸进行裁切。如需特殊形状或造型，可进行雕刻或折弯等成型处理。 6、边缘处理：对裁切好的亚克力板进行边缘处理，如打磨、抛光等，以提高美观度和安全性。根据客户需求选择直边、斜边等不同的边缘处理方式。 7、组装与固定：将打印好的亚克力板与支架或其他固定装置进行组装。确保展板安装牢固、平整无晃动。 8、校核与包装：对制作完成的展板进行质量检查，包括色彩均匀度、图案清晰度、裁切精度以及安装牢固度等。将合格的展板进行包装，防止在运输过程中受损。 9、其它：含制作、包装、运输、安装。 （根据甲方要求，规格参数二次深化） | 块 | 1
24 | 亚克力立体展板 | 1、尺寸：1m2以外,厚度1cm 2、设计与排版：根据客户需求，进行展板的设计。使用专业设计软件，将设计图案进行排版，确保图案与展板尺寸相匹配，并考虑到背面UV打印的效果。 3、材料：选取符合规格的透明亚克力板材，确保材质质量。准备UV打印所需的油墨、喷绘设备和亚克力专用胶水等。 4、UV打印：在亚克力板的背面进行UV打印。UV打印技术采用紫外线固化油墨，色彩鲜艳、耐久性强，适合在亚克力等硬质材料上打印。打印过程中，需精确控制打印参数，确保图案的清晰度和色彩饱和度。 5、裁切与成型：使用专业的裁切工具，将亚克力板按照设计尺寸进行裁切。如需特殊形状或造型，可进行雕刻或折弯等成型处理。 6、边缘处理：对裁切好的亚克力板进行边缘处理，如打磨、抛光等，以提高美观度和安全性。根据客户需求选择直边、斜边等不同的边缘处理方式。 7、组装与固定：将打印好的亚克力板与支架或其他固定装置进行组装。确保展板安装牢固、平整无晃动。 8、校核与包装：对制作完成的展板进行质量检查，包括色彩均匀度、图案清晰度、裁切精度以及安装牢固度等。将合格的展板进行包装，防止在运输过程中受损。 9、其它：含制作、包装、运输、安装。 （根据甲方要求，规格参数二次深化） | m2 | 1.5
25 | 异形/圆形立体展板 | 1、尺寸及形状：0.5m2以内，厚度1cm。外轮廓形状为异形或圆形 2、设计与排版：根据客户需求，进行展板的设计。使用专业设计软件，将设计图案进行排版，确保图案与展板尺寸相匹配。 3、材料：选择符合规格的雪弗板，按照设计图案对雪弗板进行雕刻。使用UV喷绘机，在雪弗板表面进行无版、非接触、即时打印。打印过程中，确保色彩鲜艳、层次清晰、立体感强。对打印好的展板进行覆膜处理，以增强展板的保护性和耐用性。 4、校核与包装：对制作完成的展板进行质量检查，包括色彩均匀度、图案清晰度、裁切精度等。将合格的展板进行包装，防止在运输过程中受损。 5、其它：含制作、包装、运输、安装。 （根据甲方要求，规格参数二次深化） | 块 | 1
26 | 异形/圆形立体展板 | 1、尺寸及形状：0.5-1m2以内，厚度1cm。外轮廓形状为异形或圆形 2、设计与排版：根据客户需求，进行展板的设计。使用专业设计软件，将设计图案进行排版，确保图案与展板尺寸相匹配。 3、材料：选择符合规格的雪弗板，按照设计图案对雪弗板进行雕刻。使用UV喷绘机，在雪弗板表面进行无版、非接触、即时打印。打印过程中，确保色彩鲜艳、层次清晰、立体感强。对打印好的展板进行覆膜处理，以增强展板的保护性和耐用性。 4、校核与包装：对制作完成的展板进行质量检查，包括色彩均匀度、图案清晰度、裁切精度等。将合格的展板进行包装，防止在运输过程中受损。 5、其它：含制作、包装、运输、安装。 （根据甲方要求，规格参数二次深化） | 块 | 1
27 | 异形/圆形立体展板 | 1、尺寸及形状：1-2m2以内，厚度1cm。外轮廓形状为异形或圆形。 2、设计与排版：根据客户需求，进行展板的设计。使用专业设计软件，将设计图案进行排版，确保图案与展板尺寸相匹配。 3、材料：选择符合规格的雪弗板，按照设计图案对雪弗板进行雕刻。使用UV喷绘机，在雪弗板表面进行无版、非接触、即时打印。打印过程中，确保色彩鲜艳、层次清晰、立体感强。对打印好的展板进行覆膜处理，以增强展板的保护性和耐用性。 4、校核与包装：对制作完成的展板进行质量检查，包括色彩均匀度、图案清晰度、裁切精度等。将合格的展板进行包装，防止在运输过程中受损。 5、其它：含制作、包装、运输、安装。 （根据甲方要求，规格参数二次深化） | 块 | 1
28 | 金属立体展板 | 1、尺寸：平面尺寸根据设计图纸，厚度1.5mm。 2、设计与排版：根据客户需求，进行展板的设计。使用专业设计软件，将设计图案进行排版，确保图案与展板尺寸相匹配。 3、材料：选择符合规格的钢板，按照设计图案对钢板进行雕刻。使用UV喷绘机，在钢板表面进行无版、非接触、即时打印。打印过程中，确保色彩鲜艳、层次清晰、立体感强。对打印好的展板进行覆膜处理，以增强展板的保护性和耐用性。 4、校核与包装：对制作完成的展板进行质量检查，包括色彩均匀度、图案清晰度、裁切精度等。将合格的展板进行包装，防止在运输过程中受损。 5、其它：含制作、包装、运输、安装。 （根据甲方要求，规格参数二次深化） | m2 | 1
29 | 即时贴 | 1、尺寸：根据设计图纸。 2、打印：使用UV平板打印机将白墨、彩墨和光油等层层喷印在即时贴上，形成所需图案。 3、固化处理：采用UV光进行固化处理，以确保图案与基材的牢固结合。 4、校核及包装：对转印完成的产品进行质量检验，确保图案清晰、色彩准确、无气泡和皱褶等问题。 5、其它：含制作、包装、运输、安装。 （根据甲方要求，规格参数二次深化） | m2 | 1
30 | 磁吸贴 | 1、尺寸：根据设计图纸。 2、打印：使用UV平板打印机将白墨、彩墨和光油等层层喷印在磁性基材上，形成所需图案。 3、固化处理：采用UV光进行固化处理，以确保图案与基材的牢固结合。 4、校核及包装：对转印完成的产品进行质量检验，确保图案清晰、色彩准确、无气泡和皱褶等问题。 5、其它：含制作、包装、运输、安装。 （根据甲方要求，规格参数二次深化） | m2 | 0.98
31 | 立体剪影造型 | 1、尺寸：0.5m2以内。 2、深化设计：对立体剪影设计方案进行深化设计，绘制详细设计图纸。 3、裁切：使用数控设备切割金属饰面板，根据设计图纸保证裁切尺寸准确。对裁切后的金属饰面板进行打磨，确保表面光滑。 4、粘结：将裁切好的金属板焊接固定，在结构薄弱区域使用结构胶进行加强粘结，确保牢固。 5、校核与包装：核对剪影造型的尺寸及形状是否正确，使用汽泡膜打包，必要时焊铁架包装。 6、其它：含制作、包装、运输、安装。 （根据甲方要求，规格参数二次深化） | 块 | 1
32 | 立体剪影造型 | 1、尺寸：0.5-1m2以内。 2、深化设计：对立体剪影设计方案进行深化设计，绘制详细设计图纸。 3、裁切：使用数控设备切割金属饰面板，根据设计图纸保证裁切尺寸准确。对裁切后的金属饰面板进行打磨，确保表面光滑。 4、粘结：将裁切好的金属板焊接固定，在结构薄弱区域使用结构胶进行加强粘结，确保牢固。 5、校核与包装：核对剪影造型的尺寸及形状是否正确，使用汽泡膜打包，必要时焊铁架包装。 6、其它：含制作、包装、运输、安装。 （根据甲方要求，规格参数二次深化） | 块 | 1
33 | 立体剪影造型 | 1、尺寸：1m2以外。 2、深化设计：对立体剪影设计方案进行深化设计，绘制详细设计图纸。 3、裁切：使用数控设备切割金属饰面板，根据设计图纸保证裁切尺寸准确。对裁切后的金属饰面板进行打磨，确保表面光滑。 4、粘结：将裁切好的金属板焊接固定，在结构薄弱区域使用结构胶进行加强粘结，确保牢固。 5、校核与包装：核对剪影造型的尺寸及形状是否正确，使用汽泡膜打包，必要时焊铁架包装。 6、其它：含制作、包装、运输、安装。 （根据甲方要求，规格参数二次深化） | m2 | 1
34 | 金属/亚克力立体线条 | 1、尺寸：宽30mm以内，厚10mm，长度按设计图纸。 2、深化设计：对装饰线进行排版，包括修毛边、扩边、缩底、拼版、算料、排单等。 3、底壳：使用数控设备切割不锈钢板字壳底板。根据装饰线大小和厚度要求，切割并开槽边带。将底壳底板与不锈钢边带进行焊接固定，形成完整的底壳。对固定后的底壳进行打磨，确保表面光滑。 4、面板：根据装饰线形状雕刻不锈钢板/亚克力板，将雕刻好的不锈钢面板/亚克力面板安装到底壳上，焊接固定. 5、校核与包装：核对立体线条的尺寸及形状是否正确，使用汽泡膜打包，必要时焊铁架包装。 6、其它：含制作、包装、运输、安装。 （根据甲方要求，规格参数二次深化） | m | 3.84
35 | UV软膜灯箱 | 1、尺寸：根据设计图纸。 2、裁切材料：根据尺寸形状，对单色软膜及铝合金边框进行裁切。 3、安装底板及边框：将铝合金底板及边框安装至阻燃板基层。 4、安装LED灯条：将低压LED灯条安装至铝合金底板，灯条间距150mm，色温6000K。 5、安装软膜：在软膜上安装扣边条，然后将软膜安装到框架上。 6、校核与调试：检查灯箱发光效果，确保无暗斑，整体平整美观。 7、其它：含制作、包装、运输、安装。 （根据甲方要求，规格参数二次深化） | m2 | 0.15
36 | 亚克力灯箱 | 1、尺寸：根据设计图纸。 2、裁切材料：根据尺寸形状，对亚克力面板及铝合金边框进行裁切。 3、安装底板及边框：将铝合金底板及边框安装至阻燃板基层。 4、安装LED灯条：将低压LED灯条安装至铝合金底板，灯条间距150mm，色温6000K。 5、安装亚克力面板：在亚克力面板上安装扣边条，然后将亚克力面板安装到框架上。 6、校核与调试：检查灯箱发光效果，确保无暗斑，整体平整美观。 7、其它：含制作、包装、运输、安装。 （根据甲方要求，规格参数二次深化） | m2 | 0.2
37 | 定制亚克力底座 | 1、尺寸：1000*200mm宽以内。 2、深化设计：对亚克力板进行排版，包括修毛边、扩边、缩底、拼版、算料、排单等。 3、裁切：使用数控设备切割亚克力板，根据设计图纸保证裁切尺寸准确。对裁切后的亚克力板进行打磨，确保表面光滑。 4、粘结：将裁切好的亚克力板粘结固定，在结构薄弱区域使用结构胶进行加强粘结，确保牢固。 5、校核与包装：核对亚克力底座的尺寸及形状是否正确，使用汽泡膜打包，必要时焊铁架包装。 6、其它：含制作、包装、运输、安装。 （根据甲方要求，规格参数二次深化） | 个 | 1
合计

## 2定制道具
定制道具清单
序号 | 名称 | 效果图 | 规格参数 | 单位 | 数量 | 备注
1 | 定制政协会徽 |  | 1.名称：定制政协会徽 2.材质：亚克力喷漆，吊挂安装 3.尺寸：直径550-1000mm以内 4.其他：其他：含制作、包装、运输、安装。 （根据甲方要求，规格参数二次深化） | 个 | 1
2 | 定制弧形吊顶造型 |  | 1.名称：定制弧形吊顶造型 2.材质：镀锌钢管骨架+金属烤漆饰面 3.尺寸：单条宽度150mm以内，整体直径4000mm以内 4.其他：其他：含制作、包装、运输、安装。 （根据甲方要求，规格参数二次深化） | 组 | 1
3 | 定制政协会徽 |  | 1.名称：定制政协会徽 2.材质：亚克力喷漆，吊挂安装 3.尺寸：直径550mm以内 4.其他：其他：含制作、包装、运输、安装。 （根据甲方要求，规格参数二次深化） | 个 | 1
4 | 定制户外墙面立体标牌 |  | 1.名称：定制户外墙面立体标牌 2.材质：铝方通底板+立体字15个850*850mm以内+固定钢结构构件 3.尺寸：16000*2000mm以内 4.其他：其他：含制作、包装、运输、安装。 （根据甲方要求，规格参数二次深化） | 项 | 1
5 | 定制户外导览牌 |  | 1.名称：定制户外导览牌 2.材质：金属烤漆+UV打印图文，导览牌图文造型为单面 3.尺寸：2000*800mm以内 4.其他：其他：含制作、包装、运输、安装。 （根据甲方要求，规格参数二次深化） | 个 | 8
6 | 定制室外金属指示牌 |  | 1.名称：定制室外金属指示牌 2.材质：镀锌钢管骨架外贴金属烤漆饰面+磨砂亚克力透光板+亚克力发光字/亚克力发光图案/玻璃发光字，指示牌图文造型为双面 3.尺寸：宽1000*厚400*高3200mm以内 4.其他：其他：含制作、包装、运输、安装。 （根据甲方要求，规格参数二次深化） | 个 | 2
7 | 定制室外展示牌 |  | 1.名称：定制室外展示牌 2.材质：镀锌钢管骨架外贴金属烤漆饰面+金属烤漆立体字+UV打印图文，展示牌图文造型为单面 3.尺寸：宽3000*厚300*高1800mm以内 4.其他：含制作、包装、运输、安装。 （根据甲方要求，规格参数二次深化） | 个 | 4
8 | 定制户外花箱 |  | 1.名称：定制户外花箱 2.规格：花箱W3000*D500*H500mm 3.材质：镀锌钢管骨架+金属烤漆 4.其他：含制作、包装、运输。 （根据甲方要求，规格参数二次深化） | 个 | 18
合计

## 3定制展墙展柜
定制展墙展柜清单
序号 | 名称 | 效果图 | 规格参数 | 单位 | 数量 | 备注
1 | 定制造型展墙展柜（4F） |  | 1.名称：定制造型展墙展柜 2.材质：（1）定制造型隔墙：100*50*2MM镀锌方管焊接加固@3000mm+100系0.6mm厚轻钢龙骨，竖向@400mm，横向38MM穿心龙骨@1200，专用配套卡件固定+12MM阻燃板 （2）饰面层：无机涂料饰面(基层内置40*40*3MM厚镀锌方管钢架或9.5mm石膏板、腻子、无机涂料3遍)/定制金属板饰面/宣绒布饰面（基层内置40*40*3MM厚镀锌方管钢架或9.5MM厚石膏板）/踢脚线 （3）平面立体化（立体图文展板、金属/亚克力立体字） 3.尺寸：2400mm高以内 4.其他：含制作、包装、运输、安装。 （根据甲方要求，规格参数二次深化） | m | 45
合计