## 表-04 单位工程投标报价汇总表
单位工程招标工程量清单汇总表
工程名称：电气设备安装工程 |  | 标段：沙雅县第六中学及嘉兴第一实验小学厕所建设项目 |  | 第 1 页 共 1 页
序号 | 汇总内容 |  | 金额(元) |  | 其中：暂估价(元)
一 | 分部分项工程费
1.1 | 强电系统
1.2 | 防雷接地
1.3 | 调试
二 | 措施项目费
2.1 | 单价措施项目费
2.2 | 总价措施项目费
2.21 | 其中：安全文明施工费
三 | 其他项目费
3.1 | 暂列金额
3.2 | 暂估价
3.3 | 计日工
3.4 | 总承包服务费
四 | 规费
五 | 税前工程造价
六 | 税金
合计=一+二+三+四+六
注：本表适用于单位工程招标控制价或投标报价的汇总，如无单位工程划分，单项工程也使用本表汇总
表—04

## 表-08 分部分项工程和单价措施项目清单与计价表
分部分项工程和单价措施项目清单与计价表
工程名称：电气设备安装工程 |  |  |  | 标段：沙雅县第六中学及嘉兴第一实验小学厕所建设项目 |  |  |  | 第 1 页 共 3 页
序号 | 项目编码 | 项目名称 | 项目特征描述 |  | 计量单位 | 工程量 | 金额（元）
[7 empty] | 综合单价 |  | 合价 | 其中
暂估价
分部分项
强电系统
1 | 030408001004 | 电力电缆 | 1.名称:电力电缆 2.型号:YJV22-4*10mm2 3.材质:铜芯 4.敷设方式、部位:暗敷 |  | m | 9.89
2 | 030408006004 | 电力电缆头 | 1.名称:电力电缆头 2.型号:4*10mm2 3.材质、类型:干包式铜制 4.安装部位:户内 |  | 个 | 1
3 | 030411004004 | 配线 | 1.名称:管内穿线 2.配线形式:照明线路 3.型号:BV2.5mm2 4.材质:铜芯 5.配线部位:暗敷 |  | m | 359.55
4 | 030411004005 | 配线 | 1.名称:管内穿线 2.配线形式:动力线路 3.型号:BV4.0mm2 4.材质:铜芯 5.配线部位:暗敷 |  | m | 648.73
5 | 030408003003 | 电缆保护管 | 1.名称:电缆保护管 2.材质:镀锌钢管 3.规格:SC32 4.敷设方式:暗敷 |  | m | 7.12
6 | 030411001004 | 配管 | 1.名称:穿线管 2.材质:镀锌钢管 3.规格:DN20mm 4.配置形式:暗配 |  | m | 173.13
7 | 030411001005 | 配管 | 1.名称:穿线管 2.材质:镀锌钢管 3.规格:DN15mm 4.配置形式:暗配 |  | m | 119.12
8 | 030413002003 | 凿（压)槽 | 1.名称:凿（压)槽 2.规格:40mm*40mm以内 3.类型:混凝土结构 4.内容:包含划线、剔槽、堵抹、调运砂浆、清理等相关工作内容 |  | m | 38.7
9 | 030413003003 | 打洞（孔） | 1.名称:打洞（孔） 2.规格:DN50mm以内 3.类型:混凝土墙体 4.内容:包含预留孔 |  | 个 | 13
本页小计
注：为计取规费等的使用，可在表中增设其中：“定额人工费”。
表—08
分部分项工程和单价措施项目清单与计价表
工程名称：电气设备安装工程 |  |  |  | 标段：沙雅县第六中学及嘉兴第一实验小学厕所建设项目 |  |  |  | 第 2 页 共 3 页
序号 | 项目编码 | 项目名称 | 项目特征描述 |  | 计量单位 | 工程量 | 金额（元）
[7 empty] | 综合单价 |  | 合价 | 其中
暂估价
洞、堵洞等相关工作内容
10 | 030412001003 | 普通灯具 | 1.名称:防水防尘灯 2.规格:LED 32W 3.类型:吸顶安装 |  | 套 | 16
11 | 030412001004 | 普通灯具 | 1.名称:天棚灯 2.规格:LED 18W 3.类型:吸顶安装 |  | 套 | 2
12 | 030404035003 | 插座 | 1.名称:单相三极带开关密闭防潮插座 2.规格:AC250V 10A 3.安装方式:暗装 |  | 个 | 10
13 | 030404034005 | 照明开关 | 1.名称:密闭单极开关 2.规格:AC250V 10A 3.安装方式:暗装 |  | 个 | 2
14 | 030404034006 | 照明开关 | 1.名称:密闭双极开关 2.规格:AC250V 10A 3.安装方式:暗装 |  | 个 | 2
15 | 030404034007 | 照明开关 | 1.名称:密闭四极开关 2.规格:AC250V 10A 3.安装方式:安装 |  | 个 | 2
16 | 030404019001 | 控制开关 | 1.名称:远红外控制开关 2.规格:AC250V 10A 3.安装方式:吸顶安装 |  | 个 | 2
17 | 030404036001 | 其他电器 | 1.名称:紧急按钮开关 2.位置:残卫 |  | 个 | 2
18 | 030904005002 | 声光报警器 | 1.名称:声光报警器 2.位置:残卫 |  | 个 | 2
19 | 030411006006 | 接线盒 | 1.名称:开关插座接线盒 2.安装形式:暗装 |  | 个 | 20
20 | 030411006007 | 接线盒 | 1.名称:照明接线盒 2.安装形式:暗装 |  | 个 | 20
21 | 030411006008 | 接线盒 | 1.名称:线路接线盒 2.安装形式:暗装 |  | 个 | 6
22 | 030404017003 | 配电箱 | 1.名称:AW 2.安装方式:距地1.5m明装 |  | 台 | 1
分部小计
防雷接地
本页小计
注：为计取规费等的使用，可在表中增设其中：“定额人工费”。
表—08
分部分项工程和单价措施项目清单与计价表
工程名称：电气设备安装工程 |  |  |  | 标段：沙雅县第六中学及嘉兴第一实验小学厕所建设项目 |  |  |  | 第 3 页 共 3 页
序号 | 项目编码 | 项目名称 | 项目特征描述 |  | 计量单位 | 工程量 | 金额（元）
[7 empty] | 综合单价 |  | 合价 | 其中
暂估价
1 | 030409002003 | 接地母线 | 1.名称:接地母线 2.材质:热镀锌扁钢 3.规格:-40*4 4.安装部位:室内 |  | m | 93.24
2 | 030409002004 | 接地母线 | 1.名称:接地母线 2.材质:WDZN-BYJ-10mm2 3.安装部位:室内 |  | m | 4.98
3 | 030409002005 | 接地母线 | 1.名称:接地母线 2.材质:WDZN-BYJ-16mm2 3.安装部位:室内 |  | m | 1.73
4 | 030409008002 | 等电位端子箱、测试板 | 1.名称:总等电位端子箱 2.规格:户内 |  | 台 | 1
分部小计
调试
1 | 030414002002 | 送配电装置系统 | 1.名称:送配电装置系统 |  | 系统 | 1
2 | 030414011002 | 接地装置 | 1.名称:接地装置调试系统 |  | 系统 | 1
分部小计
分部小计
措施项目
1 | 031301017007 | 脚手架搭拆 | 1.名称:电气设备安装工程脚手架搭拆费 |  | 项 | 1
分部小计
本页小计
合计
注：为计取规费等的使用，可在表中增设其中：“定额人工费”。
表—08

## 表-11 总价措施项目清单与计价表
总价措施项目清单与计价表
工程名称：电气设备安装工程 |  |  | 标段：沙雅县第六中学及嘉兴第一实验小学厕所建设项目 |  |  |  |  | 第 1 页 共 2 页
序号 | 项目编码 | 项目名称 |  | 计算基础 | 费率(%) | 金额(元) | 调整费率(%) |  | 调整后金额(元) | 备注
1 | 031302001031 | 安全文明施工
2 | 031302001032 | 其中：环境保护费、文明施工费、安全施工费 |  | 分部分项人工费+单价措施项目人工费 | 0
3 | 031302001033 | 其中：临时设施费 |  | 分部分项人工费+单价措施项目人工费 | 1.61
4 | 031302002011 | 夜间施工增加费 |  |  | 0 |  |  |  |  | 按实际发生计取，不发生不计取。
5 | 031302004011 | 二次搬运费 |  | 分部分项人工费+单价措施项目人工费 | 0
6 | 031302005011 | 冬雨季施工增加费 |  |  | 0 |  |  |  |  | 不发生不计取，在编制施工招标文件时依据工程实际情况，结合市场编制费用清单。
7 | 031302006011 | 已完工程及设备保护费 |  | 分部分项人工费+单价措施项目人工费 | 0.07
8 | 031301009011 | 特殊地区增加费 |  |  | 0 |  |  |  |  | 结合工程实际情况，按相关规定计取(高海拔地区施工增加费计算过程详见【取费设置】-【高海拔地区施工增加费】功能界面)
9 | X031302008011 | 工程定位复测、点交清理费 |  | 分部分项人工费+单价措施项目人工费 | 0.27
10 | X031302010031 | 检验试验费
11 | X031302010032 | 其中：自检试验费 |  |  | 0
12 | X031302010033 | 其中：检验试验配合费 |  | 分部分项人工费+单价措施项目人工费 | 0.18
13 | 03B991003001 | 竣工档案编制费 |  | 分部分项人工费+单价 | 0.32
编制人（造价人员）： | [7 empty] | 复核人（造价工程师）：
注：1.“计算基础”中安全文明施工费可为“定额基价”、“定额人工费”或“定额人工费+定额机械费”，其他项目可为“定额人工费”或“定额人工费+定额机械费”。 2.按施工方案计算的措施费，若无“计算基础”和“费率”的数值，也可只填“金额”数值，但应在备注栏说明施工方案出处或计算方法。
表-11
总价措施项目清单与计价表
工程名称：电气设备安装工程 |  |  | 标段：沙雅县第六中学及嘉兴第一实验小学厕所建设项目 |  |  |  |  | 第 2 页 共 2 页
序号 | 项目编码 | 项目名称 |  | 计算基础 | 费率(%) | 金额(元) | 调整费率(%) |  | 调整后金额(元) | 备注
措施项目人工费
合 计
编制人（造价人员）： | [7 empty] | 复核人（造价工程师）：
注：1.“计算基础”中安全文明施工费可为“定额基价”、“定额人工费”或“定额人工费+定额机械费”，其他项目可为“定额人工费”或“定额人工费+定额机械费”。 2.按施工方案计算的措施费，若无“计算基础”和“费率”的数值，也可只填“金额”数值，但应在备注栏说明施工方案出处或计算方法。
表-11

## 表-12 其他项目清单与计价汇总表
其他项目清单与计价汇总表
工程名称：电气设备安装工程 |  | 标段：沙雅县第六中学及嘉兴第一实验小学厕所建设项目 |  |  | 第 1 页 共 1 页
序号 | 项目名称 |  | 金额(元) | 结算金额(元) |  | 备注
1 | 暂列金额 |  |  |  |  | 明细详见表-12-1
2 | 暂估价
2.1 | 材料暂估价 |  | — |  |  | 明细详见表-12-2
2.2 | 专业工程暂估价 |  |  |  |  | 明细详见表-12-3
2.3 | 施工技术专项措施项目暂估价 |  |  |  |  | 明细详见表-12-7
3 | 计日工 |  |  |  |  | 明细详见表-12-4
4 | 总承包服务费 |  |  |  |  | 明细详见表-12-5
合 计 | [5 empty] | —
注：材料（工程设备）暂估单价进入清单项目综合单价，此处不汇总。
表-12

## 表-12-1 暂列金额明细表
暂列金额明细表
工程名称：电气设备安装工程 |  | 标段：沙雅县第六中学及嘉兴第一实验小学厕所建设项目 |  |  | 第 1 页 共 1 页
序号 | 项目名称 |  | 计量单位 | 暂定金额(元) |  | 备注
1
合 计 | [5 empty] | —
注：此表由招标人填写，如不能详列，也可只列暂列金额总额，投标人应将上述暂列金额计入投标总价中。
表—12—1

## 表-12-2 材料(工程设备)暂估价及调整表
材料（工程设备）暂估单价及调整表
工程名称：电气设备安装工程 |  |  | 标段：沙雅县第六中学及嘉兴第一实验小学厕所建设项目 | [7 empty] | 第 1 页 共 1 页
序号 | 材料(工程设备)名称、规格、型号 | 计量单位 |  | 数量 |  | 暂估(元) |  | 确认(元) |  | 差额±(元) |  |  | 备注
|  |  |  | 暂估 | 确认 | 单价 | 合价 | 单价 | 合价 | 单价 |  | 合价
合计
注：1.此表由招标人填写“暂估单价”，并在备注栏说明暂估价的材料、工程设备拟用在那些清单项目上，投标人应将上述材料、工程设备暂估单价计入工程量清单综合单价报价中
表—12—2

## 表-12-3 专业工程暂估价及结算价表
专业工程暂估价及结算价表
工程名称：电气设备安装工程 |  |  | 标段：沙雅县第六中学及嘉兴第一实验小学厕所建设项目 |  |  |  | 第 1 页 共 1 页
序号 | 工程名称 | 工程内容 |  | 暂估金额（元） | 结算金额(元) | 差额±(元) |  | 备注
1
合 计 |  |  |  | 0 |  |  |  | —
注：此表“暂估金额”由招标人填写，投标人应将“暂估金额”计入投标总价中。结算时按合同约定结算金额填写。
表—12—3

## 表-13 规费、税金项目清单与计价表
规费、税金项目计价表
工程名称：电气设备安装工程 |  | 标段：沙雅县第六中学及嘉兴第一实验小学厕所建设项目 |  |  | 第 1 页 共 1 页
序号 | 项目名称 |  | 计算基础 | 计算基数 |  | 计算费率(%) | 金额（元）
1 | 规费 |  | 社会保险费+住房公积金
1.1 | 社会保险费 |  | 养老保险费+失业保险费+医疗保险费(生育保险费)+工伤保险费
1.11 | 养老保险费 |  | 分部分项人工费+单价措施项目人工费 |  |  | 7.13
1.12 | 失业保险费 |  | 分部分项人工费+单价措施项目人工费 |  |  | 0.28
1.13 | 医疗保险费(生育保险费) |  | 分部分项人工费+单价措施项目人工费 |  |  | 1.58
1.14 | 工伤保险费 |  | 分部分项人工费+单价措施项目人工费 |  |  | 0.19
1.2 | 住房公积金 |  | 分部分项人工费+单价措施项目人工费 |  |  | 1.05
2 | 税金 |  | 税前工程造价 |  |  | 9
合计
编制人（造价人员）： |  |  |  |  | 复核人（造价工程师）：
表-13