## 表-04 单位工程投标报价汇总表
单位工程招标工程量清单汇总表
工程名称：给排水工程 |  | 标段：沙雅县第六中学及嘉兴第一实验小学厕所建设项目 |  | 第 1 页 共 1 页
序号 | 汇总内容 |  | 金额(元) |  | 其中：暂估价(元)
一 | 分部分项工程费
1.1 | 给水
1.2 | 排水
1.3 | 灭火器设备
二 | 措施项目费
2.1 | 单价措施项目费
2.2 | 总价措施项目费
2.21 | 其中：安全文明施工费
三 | 其他项目费
3.1 | 暂列金额
3.2 | 暂估价
3.3 | 计日工
3.4 | 总承包服务费
四 | 规费
五 | 税前工程造价
六 | 税金
合计=一+二+三+四+六
注：本表适用于单位工程招标控制价或投标报价的汇总，如无单位工程划分，单项工程也使用本表汇总
表—04

## 表-08 分部分项工程和单价措施项目清单与计价表
分部分项工程和单价措施项目清单与计价表
工程名称：给排水工程 |  |  |  | 标段：沙雅县第六中学及嘉兴第一实验小学厕所建设项目 |  |  |  | 第 1 页 共 7 页
序号 | 项目编码 | 项目名称 | 项目特征描述 |  | 计量单位 | 工程量 | 金额（元）
[7 empty] | 综合单价 |  | 合价 | 其中
暂估价
分部分项
给水
1 | 031001007006 | 复合管 | 1.安装部位:室内 2.介质:给水 3.材质、规格:钢塑复合管（1.0MPa） De75（DN65） 4.连接形式:螺纹连接 5.压力试验及吹、洗设计要求:水压试验、水冲洗，管道消毒 6.说明:包含管道、管件、管卡等相关内容的制作安装 |  | m | 11.74
2 | 031001007007 | 复合管 | 1.安装部位:室内 2.介质:给水 3.材质、规格:钢塑复合管（1.0MPa） De63（DN50） 4.连接形式:螺纹连接 5.压力试验及吹、洗设计要求:水压试验、水冲洗，管道消毒 6.说明:包含管道、管件、管卡等相关内容的制作安装 |  | m | 13.58
3 | 031001007008 | 复合管 | 1.安装部位:室内 2.介质:给水 3.材质、规格:钢塑复合管（1.0MPa） De50（DN40） 4.连接形式:螺纹连接 5.压力试验及吹、洗设计要求:水压试验、水冲洗，管道消毒 6.说明:包含管道、管件、管卡等相关内容的制作安装 |  | m | 19.54
4 | 031001007009 | 复合管 | 1.安装部位:室内 2.介质:水 3.材质、规格:钢塑复合管（1.0MPa） De32（DN25） 4.管道附件:含管卡及配套管件 |  | m | 1.13
本页小计
注：为计取规费等的使用，可在表中增设其中：“定额人工费”。
表—08
分部分项工程和单价措施项目清单与计价表
工程名称：给排水工程 |  |  |  | 标段：沙雅县第六中学及嘉兴第一实验小学厕所建设项目 |  |  |  | 第 2 页 共 7 页
序号 | 项目编码 | 项目名称 | 项目特征描述 |  | 计量单位 | 工程量 | 金额（元）
[7 empty] | 综合单价 |  | 合价 | 其中
暂估价
5.连接形式:螺纹连接 6.压力试验及吹、洗设计要求:水压试验、水冲洗，管道消毒 7.说明:包含管道、管件、管卡等相关内容的制作安装
5 | 031001007010 | 复合管 | 1.安装部位:室内 2.介质:水 3.材质、规格:钢塑复合管（1.0MPa） De25（DN20） 4.连接形式:螺纹连接 5.压力试验及吹、洗设计要求:水压试验、水冲洗，管道消毒 6.说明:包含管道、管件、管卡等相关内容的制作安装 |  | m | 44.09
6 | 031002001003 | 管道支架 | 1.名称:管道支架 2.材质:L40*4角铁 |  | kg | 148.9
7 | 031002003005 | 套管 | 1.名称、类型:套管 2.介质管道:DN65 3.材质:焊接钢管 4.规格:DN100 5.说明:包含切管、焊接、除锈刷漆、安装、填塞密封材料、堵洞等相关工作内容 |  | 个 | 1
8 | 03B010 | 预留洞 | 1.名称:预留洞 2.规格:DN100mm以内 3.类型:混凝土墙体 4.说明:包含预留孔洞等相关工作内容 |  | 个 | 1
9 | 03B011 | 预留洞、堵洞 | 1.名称:预留洞、堵洞 2.规格:DN80mm以内 3.类型:混凝土墙体 4.说明:包含预留孔洞、堵洞等相关工作内容 |  | 个 | 1
10 | 031003002004 | 螺纹法兰阀门 | 1.名称:闸阀 2.规格、压力等级:DN65 3.连接形式:法兰连接 |  | 个 | 1
11 | 031003006002 | 减压器 | 1.名称:可调式减压阀组 |  | 组 | 1
本页小计
注：为计取规费等的使用，可在表中增设其中：“定额人工费”。
表—08
分部分项工程和单价措施项目清单与计价表
工程名称：给排水工程 |  |  |  | 标段：沙雅县第六中学及嘉兴第一实验小学厕所建设项目 |  |  |  | 第 3 页 共 7 页
序号 | 项目编码 | 项目名称 | 项目特征描述 |  | 计量单位 | 工程量 | 金额（元）
[7 empty] | 综合单价 |  | 合价 | 其中
暂估价
2.规格、压力等级:DN65 阀后压力0.16MPa 3.连接形式:法兰连接 4.附件配置:压力表2块、闸阀2块、可调式减压阀 1块、Y型过滤器1块。
12 | 031003001008 | 螺纹阀门 | 1.类型:截止阀 2.规格、压力等级:DN20 3.连接形式:螺纹连接 |  | 个 | 10
13 | 031004014005 | 给、排水附(配)件 | 1.名称:盥洗槽水嘴 2.材质:成品 3.型号、规格:DN15 4.做法:详新22S1-66 |  | 个 | 12
分部小计
排水
1 | 031001005003 | 铸铁管 | 1.安装部位:室内 2.介质:污水 3.材质、规格:机制离心柔性接口铸铁排水管 De225 4.连接形式:法兰承插式 5.压力试验及吹、洗设计要求:含灌水及通球试验 6.说明:包含管道、管件、管卡等相关内容的制作安装 |  | m | 25.15
2 | 031001005004 | 铸铁管 | 1.安装部位:室内 2.介质:污水 3.材质、规格:机制离心柔性接口铸铁排水管 De160 4.连接形式:法兰承插式 5.压力试验及吹、洗设计要求:含灌水及通球试验 6.说明:包含管道、管件、管卡等相关内容的制作安装 |  | m | 3.41
本页小计
注：为计取规费等的使用，可在表中增设其中：“定额人工费”。
表—08
分部分项工程和单价措施项目清单与计价表
工程名称：给排水工程 |  |  |  | 标段：沙雅县第六中学及嘉兴第一实验小学厕所建设项目 |  |  |  | 第 4 页 共 7 页
序号 | 项目编码 | 项目名称 | 项目特征描述 |  | 计量单位 | 工程量 | 金额（元）
[7 empty] | 综合单价 |  | 合价 | 其中
暂估价
3 | 031001006007 | 塑料管 | 1.安装部位:室内 2.介质:污水 3.材质、规格:PVC-U排水塑料管 De225 4.连接形式:粘接 5.压力试验及吹、洗设计要求:含灌水及通球试验 6.说明:包含管道、管件、管卡等相关内容的制作安装 |  | m | 18.97
4 | 031001006008 | 塑料管 | 1.安装部位:室内 2.介质:污水 3.材质、规格:PVC-U排水塑料管 De160 4.连接形式:粘接 5.压力试验及吹、洗设计要求:含灌水及通球试验 6.说明:包含管道、管件、管卡等相关内容的制作安装 |  | m | 25.91
5 | 031001006009 | 塑料管 | 1.安装部位:室内 2.介质:污水 3.材质、规格:PVC-U排水塑料管 De110 4.压力试验及吹、洗设计要求:含灌水及通球试验 5.说明:包含管道、管件、管卡等相关内容的制作安装 |  | m | 76.66
6 | 031001006010 | 塑料管 | 1.安装部位:室内 2.介质:污水 3.材质、规格:PVC-U排水塑料管 De75 4.压力试验及吹、洗设计要求:含灌水及通球试验 5.说明:包含管道、管件、管卡等相关内容的制作安装 |  | m | 6
7 | 031004014006 | 给、排水附(配)件 | 1.名称:地漏 2.型号、规格:DN75 3.做法:04S301-36 |  | 个 | 10
8 | 031004014007 | 给、排水附(配)件 | 1.名称:地面扫除口 |  | 个 | 4
本页小计
注：为计取规费等的使用，可在表中增设其中：“定额人工费”。
表—08
分部分项工程和单价措施项目清单与计价表
工程名称：给排水工程 |  |  |  | 标段：沙雅县第六中学及嘉兴第一实验小学厕所建设项目 |  |  |  | 第 5 页 共 7 页
序号 | 项目编码 | 项目名称 | 项目特征描述 |  | 计量单位 | 工程量 | 金额（元）
[7 empty] | 综合单价 |  | 合价 | 其中
暂估价
2.型号、规格:De110
9 | 031002003006 | 套管 | 1.名称、类型:套管 2.介质管道:De160 3.材质:无缝钢管 4.规格:D219×6 5.说明:包含切管、焊接、除锈刷漆、安装、填塞密封材料、堵洞等相关工作内容 |  | 个 | 1
10 | 031002003007 | 套管 | 1.名称、类型:套管 2.介质管道:De225 3.材质:无缝钢管 4.规格:D273×7 5.说明:包含切管、焊接、除锈刷漆、安装、填塞密封材料、堵洞等相关工作内容 |  | 个 | 7
11 | 03B012 | 预留洞 | 1.名称:预留洞 2.规格:DN300mm以内 3.类型:混凝土结构 4.说明:包含预留孔洞等相关工作内容 |  | 个 | 7
12 | 03B013 | 预留洞 | 1.名称:预留洞 2.规格:DN250mm以内 3.类型:混凝土结构 4.说明:包含预留孔洞等相关工作内容 |  | 个 | 1
13 | 03B014 | 预留洞、堵洞 | 1.名称:预留洞、堵洞 2.规格:DN150mm以内 3.类型:混凝土结构 4.说明:包含预留孔洞、堵洞等相关工作内容 |  | 个 | 1
14 | 03B015 | 预留洞、堵洞 | 1.名称:预留洞、堵洞 2.规格:DN250mm以内 3.类型:混凝土结构 4.说明:包含预留孔洞、堵洞等相关工作内容 |  | 个 | 3
15 | 031004013004 | 大、小便槽自动冲洗水箱 | 1.名称:大便槽冲洗水箱 2.材质、类型:光电数控厕所冲洗水箱 3.型号、规格:GKS-B-1,V=0.05m3 4.水箱配件:含浮球 |  | 套 | 2
本页小计
注：为计取规费等的使用，可在表中增设其中：“定额人工费”。
表—08
分部分项工程和单价措施项目清单与计价表
工程名称：给排水工程 |  |  |  | 标段：沙雅县第六中学及嘉兴第一实验小学厕所建设项目 |  |  |  | 第 6 页 共 7 页
序号 | 项目编码 | 项目名称 | 项目特征描述 |  | 计量单位 | 工程量 | 金额（元）
[7 empty] | 综合单价 |  | 合价 | 其中
暂估价
阀、电磁铁、手拉机构等相关配套内容 5.做法:新22S1-125
16 | 031004013005 | 大、小便槽自动冲洗水箱 | 1.名称:大便槽冲洗水箱 2.材质、类型:光电数控厕所冲洗水箱 3.型号、规格:GKS-B-2,V=0.1m3 4.水箱配件:含浮球阀、电磁铁、手拉机构等相关配套内容 5.做法:新22S1-125 |  | 套 | 6
17 | 031004013006 | 大、小便槽自动冲洗水箱 | 1.名称:小便槽冲洗水箱 2.材质、类型:小便槽自动冲洗水箱 3.规格:4#自动冲洗水箱，有效容积15.2L 4.水箱配件:皮膜式自动虹吸器、水箱进水阀DN15等相关配套内容 5.做法:新22S1-143 |  | 套 | 2
18 | 031004013007 | 大、小便槽自动冲洗水箱 | 1.名称:小便槽冲洗水箱 2.材质、类型:小便槽自动冲洗水箱 3.规格:5#自动冲洗水箱，有效容积19L 4.水箱配件:皮膜式自动虹吸器、水箱进水阀DN15等相关配套内容 5.做法:新22S1-143 |  | 套 | 1
19 | 031004008002 | 其他成品卫生器具 | 1.名称:成品拖布池 2.材质:陶瓷 3.附件名称、数量:含水龙头等相关配件 4.做法:详新22S1-1 |  | 组 | 4
20 | 031004003002 | 洗脸盆 | 1.名称:洗脸盆 2.材质:陶瓷 3.组装形式:挂墙式 冷水 4.附件名称、数量:含延时自闭式水龙头等相关配件 5.做法:详新22S1-28 |  | 组 | 2
本页小计
注：为计取规费等的使用，可在表中增设其中：“定额人工费”。
表—08
分部分项工程和单价措施项目清单与计价表
工程名称：给排水工程 |  |  |  | 标段：沙雅县第六中学及嘉兴第一实验小学厕所建设项目 |  |  |  | 第 7 页 共 7 页
序号 | 项目编码 | 项目名称 | 项目特征描述 |  | 计量单位 | 工程量 | 金额（元）
[7 empty] | 综合单价 |  | 合价 | 其中
暂估价
21 | 031004007002 | 小便器 | 1.名称:自闭式冲洗阀壁挂式小便器 2.材质:陶瓷 3.组装形式:壁挂式 4.附件名称、数量:含延时自闭式冲洗阀等相关配件 5.做法:详新22S1-129页 |  | 组 | 1
22 | 031004006002 | 大便器 | 1.名称:大便器 2.材质:陶瓷 3.规格、类型:坐式 4.做法:详新22S1-106 |  | 组 | 2
23 | 031004014008 | 给、排水附(配)件 | 1.名称:盥洗槽排水栓（带存水弯） 2.材质:成品 3.型号、规格:DN50 4.做法:详新22S1-66 |  | 个 | 4
分部小计
灭火器设备
1 | 030901013002 | 灭火器 | 1.形式:手提式磷氨酸盐干粉灭火器 2.规格、型号:2-MF/ABC4 3.附件配置:灭火器箱 4.做法:详07S207-100(与消火栓箱一体型) |  | 组 | 2
分部小计
分部小计
措施项目
1 | 031301017005 | 脚手架搭拆 | 1.名称:给排水工程脚手架搭拆费 |  | 项 | 1
分部小计
本页小计
合计
注：为计取规费等的使用，可在表中增设其中：“定额人工费”。
表—08

## 表-11 总价措施项目清单与计价表
总价措施项目清单与计价表
工程名称：给排水工程 |  |  | 标段：沙雅县第六中学及嘉兴第一实验小学厕所建设项目 |  |  |  |  | 第 1 页 共 2 页
序号 | 项目编码 | 项目名称 |  | 计算基础 | 费率(%) | 金额(元) | 调整费率(%) |  | 调整后金额(元) | 备注
1 | 031302001022 | 安全文明施工
2 | 031302001023 | 其中：环境保护费、文明施工费、安全施工费 |  | 分部分项人工费+单价措施项目人工费 | 0
3 | 031302001024 | 其中：临时设施费 |  | 分部分项人工费+单价措施项目人工费 | 1.61
4 | 031302002008 | 夜间施工增加费 |  |  | 0 |  |  |  |  | 按实际发生计取，不发生不计取。
5 | 031302004008 | 二次搬运费 |  | 分部分项人工费+单价措施项目人工费 | 0
6 | 031302005008 | 冬雨季施工增加费 |  |  | 0 |  |  |  |  | 不发生不计取，在编制施工招标文件时依据工程实际情况，结合市场编制费用清单。
7 | 031302006008 | 已完工程及设备保护费 |  | 分部分项人工费+单价措施项目人工费 | 0.07
8 | 031301009008 | 特殊地区增加费 |  |  | 0 |  |  |  |  | 结合工程实际情况，按相关规定计取(高海拔地区施工增加费计算过程详见【取费设置】-【高海拔地区施工增加费】功能界面)
9 | X031302008008 | 工程定位复测、点交清理费 |  | 分部分项人工费+单价措施项目人工费 | 0.27
10 | X031302010022 | 检验试验费
11 | X031302010023 | 其中：自检试验费 |  |  | 0
12 | X031302010024 | 其中：检验试验配合费 |  | 分部分项人工费+单价措施项目人工费 | 0.18
13 | 03B991001003 | 竣工档案编制费 |  | 分部分项人工费+单价 | 0.32
编制人（造价人员）： | [7 empty] | 复核人（造价工程师）：
注：1.“计算基础”中安全文明施工费可为“定额基价”、“定额人工费”或“定额人工费+定额机械费”，其他项目可为“定额人工费”或“定额人工费+定额机械费”。 2.按施工方案计算的措施费，若无“计算基础”和“费率”的数值，也可只填“金额”数值，但应在备注栏说明施工方案出处或计算方法。
表-11
总价措施项目清单与计价表
工程名称：给排水工程 |  |  | 标段：沙雅县第六中学及嘉兴第一实验小学厕所建设项目 |  |  |  |  | 第 2 页 共 2 页
序号 | 项目编码 | 项目名称 |  | 计算基础 | 费率(%) | 金额(元) | 调整费率(%) |  | 调整后金额(元) | 备注
措施项目人工费
合 计
编制人（造价人员）： | [7 empty] | 复核人（造价工程师）：
注：1.“计算基础”中安全文明施工费可为“定额基价”、“定额人工费”或“定额人工费+定额机械费”，其他项目可为“定额人工费”或“定额人工费+定额机械费”。 2.按施工方案计算的措施费，若无“计算基础”和“费率”的数值，也可只填“金额”数值，但应在备注栏说明施工方案出处或计算方法。
表-11

## 表-12 其他项目清单与计价汇总表
其他项目清单与计价汇总表
工程名称：给排水工程 |  | 标段：沙雅县第六中学及嘉兴第一实验小学厕所建设项目 |  |  | 第 1 页 共 1 页
序号 | 项目名称 |  | 金额(元) | 结算金额(元) |  | 备注
1 | 暂列金额 |  |  |  |  | 明细详见表-12-1
2 | 暂估价
2.1 | 材料暂估价 |  | — |  |  | 明细详见表-12-2
2.2 | 专业工程暂估价 |  |  |  |  | 明细详见表-12-3
2.3 | 施工技术专项措施项目暂估价 |  |  |  |  | 明细详见表-12-7
3 | 计日工 |  |  |  |  | 明细详见表-12-4
4 | 总承包服务费 |  |  |  |  | 明细详见表-12-5
合 计 | [5 empty] | —
注：材料（工程设备）暂估单价进入清单项目综合单价，此处不汇总。
表-12

## 表-12-1 暂列金额明细表
暂列金额明细表
工程名称：给排水工程 |  | 标段：沙雅县第六中学及嘉兴第一实验小学厕所建设项目 |  |  | 第 1 页 共 1 页
序号 | 项目名称 |  | 计量单位 | 暂定金额(元) |  | 备注
1
合 计 | [5 empty] | —
注：此表由招标人填写，如不能详列，也可只列暂列金额总额，投标人应将上述暂列金额计入投标总价中。
表—12—1

## 表-12-2 材料(工程设备)暂估价及调整表
材料（工程设备）暂估单价及调整表
工程名称：给排水工程 |  |  | 标段：沙雅县第六中学及嘉兴第一实验小学厕所建设项目 | [7 empty] | 第 1 页 共 1 页
序号 | 材料(工程设备)名称、规格、型号 | 计量单位 |  | 数量 |  | 暂估(元) |  | 确认(元) |  | 差额±(元) |  |  | 备注
|  |  |  | 暂估 | 确认 | 单价 | 合价 | 单价 | 合价 | 单价 |  | 合价
合计
注：1.此表由招标人填写“暂估单价”，并在备注栏说明暂估价的材料、工程设备拟用在那些清单项目上，投标人应将上述材料、工程设备暂估单价计入工程量清单综合单价报价中
表—12—2

## 表-12-3 专业工程暂估价及结算价表
专业工程暂估价及结算价表
工程名称：给排水工程 |  |  | 标段：沙雅县第六中学及嘉兴第一实验小学厕所建设项目 |  |  |  | 第 1 页 共 1 页
序号 | 工程名称 | 工程内容 |  | 暂估金额（元） | 结算金额(元) | 差额±(元) |  | 备注
1
合 计 |  |  |  | 0 |  |  |  | —
注：此表“暂估金额”由招标人填写，投标人应将“暂估金额”计入投标总价中。结算时按合同约定结算金额填写。
表—12—3

## 表-13 规费、税金项目清单与计价表
规费、税金项目计价表
工程名称：给排水工程 |  | 标段：沙雅县第六中学及嘉兴第一实验小学厕所建设项目 |  |  | 第 1 页 共 1 页
序号 | 项目名称 |  | 计算基础 | 计算基数 |  | 计算费率(%) | 金额（元）
1 | 规费 |  | 社会保险费+住房公积金
1.1 | 社会保险费 |  | 养老保险费+失业保险费+医疗保险费(生育保险费)+工伤保险费
1.11 | 养老保险费 |  | 分部分项人工费+单价措施项目人工费 |  |  | 7.13
1.12 | 失业保险费 |  | 分部分项人工费+单价措施项目人工费 |  |  | 0.28
1.13 | 医疗保险费(生育保险费) |  | 分部分项人工费+单价措施项目人工费 |  |  | 1.58
1.14 | 工伤保险费 |  | 分部分项人工费+单价措施项目人工费 |  |  | 0.19
1.2 | 住房公积金 |  | 分部分项人工费+单价措施项目人工费 |  |  | 1.05
2 | 税金 |  | 税前工程造价 |  |  | 9
合计
编制人（造价人员）： |  |  |  |  | 复核人（造价工程师）：
表-13