## 表-04 单位工程投标报价汇总表
单位工程招标工程量清单汇总表
工程名称：建筑与装饰工程 |  | 标段：沙雅县第六中学及嘉兴第一实验小学厕所建设项目 |  | 第 1 页 共 2 页
序号 | 汇总内容 |  | 金额(元) |  | 其中：暂估价(元)
一 | 分部分项工程费
1.1 | A.1土石方工程
1.2 | A.4砌筑工程
1.3 | A.5混凝土及钢筋混凝土工程
1.4 | A.6金属结构工程
1.5 | A.8门窗工程
1.6 | A.9屋面及防水工程
1.7 | A.10保温、隔热、防腐工程
1.8 | A.11楼地面装饰工程
1.9 | A.12墙、柱面装饰与隔断、幕墙工程
1.10 | A.13天棚工程
1.11 | A.14油漆、涂料、裱糊工程
1.12 | A.15其他装饰工程
1.13 | 补充分部
二 | 措施项目费
2.1 | 单价措施项目费
2.2 | 总价措施项目费
2.21 | 其中：安全文明施工费
三 | 其他项目费
3.1 | 暂列金额
3.2 | 暂估价
3.3 | 计日工
3.4 | 总承包服务费
四 | 规费
五 | 税前工程造价
六 | 税金
注：本表适用于单位工程招标控制价或投标报价的汇总，如无单位工程划分，单项工程也使用本表汇总
表—04
单位工程招标工程量清单汇总表
工程名称：建筑与装饰工程 |  | 标段：沙雅县第六中学及嘉兴第一实验小学厕所建设项目 |  | 第 2 页 共 2 页
合计=一+二+三+四+六
注：本表适用于单位工程招标控制价或投标报价的汇总，如无单位工程划分，单项工程也使用本表汇总
表—04

## 表-08 分部分项工程和单价措施项目清单与计价表
分部分项工程和单价措施项目清单与计价表
工程名称：建筑与装饰工程 |  |  |  | 标段：沙雅县第六中学及嘉兴第一实验小学厕所建设项目 |  |  |  | 第 1 页 共 13 页
序号 | 项目编码 | 项目名称 | 项目特征描述 |  | 计量单位 | 工程量 | 金额（元）
[7 empty] | 综合单价 |  | 合价 | 其中
暂估价
分部分项
| A.1 | 土石方工程
1 | 010101001001 | 平整场地 | 1.土壤类别:一、二类土 2.弃土运距:施工方自行考虑 3.取土运距:施工方自行考虑 |  | m2 | 195.72
2 | 010101003001 | 挖沟槽土方 | 1.土壤类别:一、二类土（不装车） 2.挖土深度:1.5m内 |  | m3 | 156.9
3 | 010101004001 | 挖基坑土方 | 1.土壤类别:一、二类土（不装车） 2.挖土深度:1.5m内 |  | m3 | 259.31
4 | 010101003002 | 挖沟槽土方 | 1.土壤类别:一、二类土（装车） 2.挖土深度:1.5m内 |  | m3 | 45.57
5 | 010101004002 | 挖基坑土方 | 1.土壤类别:一、二类土（装车） 2.挖土深度:1.5m内 |  | m3 | 51.5
6 | 010103001001 | 回填方 | 1.密实度要求:夯填 2.填方材料品种:原土回填 |  | m3 | 364.71
7 | 010103002001 | 余方弃置 | 1.废弃料品种:余土外运 2.运距:施工方自行考虑 |  | m3 | 97.07
分部小计
| A.4 | 砌筑工程
1 | 010402001001 | 砌块墙 | 1.墙体类型:外墙 2.砌块品种、规格、强度等级:350mm匀质自保温加气块 3.砂浆强度等级:M5.0混合砂浆 |  | m3 | 53.77
2 | 010402001002 | 砌块墙 | 1.墙体类型:内墙 2.砌块品种、规格、强度等级:200mm厚加蒸压气混凝土砌块 3.砂浆强度等级:M5.0混合砂浆 |  | m3 | 26.65
3 | 010402001003 | 砌块墙 | 1.墙体类型:外墙 |  | m3 | 0.95
本页小计
注：为计取规费等的使用，可在表中增设其中：“定额人工费”。
表—08
分部分项工程和单价措施项目清单与计价表
工程名称：建筑与装饰工程 |  |  |  | 标段：沙雅县第六中学及嘉兴第一实验小学厕所建设项目 |  |  |  | 第 2 页 共 13 页
序号 | 项目编码 | 项目名称 | 项目特征描述 |  | 计量单位 | 工程量 | 金额（元）
[7 empty] | 综合单价 |  | 合价 | 其中
暂估价
2.砌块品种、规格、强度等级:100mm厚加蒸压气混凝土砌块 3.砂浆强度等级:M5.0混合砂浆
分部小计
| A.5 | 混凝土及钢筋混凝土工程
1 | 010501001001 | 垫层 | 1.混凝土种类:商品混凝土 2.混凝土强度等级:C20 |  | m3 | 21.57
2 | 010501002001 | 带形基础 | 1.混凝土种类:商品混凝土 2.混凝土强度等级:C30 |  | m3 | 49.85
3 | 010501003001 | 独立基础 | 1.混凝土种类:商品混凝土 2.混凝土强度等级:C30 |  | m3 | 21.62
4 | 010502001001 | 矩形柱 | 1.混凝土种类:商品混凝土 2.混凝土强度等级:C30 |  | m3 | 11.02
5 | 010502002001 | 构造柱 | 1.位置:构造柱 2.混凝土种类:商品混凝土 3.混凝土强度等级:C25 |  | m3 | 3.71
6 | 010502002002 | 构造柱 | 1.位置:抱框柱 2.混凝土种类:商品混凝土 3.混凝土强度等级:C25 |  | m3 | 1.95
7 | 010503004001 | 圈梁 | 1.位置:止水带 2.混凝土种类:商品混凝土 3.混凝土强度等级:C25 |  | m3 | 6.03
8 | 010507005001 | 扶手、压顶 | 1.位置:窗下压梁 2.混凝土种类:商品混凝土 3.混凝土强度等级:C25 |  | m3 | 0.98
9 | 010503005001 | 过梁 | 1.混凝土种类:商品混凝土 2.混凝土强度等级:C25 |  | m3 | 1.06
10 | 010505008001 | 雨篷、悬挑板、阳台板 | 1.位置:悬挑板 2.混凝土种类:商品混凝土 3.混凝土强度等级:C30 |  | m3 | 3.45
本页小计
注：为计取规费等的使用，可在表中增设其中：“定额人工费”。
表—08
分部分项工程和单价措施项目清单与计价表
工程名称：建筑与装饰工程 |  |  |  | 标段：沙雅县第六中学及嘉兴第一实验小学厕所建设项目 |  |  |  | 第 3 页 共 13 页
序号 | 项目编码 | 项目名称 | 项目特征描述 |  | 计量单位 | 工程量 | 金额（元）
[7 empty] | 综合单价 |  | 合价 | 其中
暂估价
11 | 010505010001 | 其他板 | 1.名称:坡屋面板 2.混凝土种类:商品混凝土 3.混凝土强度等级:C30 |  | m3 | 18.82
12 | 010507001001 | 散水、坡道 | 1.名称:散水 2.面层厚度:80mm厚C25素混凝土@6000分；撒1:1水泥砂浆压实抹光格 3.做法:详新12J07-97页-1 |  | m2 | 49.32
13 | 010507001002 | 散水、坡道 | 1.名称:坡道 2.垫层材料种类、厚度:300mm天然砂石垫层，100mm厚C15混凝土 3.面层厚度:20mm厚1:2水泥砂浆面层 4.做法:详新12J01-45页-4 |  | m2 | 14.4
14 | 010510006001 | 其他梁 | 1.位置:斜梁 2.混凝土种类:商品混凝土 3.混凝土强度等级:C30 |  | m3 | 21.9
15 | 010510006002 | 其他梁 | 1.名称:挑耳 2.位置:斜梁 3.混凝土种类:商品混凝土 4.混凝土强度等级:C30 |  | m3 | 4.12
16 | 010515001001 | 现浇构件钢筋 | 1.钢筋种类、规格:现浇构件低碳热轧盘条(高线) Φ6.5 |  | t | 0.308
17 | 010515001002 | 现浇构件钢筋 | 1.钢筋种类、规格:现浇构件低碳热轧盘条(高线) Φ8 |  | t | 0.253
18 | 010515001003 | 现浇构件钢筋 | 1.钢筋种类、规格:现浇构件低碳热轧盘条(高线) Φ10 |  | t | 0.632
19 | 010515001004 | 现浇构件钢筋 | 1.钢筋种类、规格:现浇构件热轧光圆钢筋 HPB300 φ12 |  | t | 0.281
20 | 010515001005 | 现浇构件钢筋 | 1.钢筋种类、规格:现浇构件热轧带肋钢筋 HRB400 Φ10 |  | t | 2.734
21 | 010515001006 | 现浇构件钢筋 | 1.钢筋种类、规格:现 |  | t | 1.459
本页小计
注：为计取规费等的使用，可在表中增设其中：“定额人工费”。
表—08
分部分项工程和单价措施项目清单与计价表
工程名称：建筑与装饰工程 |  |  |  | 标段：沙雅县第六中学及嘉兴第一实验小学厕所建设项目 |  |  |  | 第 4 页 共 13 页
序号 | 项目编码 | 项目名称 | 项目特征描述 |  | 计量单位 | 工程量 | 金额（元）
[7 empty] | 综合单价 |  | 合价 | 其中
暂估价
浇构件热轧带肋钢筋 HRB400 Φ12
22 | 010515001007 | 现浇构件钢筋 | 1.钢筋种类、规格:现浇构件热轧带肋钢筋 HRB400 Φ14 |  | t | 0.157
23 | 010515001008 | 现浇构件钢筋 | 1.钢筋种类、规格:现浇构件热轧带肋钢筋 HRB400 Φ16 |  | t | 0.726
24 | 010515001009 | 现浇构件钢筋 | 1.钢筋种类、规格:现浇构件热轧带肋钢筋 HRB400 Φ18 |  | t | 1.485
25 | 010515001010 | 现浇构件钢筋 | 1.钢筋种类、规格:现浇构件热轧带肋钢筋 HRB400 Φ20 |  | t | 1.451
26 | 010515001011 | 现浇构件钢筋 | 1.钢筋种类、规格:现浇构件热轧带肋钢筋 HRB400 Φ22 |  | t | 1.078
27 | 010515001012 | 现浇构件钢筋 | 1.钢筋种类、规格:现浇构件热轧带肋钢筋 HRB400 Φ25 |  | t | 1.353
28 | 010515001013 | 现浇构件钢筋 | 1.钢筋种类、规格:箍筋 Φ6.5 |  | t | 0.27
29 | 010515001014 | 现浇构件钢筋 | 1.钢筋种类、规格:现浇构件热轧带肋钢筋 HRB400 Φ8 |  | t | 0.054
30 | 010515001015 | 现浇构件钢筋 | 1.钢筋种类、规格:箍筋 HRB400 Φ8 |  | t | 1.55
31 | 010516003001 | 机械连接 | 1.连接方式:直螺纹套管钢筋连接Φ20 |  | 个 | 112
32 | 010516003002 | 机械连接 | 1.连接方式:直螺纹套管钢筋连接Φ22 |  | 个 | 16
33 | 010516003003 | 机械连接 | 1.连接方式:直螺纹套管钢筋连接Φ25 |  | 个 | 24
分部小计
| A.6 | 金属结构工程
1 | 010607005001 | 砌块墙钢丝网加固 | 1.材料品种、规格:抗裂砂浆(铺设玻纤网翻包,与自保温砌块搭接200mm) 2.加固方式:镀锌电焊网作为抗裂增强网,性 |  | m2 | 194.59
本页小计
注：为计取规费等的使用，可在表中增设其中：“定额人工费”。
表—08
分部分项工程和单价措施项目清单与计价表
工程名称：建筑与装饰工程 |  |  |  | 标段：沙雅县第六中学及嘉兴第一实验小学厕所建设项目 |  |  |  | 第 5 页 共 13 页
序号 | 项目编码 | 项目名称 | 项目特征描述 |  | 计量单位 | 工程量 | 金额（元）
[7 empty] | 综合单价 |  | 合价 | 其中
暂估价
能应满足XJJ110-2019标准
2 | 010607005002 | 砌块墙钢丝网加固 | 1.材料品种、规格:所有砌体墙与钢筋砼梁、柱、板等相连结时,均须加镀锌钢丝网片抗裂,钢丝网1网孔@20宽度大于30 2.加固方式:钢丝网片 |  | m2 | 21.6
分部小计
| A.8 | 门窗工程
1 | 010802001001 | 金属(塑钢）门 | 1.门代号及洞口尺寸:M1525 2.门框或扇外围尺寸:1500*2500 3.门框、扇材质:成品PA断桥铝合金门,做法详新07J713 |  | 樘 | 2
2 | 010807001001 | 金属（塑钢、断桥）窗 | 1.框、扇材质:70系列铝合金(断热桥)低辐射中空玻璃(5+12A+4)窗 2.安装要求:窗抗风压等级4级,气密性等级7级,水密性等级4级,保温性能8级 |  | m2 | 14.4
3 | 010807004001 | 金属纱窗 | 1.位置:窗纱 2.框材质:窗开启扇均带铁纱 |  | m2 | 14.4
分部小计
| A.9 | 屋面及防水工程
1 | 010901001001 | 瓦屋面 | 1.位置:坡屋面 2.钢筋混凝土屋面板，预埋Ф10钢筋头@900*900，伸出保温层面30mm厚 3.30厚1:3水泥砂浆，满铺1厚钢板网，菱形孔15*40，搭接处用18号镀锌钢丝绑扎并与预埋的Ф10钢筋头绑牢 4.1:1:4混合砂浆加水泥重3%的麻刀或耐碱短 |  | m2 | 226.9
本页小计
注：为计取规费等的使用，可在表中增设其中：“定额人工费”。
表—08
分部分项工程和单价措施项目清单与计价表
工程名称：建筑与装饰工程 |  |  |  | 标段：沙雅县第六中学及嘉兴第一实验小学厕所建设项目 |  |  |  | 第 6 页 共 13 页
序号 | 项目编码 | 项目名称 | 项目特征描述 |  | 计量单位 | 工程量 | 金额（元）
[7 empty] | 综合单价 |  | 合价 | 其中
暂估价
玻纤卧瓦，最薄处≥20 5.深灰色小青瓦
2 | 010902001001 | 屋面卷材防水 | 1.位置:坡屋面 2.卷材品种、规格、厚度:1.5mm厚合成高分子防水卷材 3.防水层数:2道 |  | m2 | 226.9
3 | 010903001001 | 墙面卷材防水 | 1.位置:盥洗室、卫生间内墙面 2.卷材品种、规格、厚度:1.2mm厚合成高分子防水卷材 3.防水层数:2道 |  | m2 | 379.05
4 | 010903002001 | 墙面涂膜防水 | 1.位置:外墙面 2.防水膜品种:1.5mm厚反应型高分子防水涂料 3.涂膜厚度、遍数:1遍 |  | m2 | 244.68
5 | 010904001001 | 楼（地）面卷材防水 | 1.位置:盥洗室、卫生间地面 2.卷材品种、规格、厚度:1.2mm厚合成高分子防水卷材 3.防水层数:2道 4.反边高度:四周翻起400mm高 |  | m2 | 209.62
分部小计
| A.10 | 保温、隔热、防腐工程
1 | 011001001001 | 保温隔热屋面 | 1.位置:坡屋面 2.180mm厚模塑聚苯板（EPS）0.33级 3.20厚1:3水泥砂浆找平层 |  | m2 | 226.9
2 | 011001002001 | 保温隔热天棚 | 1.位置:坡屋面板底 2.保温隔热材料品种、规格及厚度:30mm厚岩棉板保温 3.粘结材料种类及做法:耐碱网格布 抗裂砂浆 |  | m2 | 21.39
3 | 011001003001 | 保温隔热墙面 | 1.保温隔热部位:门窗洞口四周 2.保温隔热方式:外保温 |  | m2 | 12.41
本页小计
注：为计取规费等的使用，可在表中增设其中：“定额人工费”。
表—08
分部分项工程和单价措施项目清单与计价表
工程名称：建筑与装饰工程 |  |  |  | 标段：沙雅县第六中学及嘉兴第一实验小学厕所建设项目 |  |  |  | 第 7 页 共 13 页
序号 | 项目编码 | 项目名称 | 项目特征描述 |  | 计量单位 | 工程量 | 金额（元）
[7 empty] | 综合单价 |  | 合价 | 其中
暂估价
3.保温隔热面层材料品种、规格、性能:30mm厚岩棉板保温 4.保温隔热材料品种、规格及厚度:抗裂砂浆 耐碱网格布
4 | 011001005001 | 保温隔热楼地面 | 1.保温隔热部位:周边地面保温 2.保温隔热材料品种、规格、厚度:60厚XPS板保温层 |  | m2 | 137.2
5 | 011001006001 | 其他保温隔热 | 1.保温隔热部位:冻土层保温 2.保温隔热面层材料品种、规格、性能:100mm厚苯板 |  | m2 | 54.88
6 | 011002001001 | 防腐混凝土面层 | 1.防腐部位:与土壤接触部位 2.胶泥种类、配合比:一道冷底子油、二道热沥青 |  | m2 | 409.99
分部小计
| A.11 | 楼地面装饰工程
1 | 011101006001 | 平面砂浆找平层 | 1.位置:盥洗室、卫生间地面 2.找平层厚度、砂浆配合比:C20细石混凝土从门口处向地漏找 1%坡，最薄处≥30厚，随打随抹平 |  | m2 | 165.89
2 | 011102003001 | 块料楼地面 | 1.位置:盥洗室、卫生间地面 2.垫层厚度、砂浆配合比:150mm厚戈壁土；100厚C20混凝土垫层，随打随抹平 3.结合层厚度、砂浆配合比:30厚DSM15砂浆（1:3水泥砂浆（内掺建筑胶））结合层 4.面层材料品种、规格、颜色:6~10厚铺地砖，干水泥擦缝 |  | m2 | 165.89
分部小计
本页小计
注：为计取规费等的使用，可在表中增设其中：“定额人工费”。
表—08
分部分项工程和单价措施项目清单与计价表
工程名称：建筑与装饰工程 |  |  |  | 标段：沙雅县第六中学及嘉兴第一实验小学厕所建设项目 |  |  |  | 第 8 页 共 13 页
序号 | 项目编码 | 项目名称 | 项目特征描述 |  | 计量单位 | 工程量 | 金额（元）
[7 empty] | 综合单价 |  | 合价 | 其中
暂估价
| A.12 | 墙、柱面装饰与隔断、幕墙工程
1 | 011201001001 | 墙面一般抹灰 | 1.墙体类型:外墙 2.墙体材质:匀质自保温砌块墙 3.面层厚度、砂浆配合比:20mm厚1:3水泥砂浆 4.挂网材料种类:抗裂砂浆 耐碱网格布 |  | m2 | 244.68
2 | 011201001002 | 墙面一般抹灰 | 1.墙体类型:盥洗室、卫生间内墙面 2.底层厚度、砂浆配合比:9厚1:3水泥砂浆打底压实抹平 3.做法:详新12J01-108-内77 |  | m2 | 379.05
3 | 011204003001 | 块料墙面 | 1.位置:盥洗室、卫生间内墙面 2.安装方式:4厚强力胶水泥粘结层，揉挤压实 3.面层材料品种、规格、颜色:6~12厚仿古砖（或彩釉砖）（粘贴前先将面砖用水浸湿），白水泥擦缝（或1:1彩色水泥细砂浆勾缝） 4.做法:详新12J01-108-内77 |  | m2 | 394.09
4 | 011210001001 | 木隔断 | 1.名称:卫生间隔断 2.隔板材料品种、规格、颜色:厕所隔断做法详新22J05第38页大样WB5 |  | m2 | 75.82
分部小计
| A.13 | 天棚工程
1 | 011302001001 | 吊顶天棚 | 1.位置:盥洗室、卫生间吊顶 2.10号镀锌低碳钢丝（或Ф6钢筋）吊杆，双向中距≤1200，吊杆上部与板底膨胀螺栓固定 3.(1200×1200)专用弹簧吊扣，中距<1200,用吊件与钢筋吊杆联结调 |  | m2 | 166.72
本页小计
注：为计取规费等的使用，可在表中增设其中：“定额人工费”。
表—08
分部分项工程和单价措施项目清单与计价表
工程名称：建筑与装饰工程 |  |  |  | 标段：沙雅县第六中学及嘉兴第一实验小学厕所建设项目 |  |  |  | 第 9 页 共 13 页
序号 | 项目编码 | 项目名称 | 项目特征描述 |  | 计量单位 | 工程量 | 金额（元）
[7 empty] | 综合单价 |  | 合价 | 其中
暂估价
平 4.铝合金方板 5.做法:新12J01-156页-棚40
分部小计
| A.14 | 油漆、涂料、裱糊工程
1 | 011406001001 | 抹灰面油漆 | 1.部位:外墙 2.基层类型:一般抹灰面 3.腻子种类:大白腻子 4.刮腻子遍数:2遍 5.油漆品种、刷漆遍数:真石漆 |  | m2 | 244.68
2 | 011406001002 | 抹灰面油漆 | 1.部位:坡屋面板底 2.基层类型:一般抹灰面 3.腻子种类:大白腻子 4.刮腻子遍数:2遍 5.油漆品种、刷漆遍数:真石漆 |  | m2 | 21.39
3 | 011406002001 | 抹灰线条油漆 | 1.线条宽度、道数:50*100mm 2.腻子种类:大白腻子 3.刮腻子遍数:两遍 4.油漆品种、刷漆遍数:真石漆 |  | m | 265.09
4 | 011406002002 | 抹灰线条油漆 | 1.线条宽度、道数:200*250mm 2.腻子种类:大白腻子 3.刮腻子遍数:两遍 4.油漆品种、刷漆遍数:真石漆 |  | m | 68.6
分部小计
| A.15 | 其他装饰工程
1 | 011502008001 | GRC装饰线条 | 1.线条规格:50*100EPS线条 2.线条安装部位:外墙装饰 |  | m | 265.09
2 | 011502008002 | GRC装饰线条 | 1.线条规格:200*250EPS线条 2.线条安装部位:外墙装饰 |  | m | 68.6
本页小计
注：为计取规费等的使用，可在表中增设其中：“定额人工费”。
表—08
分部分项工程和单价措施项目清单与计价表
工程名称：建筑与装饰工程 |  |  |  | 标段：沙雅县第六中学及嘉兴第一实验小学厕所建设项目 |  |  |  | 第 10 页 共 13 页
序号 | 项目编码 | 项目名称 | 项目特征描述 |  | 计量单位 | 工程量 | 金额（元）
[7 empty] | 综合单价 |  | 合价 | 其中
暂估价
3 | 011505005001 | 卫生间扶手 | 1.材料品种、规格、颜色:坐便器安全抓杆 2.做法:新22J10第86页 |  | 个 | 2
4 | 011505005002 | 卫生间扶手 | 1.材料品种、规格、颜色:洗脸盆安全抓杆 2.做法:新22J10第85页 |  | 个 | 2
5 | 011505005003 | 卫生间扶手 | 1.材料品种、规格、颜色:小便器安全抓手 |  | 个 | 2
分部小计
补充分部
1 | 01B001 | 盥洗池 | 1.名称:盥洗池 2.池壁混凝土标号:C20商品混凝土，内配9Ф6，箍筋Ф6@150 3.支座要求:每隔1200mm一道支座，支座采用120mm厚多孔砖砌筑，砌筑砂浆为M5.0水泥砂浆 4.抹灰要求:9厚1:2.5水泥砂浆打底，划出纹道 5.粘结层要求:8厚1:2.5水泥砂浆掺无毒建筑胶 6.面层:粘贴5厚瓷砖，白水泥擦缝 7.做法:详新22J05-73页 8.具体做法详见图纸设计 |  | m | 12.04
2 | 01B002 | 大便槽 | 1.名称:瓷砖面大便槽 2.大便槽净空规格:220mm宽，深度400mm 3.周边蹲台垫层混凝土标号、厚度:100mm沟复合轻集料混凝土垫层 4.周边蹲台面层混凝土标号、厚度:50厚C20细石混凝土 5.槽底板垫层混凝土标号、厚度:100mm厚C20混凝土垫层，每边宽出60mm |  | m | 49.32
本页小计
注：为计取规费等的使用，可在表中增设其中：“定额人工费”。
表—08
分部分项工程和单价措施项目清单与计价表
工程名称：建筑与装饰工程 |  |  |  | 标段：沙雅县第六中学及嘉兴第一实验小学厕所建设项目 |  |  |  | 第 11 页 共 13 页
序号 | 项目编码 | 项目名称 | 项目特征描述 |  | 计量单位 | 工程量 | 金额（元）
[7 empty] | 综合单价 |  | 合价 | 其中
暂估价
6.槽壁混凝土标号、厚度:60mm厚C25混凝土槽壁 7.底板混凝土标号、厚度:40mm厚C25混凝土底板 8.防水材质、道数:1.2mm厚合成高分子防水卷材2道 9.槽内壁找平层材质、厚度:10mm厚1:3水泥砂浆找平层 10.粘结层材质、厚度:10厚1:2水泥砂浆镶贴 11.面层材质、厚度:5厚釉面砖 12.做法:详新22J05-43页-大样1 13.具体做法详见图纸设计
3 | 01B003 | 小便槽 | 1.名称:瓷砖小便槽 2.槽挡台基层做法:60mm厚轻集料混凝土垫层 3.槽挡台面层做法:60厚C20混凝土，随打随抹 4.槽内找平层做法:20厚1:3水泥砂浆找平层 5.槽内找坡层做法:30厚1:2:4干硬性细石混凝土找2%坡度 6.防水材质、道数:1.2mm厚合成高分子防水卷材2道 7.粘结层材质、厚度:10厚1:2水泥砂浆镶贴 8.面层材质、厚度:5厚釉面砖 9.做法:详新22J05-45页 10.具体做法详见图纸设计 |  | m | 7.55
分部小计
本页小计
注：为计取规费等的使用，可在表中增设其中：“定额人工费”。
表—08
分部分项工程和单价措施项目清单与计价表
工程名称：建筑与装饰工程 |  |  |  | 标段：沙雅县第六中学及嘉兴第一实验小学厕所建设项目 |  |  |  | 第 12 页 共 13 页
序号 | 项目编码 | 项目名称 | 项目特征描述 |  | 计量单位 | 工程量 | 金额（元）
[7 empty] | 综合单价 |  | 合价 | 其中
暂估价
分部小计
措施项目
1 | 01B004 | 建筑物密目网 | 1.名称:建筑物密目网垂直封闭 |  | m2 | 417.18
2 | 011701001001 | 综合脚手架 | 1.名称:综合脚手架 2.建筑结构形式:现浇框架结构 3.檐口高度:3.75m |  | m2 | 195.12
3 | 011702001001 | 基础 | 1.基础类型:现浇混凝土模板 基础垫层模板 |  | m2 | 33.6
4 | 011702001002 | 基础 | 1.基础类型:现浇混凝土模板 条形基础模板 |  | m2 | 230.48
5 | 011702001003 | 基础 | 1.基础类型:现浇混凝土模板 独立基础模板 |  | m2 | 33.96
6 | 011702002001 | 矩形柱 | 1.现浇混凝土模板 矩形柱模板 |  | m2 | 52.92
7 | 011702003001 | 构造柱 | 1.现浇混凝土模板 构造柱模板 |  | m2 | 27.03
8 | 011702003002 | 构造柱 | 1.现浇混凝土模板 抱框柱模板 |  | m2 | 14.56
9 | 011702007001 | 异形梁 | 1.位置:挑耳 2.名称:现浇混凝土模板 斜梁模板 |  | m2 | 37.73
10 | 011702007002 | 异形梁 | 1.名称:现浇混凝土模板 斜梁模板 |  | m2 | 123.7
11 | 011702008001 | 圈梁 | 1.现浇混凝土模板 止水带模板 |  | m2 | 52.21
12 | 011702025001 | 其他现浇构件 | 1.构件类型:其他构件模板 窗下压梁模板 |  | m2 | 3.91
13 | 011702009001 | 过梁 | 1.现浇混凝土模板 过梁模板 |  | m2 | 8.71
14 | 011702020001 | 其他板 | 1.名称:现浇混凝土模板 斜板、坡屋面板模板 |  | m2 | 155.44
15 | 011702023001 | 雨篷、悬挑板、阳台板 | 1.悬挑板 2.现浇混凝土板模板 悬挑板模板 |  | m2 | 28.74
16 | 011702029001 | 散水 | 1.现浇混凝土模板 散水模板 |  | m2 | 7.3
17 | X011702033001 | 柱模板支撑超高 | 1.名称:柱模板支撑超高 |  | m2 | 10.31
本页小计
注：为计取规费等的使用，可在表中增设其中：“定额人工费”。
表—08
分部分项工程和单价措施项目清单与计价表
工程名称：建筑与装饰工程 |  |  |  | 标段：沙雅县第六中学及嘉兴第一实验小学厕所建设项目 |  |  |  | 第 13 页 共 13 页
序号 | 项目编码 | 项目名称 | 项目特征描述 |  | 计量单位 | 工程量 | 金额（元）
[7 empty] | 综合单价 |  | 合价 | 其中
暂估价
18 | X011702034001 | 梁模板支撑超高 | 1.名称:梁模板支撑超高 |  | m2 | 129.47
19 | X011702036001 | 板模板支撑超高 | 1.名称:现浇混凝土模板 板超高模板 |  | m2 | 173.13
20 | 01B005 | 保温模板 | 1.位置:自保温砌块砌体与保温模板交接处 2.名称:100mm厚保温免拆模板(保温材料为聚能防火板) |  | m2 | 106.43
21 | 011703001001 | 垂直运输 | 1.建筑物建筑类型及结构形式:现浇框架结构 2.建筑物檐口高度、层数:3.75m |  | m2 | 195.12
分部小计
本页小计
合计
注：为计取规费等的使用，可在表中增设其中：“定额人工费”。
表—08

## 表-11 总价措施项目清单与计价表
总价措施项目清单与计价表
工程名称：建筑与装饰工程 |  |  | 标段：沙雅县第六中学及嘉兴第一实验小学厕所建设项目 |  |  |  |  | 第 1 页 共 2 页
序号 | 项目编码 | 项目名称 |  | 计算基础 | 费率(%) | 金额(元) | 调整费率(%) |  | 调整后金额(元) | 备注
1 | 011707001001 | 安全文明施工
2 | 011707001002 | 其中：环境保护费、文明施工费、安全施工费 |  | 分部分项人工费+分部分项机械费+单价措施项目人工费+单价措施项目机械费 | 2.8
3 | 011707001003 | 其中：临时设施费 |  | 分部分项人工费+分部分项机械费+单价措施项目人工费+单价措施项目机械费 | 1.38
4 | 011707001004 | 其中：智慧工地基础配置费
5 | 011707002001 | 夜间施工增加费 |  |  | 0 |  |  |  |  | 按实际发生计取，不发生不计取。
6 | 011707004001 | 二次搬运费 |  | 分部分项人工费+分部分项机械费+单价措施项目人工费+单价措施项目机械费 | 0
7 | 011707005001 | 冬雨季施工增加费 |  |  | 0 |  |  |  |  | 不发生不计取，在编制施工招标文件时依据工程实际情况，结合市场编制费用清单。
8 | 011707007001 | 已完工程及设备保护费 |  | 分部分项人工费+分部分项机械费+单价措施项目人工费+单价措施项目机械费 | 0.07
9 | X011707008001 | 工程定位复测、点交清理费 |  | 分部分项人工费+分部分项机械费+单价措施项目人工费+单价措施项目机械费 | 0.08
10 | X011707010001 | 检验试验费
11 | X011707010002 | 其中：自检试验费 |  |  | 0
12 | X011707010003 | 其中：检验试验配合费 |  | 分部分项人工费+分部分项机械费+单价措施项目人工费+单价措施项目机械费 | 0.11
13 | X011707011001 | 特殊地区增加费 |  |  | 0 |  |  |  |  | 结合工程实际情
编制人（造价人员）： | [7 empty] | 复核人（造价工程师）：
注：1.“计算基础”中安全文明施工费可为“定额基价”、“定额人工费”或“定额人工费+定额机械费”，其他项目可为“定额人工费”或“定额人工费+定额机械费”。 2.按施工方案计算的措施费，若无“计算基础”和“费率”的数值，也可只填“金额”数值，但应在备注栏说明施工方案出处或计算方法。
表-11
总价措施项目清单与计价表
工程名称：建筑与装饰工程 |  |  | 标段：沙雅县第六中学及嘉兴第一实验小学厕所建设项目 |  |  |  |  | 第 2 页 共 2 页
序号 | 项目编码 | 项目名称 |  | 计算基础 | 费率(%) | 金额(元) | 调整费率(%) |  | 调整后金额(元) | 备注
况，按相关规定计取(高海拔地区施工增加费计算过程详见【取费设置】-【高海拔地区施工增加费】功能界面)
14 | 01B991001001 | 竣工档案编制费 |  | 分部分项人工费+分部分项机械费+单价措施项目人工费+单价措施项目机械费 | 0.27
合 计
编制人（造价人员）： | [7 empty] | 复核人（造价工程师）：
注：1.“计算基础”中安全文明施工费可为“定额基价”、“定额人工费”或“定额人工费+定额机械费”，其他项目可为“定额人工费”或“定额人工费+定额机械费”。 2.按施工方案计算的措施费，若无“计算基础”和“费率”的数值，也可只填“金额”数值，但应在备注栏说明施工方案出处或计算方法。
表-11

## 表-12 其他项目清单与计价汇总表
其他项目清单与计价汇总表
工程名称：建筑与装饰工程 |  | 标段：沙雅县第六中学及嘉兴第一实验小学厕所建设项目 |  |  | 第 1 页 共 1 页
序号 | 项目名称 |  | 金额(元) | 结算金额(元) |  | 备注
1 | 暂列金额 |  | 11000 |  |  | 明细详见表-12-1
2 | 暂估价
2.1 | 材料暂估价 |  | — |  |  | 明细详见表-12-2
2.2 | 专业工程暂估价 |  |  |  |  | 明细详见表-12-3
2.3 | 施工技术专项措施项目暂估价 |  |  |  |  | 明细详见表-12-7
3 | 计日工 |  |  |  |  | 明细详见表-12-4
4 | 总承包服务费 |  |  |  |  | 明细详见表-12-5
合 计 | [5 empty] | —
注：材料（工程设备）暂估单价进入清单项目综合单价，此处不汇总。
表-12

## 表-12-1 暂列金额明细表
暂列金额明细表
工程名称：建筑与装饰工程 |  | 标段：沙雅县第六中学及嘉兴第一实验小学厕所建设项目 |  |  | 第 1 页 共 1 页
序号 | 项目名称 |  | 计量单位 | 暂定金额(元) |  | 备注
1 | 暂列金 |  | 元 | 11000
合 计 |  |  |  | 11000 |  | —
注：此表由招标人填写，如不能详列，也可只列暂列金额总额，投标人应将上述暂列金额计入投标总价中。
表—12—1

## 表-12-2 材料(工程设备)暂估价及调整表
材料（工程设备）暂估单价及调整表
工程名称：建筑与装饰工程 |  |  | 标段：沙雅县第六中学及嘉兴第一实验小学厕所建设项目 | [7 empty] | 第 1 页 共 1 页
序号 | 材料(工程设备)名称、规格、型号 | 计量单位 |  | 数量 |  | 暂估(元) |  | 确认(元) |  | 差额±(元) |  |  | 备注
|  |  |  | 暂估 | 确认 | 单价 | 合价 | 单价 | 合价 | 单价 |  | 合价
合计
注：1.此表由招标人填写“暂估单价”，并在备注栏说明暂估价的材料、工程设备拟用在那些清单项目上，投标人应将上述材料、工程设备暂估单价计入工程量清单综合单价报价中
表—12—2

## 表-12-3 专业工程暂估价及结算价表
专业工程暂估价及结算价表
工程名称：建筑与装饰工程 |  |  | 标段：沙雅县第六中学及嘉兴第一实验小学厕所建设项目 |  |  |  | 第 1 页 共 1 页
序号 | 工程名称 | 工程内容 |  | 暂估金额（元） | 结算金额(元) | 差额±(元) |  | 备注
1
合 计 |  |  |  | 0 |  |  |  | —
注：此表“暂估金额”由招标人填写，投标人应将“暂估金额”计入投标总价中。结算时按合同约定结算金额填写。
表—12—3

## 表-13 规费、税金项目清单与计价表
规费、税金项目计价表
工程名称：建筑与装饰工程 |  | 标段：沙雅县第六中学及嘉兴第一实验小学厕所建设项目 |  |  | 第 1 页 共 1 页
序号 | 项目名称 |  | 计算基础 | 计算基数 |  | 计算费率(%) | 金额（元）
1 | 规费 |  | 社会保险费+住房公积金
1.1 | 社会保险费 |  | 养老保险费+失业保险费+医疗保险费(生育保险费)+工伤保险费
1.11 | 养老保险费 |  | 分部分项人工费+分部分项机械费+单价措施项目人工费+单价措施项目机械费 |  |  | 4.31
1.12 | 失业保险费 |  | 分部分项人工费+分部分项机械费+单价措施项目人工费+单价措施项目机械费 |  |  | 0.38
1.13 | 医疗保险费(生育保险费) |  | 分部分项人工费+分部分项机械费+单价措施项目人工费+单价措施项目机械费 |  |  | 1.37
1.14 | 工伤保险费 |  | 分部分项人工费+分部分项机械费+单价措施项目人工费+单价措施项目机械费 |  |  | 0.19
1.2 | 住房公积金 |  | 分部分项人工费+分部分项机械费+单价措施项目人工费+单价措施项目机械费 |  |  | 0.94
2 | 税金 |  | 税前工程造价 |  |  | 9
合计
编制人（造价人员）： |  |  |  |  | 复核人（造价工程师）：
表-13