## 表-04 单位工程投标报价汇总表
单位工程招标工程量清单汇总表
工程名称：采暖工程 |  | 标段：沙雅县第六中学及嘉兴第一实验小学厕所建设项目 |  | 第 1 页 共 1 页
序号 | 汇总内容 |  | 金额(元) |  | 其中：暂估价(元)
一 | 分部分项工程费
二 | 措施项目费
2.1 | 单价措施项目费
2.2 | 总价措施项目费
2.21 | 其中：安全文明施工费
三 | 其他项目费
3.1 | 暂列金额
3.2 | 暂估价
3.3 | 计日工
3.4 | 总承包服务费
四 | 规费
五 | 税前工程造价
六 | 税金
合计=一+二+三+四+六
注：本表适用于单位工程招标控制价或投标报价的汇总，如无单位工程划分，单项工程也使用本表汇总
表—04

## 表-08 分部分项工程和单价措施项目清单与计价表
分部分项工程和单价措施项目清单与计价表
工程名称：采暖工程 |  |  |  | 标段：沙雅县第六中学及嘉兴第一实验小学厕所建设项目 |  |  |  | 第 1 页 共 3 页
序号 | 项目编码 | 项目名称 | 项目特征描述 |  | 计量单位 | 工程量 | 金额（元）
[7 empty] | 综合单价 |  | 合价 | 其中
暂估价
分部分项
1 | 031001001001 | 镀锌钢管 | 1.安装部位:室内 2.介质:采暖 3.规格、压力等级:热镀锌钢管 DN40 4.连接形式:螺纹连接 5.压力试验及吹、洗设计要求:含冲洗、试压、消毒 6.说明:包含管道、管件、管卡等相关内容的制作安装 |  | m | 12.69
2 | 031001001002 | 镀锌钢管 | 1.安装部位:室内 2.介质:采暖 3.规格、压力等级:热镀锌钢管 DN25 4.连接形式:螺纹连接 5.压力试验及吹、洗设计要求:含冲洗、试压、消毒 6.说明:包含管道、管件、管卡等相关内容的制作安装 |  | m | 104.88
3 | 031001001003 | 镀锌钢管 | 1.安装部位:室内 2.介质:采暖 3.规格、压力等级:热镀锌钢管 DN20 4.连接形式:螺纹连接 5.压力试验及吹、洗设计要求:含冲洗、试压、消毒 6.说明:包含管道、管件、管卡等相关内容的制作安装 |  | m | 1.2
4 | 031208002001 | 管道绝热 | 1.绝热材料品种:FGB系列复合硅酸盐履带式管壳 2.绝热厚度:45mm 3.说明:小室、管沟、吊顶内供暖管道用FGB系列复合硅酸盐履带式管壳保温,厚度详公共建筑暖通节能设计做法表,作法详新22N3-29页 |  | m3 | 0.2
5 | 031003001003 | 螺纹阀门 | 1.类型:自动排气阀 2.规格、压力等级: |  | 个 | 6
本页小计
注：为计取规费等的使用，可在表中增设其中：“定额人工费”。
表—08
分部分项工程和单价措施项目清单与计价表
工程名称：采暖工程 |  |  |  | 标段：沙雅县第六中学及嘉兴第一实验小学厕所建设项目 |  |  |  | 第 2 页 共 3 页
序号 | 项目编码 | 项目名称 | 项目特征描述 |  | 计量单位 | 工程量 | 金额（元）
[7 empty] | 综合单价 |  | 合价 | 其中
暂估价
ZP88-1A DN20 3.连接形式:螺纹连接 4.附件:含截止阀1个
6 | 031003001004 | 螺纹阀门 | 1.类型:闸阀 2.规格、压力等级:DN25 3.连接形式:螺纹连接 |  | 个 | 10
7 | 031003001005 | 螺纹阀门 | 1.类型:Y型过滤器 2.材质:铜制 3.规格、压力等级:DN25 4.连接形式:螺纹连接 |  | 个 | 2
8 | 031003001006 | 螺纹阀门 | 1.类型:RTD-G型二通阀 2.规格、压力等级:DN25 3.连接形式:螺纹连接 |  | 个 | 2
9 | 031005002001 | 钢制散热器 | 1.名称:XB-GLS-1-500型散热器 2.参数:Δtp=54.5℃时标准散热量104W/片 3.型号、规格:15片/组 4.附件:每组设RTD-G型恒温阀及DN6手动放气阀各一只,座装 |  | 组 | 18
10 | 031005002002 | 钢制散热器 | 1.名称:XB-GLS-1-500型散热器 2.参数:Δtp=54.5℃时标准散热量104W/片 3.型号、规格:18片/组 4.附件:每组设RTD-G型恒温阀及DN6手动放气阀各一只,座装 |  | 组 | 2
11 | 031005002003 | 钢制散热器 | 1.名称:XB-GLS-1-500型散热器 2.参数:Δtp=54.5℃时标准散热量104W/片 3.型号、规格:21片/组 4.附件:每组设RTD-G型恒温阀及DN6手动放气阀各一只,座装 |  | 组 | 2
12 | 031002001002 | 管道支架 | 1.名称:管道支架 2.材质:L40*4角铁 |  | kg | 59.83
13 | 031002003004 | 套管 | 1.名称、类型:套管 2.介质管道:DN40 3.材质:焊接钢管 |  | 个 | 2
本页小计
注：为计取规费等的使用，可在表中增设其中：“定额人工费”。
表—08
分部分项工程和单价措施项目清单与计价表
工程名称：采暖工程 |  |  |  | 标段：沙雅县第六中学及嘉兴第一实验小学厕所建设项目 |  |  |  | 第 3 页 共 3 页
序号 | 项目编码 | 项目名称 | 项目特征描述 |  | 计量单位 | 工程量 | 金额（元）
[7 empty] | 综合单价 |  | 合价 | 其中
暂估价
4.规格:DN65 5.说明:包含切管、焊接、除锈刷漆、安装、填塞密封材料、堵洞等相关工作内容
14 | 03B008 | 预留洞 | 1.名称:预留洞 2.规格:DN65mm以内 3.类型:混凝土墙体 4.说明:包含预留孔洞等相关工作内容 |  | 个 | 2
15 | 03B009 | 预留洞、堵洞 | 1.名称:预留洞、堵洞 2.规格:DN50mm以内 3.类型:混凝土墙体 4.说明:包含预留孔洞、堵洞等相关工作内容 |  | 个 | 2
16 | 031009001001 | 采暖工程系统调试 | 1.系统形式:采暖工程系统调试费 |  | 系统 | 1
分部小计
措施项目
1 | 031301017002 | 脚手架搭拆 | 1.名称:采暖工程脚手架搭拆费 |  | 项 | 1
分部小计
本页小计
合计
注：为计取规费等的使用，可在表中增设其中：“定额人工费”。
表—08

## 表-11 总价措施项目清单与计价表
总价措施项目清单与计价表
工程名称：采暖工程 |  |  | 标段：沙雅县第六中学及嘉兴第一实验小学厕所建设项目 |  |  |  |  | 第 1 页 共 2 页
序号 | 项目编码 | 项目名称 |  | 计算基础 | 费率(%) | 金额(元) | 调整费率(%) |  | 调整后金额(元) | 备注
1 | 031302001004 | 安全文明施工
2 | 031302001005 | 其中：环境保护费、文明施工费、安全施工费 |  | 分部分项人工费+单价措施项目人工费 | 0
3 | 031302001006 | 其中：临时设施费 |  | 分部分项人工费+单价措施项目人工费 | 1.61
4 | 031302002002 | 夜间施工增加费 |  |  | 0 |  |  |  |  | 按实际发生计取，不发生不计取。
5 | 031302004002 | 二次搬运费 |  | 分部分项人工费+单价措施项目人工费 | 0
6 | 031302005002 | 冬雨季施工增加费 |  |  | 0 |  |  |  |  | 不发生不计取，在编制施工招标文件时依据工程实际情况，结合市场编制费用清单。
7 | 031302006002 | 已完工程及设备保护费 |  | 分部分项人工费+单价措施项目人工费 | 0.07
8 | 031301009002 | 特殊地区增加费 |  |  | 0 |  |  |  |  | 结合工程实际情况，按相关规定计取(高海拔地区施工增加费计算过程详见【取费设置】-【高海拔地区施工增加费】功能界面)
9 | X031302008002 | 工程定位复测、点交清理费 |  | 分部分项人工费+单价措施项目人工费 | 0.27
10 | X031302010004 | 检验试验费
11 | X031302010005 | 其中：自检试验费 |  |  | 0
12 | X031302010006 | 其中：检验试验配合费 |  | 分部分项人工费+单价措施项目人工费 | 0.18
13 | 03B991002001 | 竣工档案编制费 |  | 分部分项人工费+单价 | 0.32
编制人（造价人员）： | [7 empty] | 复核人（造价工程师）：
注：1.“计算基础”中安全文明施工费可为“定额基价”、“定额人工费”或“定额人工费+定额机械费”，其他项目可为“定额人工费”或“定额人工费+定额机械费”。 2.按施工方案计算的措施费，若无“计算基础”和“费率”的数值，也可只填“金额”数值，但应在备注栏说明施工方案出处或计算方法。
表-11
总价措施项目清单与计价表
工程名称：采暖工程 |  |  | 标段：沙雅县第六中学及嘉兴第一实验小学厕所建设项目 |  |  |  |  | 第 2 页 共 2 页
序号 | 项目编码 | 项目名称 |  | 计算基础 | 费率(%) | 金额(元) | 调整费率(%) |  | 调整后金额(元) | 备注
措施项目人工费
合 计
编制人（造价人员）： | [7 empty] | 复核人（造价工程师）：
注：1.“计算基础”中安全文明施工费可为“定额基价”、“定额人工费”或“定额人工费+定额机械费”，其他项目可为“定额人工费”或“定额人工费+定额机械费”。 2.按施工方案计算的措施费，若无“计算基础”和“费率”的数值，也可只填“金额”数值，但应在备注栏说明施工方案出处或计算方法。
表-11

## 表-12 其他项目清单与计价汇总表
其他项目清单与计价汇总表
工程名称：采暖工程 |  | 标段：沙雅县第六中学及嘉兴第一实验小学厕所建设项目 |  |  | 第 1 页 共 1 页
序号 | 项目名称 |  | 金额(元) | 结算金额(元) |  | 备注
1 | 暂列金额 |  |  |  |  | 明细详见表-12-1
2 | 暂估价 |  | 1000
2.1 | 材料暂估价 |  | — |  |  | 明细详见表-12-2
2.2 | 专业工程暂估价 |  | 1000 |  |  | 明细详见表-12-3
2.3 | 施工技术专项措施项目暂估价 |  |  |  |  | 明细详见表-12-7
3 | 计日工 |  |  |  |  | 明细详见表-12-4
4 | 总承包服务费 |  |  |  |  | 明细详见表-12-5
合 计 | [5 empty] | —
注：材料（工程设备）暂估单价进入清单项目综合单价，此处不汇总。
表-12

## 表-12-1 暂列金额明细表
暂列金额明细表
工程名称：采暖工程 |  | 标段：沙雅县第六中学及嘉兴第一实验小学厕所建设项目 |  |  | 第 1 页 共 1 页
序号 | 项目名称 |  | 计量单位 | 暂定金额(元) |  | 备注
1
合 计 | [5 empty] | —
注：此表由招标人填写，如不能详列，也可只列暂列金额总额，投标人应将上述暂列金额计入投标总价中。
表—12—1

## 表-12-2 材料(工程设备)暂估价及调整表
材料（工程设备）暂估单价及调整表
工程名称：采暖工程 |  |  | 标段：沙雅县第六中学及嘉兴第一实验小学厕所建设项目 | [7 empty] | 第 1 页 共 1 页
序号 | 材料(工程设备)名称、规格、型号 | 计量单位 |  | 数量 |  | 暂估(元) |  | 确认(元) |  | 差额±(元) |  |  | 备注
|  |  |  | 暂估 | 确认 | 单价 | 合价 | 单价 | 合价 | 单价 |  | 合价
合计
注：1.此表由招标人填写“暂估单价”，并在备注栏说明暂估价的材料、工程设备拟用在那些清单项目上，投标人应将上述材料、工程设备暂估单价计入工程量清单综合单价报价中
表—12—2

## 表-12-3 专业工程暂估价及结算价表
专业工程暂估价及结算价表
工程名称：采暖工程 |  |  | 标段：沙雅县第六中学及嘉兴第一实验小学厕所建设项目 |  |  |  | 第 1 页 共 1 页
序号 | 工程名称 | 工程内容 |  | 暂估金额（元） | 结算金额(元) | 差额±(元) |  | 备注
1 | 采暖入口装置 | 采暖入口装置暂以专业工程暂估价计入，内容为： 1、热量表1个：超声波式热量表(DN32)流量:0.51m/h³ 2、温度传感专用套管1个：热量表配套 3、静态水力平衡阀1个：SPF45-16型数字锁定平衡阀(DN40) 4、Y型过滤器2个：滤网孔径宜取规格3.0mm 5、关断阀4个：按设计 6、压力表3个：弹簧压力表Y-100、1.5级、0~1MPa 7、温度计2个：WNG-11 0~150℃ 8、泄水阀2个：DN20 |  | 1000 |  |  |  | 暂按1000元/套计入，最终以实际发生结算为准，具体做法详见设计图纸
合 计 |  |  |  | 1000 |  |  |  | —
注：此表“暂估金额”由招标人填写，投标人应将“暂估金额”计入投标总价中。结算时按合同约定结算金额填写。
表—12—3

## 表-13 规费、税金项目清单与计价表
规费、税金项目计价表
工程名称：采暖工程 |  | 标段：沙雅县第六中学及嘉兴第一实验小学厕所建设项目 |  |  | 第 1 页 共 1 页
序号 | 项目名称 |  | 计算基础 | 计算基数 |  | 计算费率(%) | 金额（元）
1 | 规费 |  | 社会保险费+住房公积金
1.1 | 社会保险费 |  | 养老保险费+失业保险费+医疗保险费(生育保险费)+工伤保险费
1.11 | 养老保险费 |  | 分部分项人工费+单价措施项目人工费 |  |  | 7.13
1.12 | 失业保险费 |  | 分部分项人工费+单价措施项目人工费 |  |  | 0.28
1.13 | 医疗保险费(生育保险费) |  | 分部分项人工费+单价措施项目人工费 |  |  | 1.58
1.14 | 工伤保险费 |  | 分部分项人工费+单价措施项目人工费 |  |  | 0.19
1.2 | 住房公积金 |  | 分部分项人工费+单价措施项目人工费 |  |  | 1.05
2 | 税金 |  | 税前工程造价 |  |  | 9
合计
编制人（造价人员）： |  |  |  |  | 复核人（造价工程师）：
表-13