## 表-04 单位工程投标报价汇总表
单位工程招标工程量清单汇总表
工程名称：建筑与装饰工程 |  | 标段：沙雅县第六中学及嘉兴第一实验小学厕所建设项目 |  | 第 1 页 共 1 页
序号 | 汇总内容 |  | 金额(元) |  | 其中：暂估价(元)
一 | 分部分项工程费
1.1 | 电缆
1.2 | 采暖
1.3 | 给水
1.4 | 排水
1.5 | 原有地面拆除
二 | 措施项目费
2.1 | 单价措施项目费
2.2 | 总价措施项目费
2.21 | 其中：安全文明施工费
三 | 其他项目费
3.1 | 暂列金额
3.2 | 暂估价
3.3 | 计日工
3.4 | 总承包服务费
四 | 规费
五 | 税前工程造价
六 | 税金
合计=一+二+三+四+六
注：本表适用于单位工程招标控制价或投标报价的汇总，如无单位工程划分，单项工程也使用本表汇总
表—04

## 表-08 分部分项工程和单价措施项目清单与计价表
分部分项工程和单价措施项目清单与计价表
工程名称：建筑与装饰工程 |  |  |  | 标段：沙雅县第六中学及嘉兴第一实验小学厕所建设项目 |  |  |  | 第 1 页 共 4 页
序号 | 项目编码 | 项目名称 | 项目特征描述 |  | 计量单位 | 工程量 | 金额（元）
[7 empty] | 综合单价 |  | 合价 | 其中
暂估价
分部分项
电缆
1 | 010101003003 | 挖沟槽土方 | 1.土壤类别:一、二类土(不装车) 2.挖土深度:1.2m |  | m3 | 29.25
2 | 010103001002 | 回填方 | 1.密实度要求:夯填 2.填方材料品种:原土回填 |  | m3 | 29.25
3 | 010101003004 | 挖沟槽土方 | 1.土壤类别:一、二类土(装车) 2.挖土深度:1.2m |  | m3 | 5.85
4 | 010201001001 | 换填垫层 | 1.材料种类及配比:电缆上下各均匀铺设100mm厚的细砂 2.做法:详见图纸设计 |  | m3 | 5.85
5 | 010103002002 | 余方弃置 | 1.废弃料品种:余土外运 2.运距:施工方自行考虑 |  | m3 | 5.85
6 | 010401011001 | 砖检查井 | 1.名称:人孔井 2.井截面:900*1200*1200mm 3.砖品种、规格、强度等级:370mm厚多孔砖M10级水泥砂浆砌筑 4.垫层材料种类、厚度:150厚C20混凝土 5.盖板厚度:120厚C30混凝土 6.井盖安装:铸铁井盖 7.防潮层材料种类:井内外壁，包括基础底板外侧，采用1：2.5水泥砂浆加5%防水粉抹厚20mm |  | 座 | 2
分部小计
采暖
1 | 010101003005 | 挖沟槽土方 | 1.土壤类别:一、二类土(不装车) 2.挖土深度:1.4m |  | m3 | 79.8
2 | 010103001003 | 回填方 | 1.密实度要求:夯填 2.填方材料品种:原土回填 |  | m3 | 79.8
本页小计
注：为计取规费等的使用，可在表中增设其中：“定额人工费”。
表—08
分部分项工程和单价措施项目清单与计价表
工程名称：建筑与装饰工程 |  |  |  | 标段：沙雅县第六中学及嘉兴第一实验小学厕所建设项目 |  |  |  | 第 2 页 共 4 页
序号 | 项目编码 | 项目名称 | 项目特征描述 |  | 计量单位 | 工程量 | 金额（元）
[7 empty] | 综合单价 |  | 合价 | 其中
暂估价
3 | 010101003006 | 挖沟槽土方 | 1.土壤类别:一、二类土(装车) 2.挖土深度:1.4m |  | m3 | 47.88
4 | 010201001002 | 换填垫层 | 1.材料种类及配比:中砂每150mm分层夯实,压实度0.90 2.做法:详见图纸设计 |  | m3 | 47.88
5 | 010103002003 | 余方弃置 | 1.废弃料品种:余土外运 2.运距:施工方自行考虑 |  | m3 | 47.88
6 | 010401011002 | 砖检查井 | 1.部位:检查井 2.井截面、深度:2000*1600*2400mm 3.垫层材料种类、厚度:150mmC20混凝土垫层 4.井壁:240mm多孔砖 5.盖板:150mm厚C30混凝土盖板，内配HRB400Ф12@150双层双向钢筋 6.井盖安装:井盖采用球墨铸铁井盖 7.井圈:C30预制混凝土井圈 8.砂浆强度等级:M7.5水泥砂浆 9.防水:内外壁1:2.5防水水泥砂浆抹面20mm厚 10.钢梯:内设钢爬梯 11.内设防坠网 12.内容:包括模板、混凝土、钢筋等相关内容 |  | 座 | 1
分部小计
给水
1 | 010101003007 | 挖沟槽土方 | 1.土壤类别:一、二类土(不装车) 2.挖土深度:1.2m |  | m3 | 36
2 | 010103001004 | 回填方 | 1.密实度要求:夯填 2.填方材料品种:原土回填 |  | m3 | 36
3 | 010101003008 | 挖沟槽土方 | 1.土壤类别:一、二类土(装车) 2.挖土深度:1.2m |  | m3 | 7.2
本页小计
注：为计取规费等的使用，可在表中增设其中：“定额人工费”。
表—08
分部分项工程和单价措施项目清单与计价表
工程名称：建筑与装饰工程 |  |  |  | 标段：沙雅县第六中学及嘉兴第一实验小学厕所建设项目 |  |  |  | 第 3 页 共 4 页
序号 | 项目编码 | 项目名称 | 项目特征描述 |  | 计量单位 | 工程量 | 金额（元）
[7 empty] | 综合单价 |  | 合价 | 其中
暂估价
4 | 010201001003 | 换填垫层 | 1.材料种类及配比:200mm砂垫层 2.做法:详见图纸设计 |  | m3 | 7.2
5 | 010103002004 | 余方弃置 | 1.废弃料品种:余土外运 2.运距:施工方自行考虑 |  | m3 | 7.2
分部小计
排水
1 | 010101003009 | 挖沟槽土方 | 1.土壤类别:一、二类土(不装车) 2.挖土深度:平均深度1.425m |  | m3 | 54.39
2 | 010103001005 | 回填方 | 1.密实度要求:夯填 2.填方材料品种:原土回填 |  | m3 | 54.39
3 | 010101003010 | 挖沟槽土方 | 1.土壤类别:一、二类土(装车) 2.挖土深度:平均深度1.425m |  | m3 | 8.88
4 | 010201001004 | 换填垫层 | 1.材料种类及配比:200mm砂垫层 2.做法:详见图纸设计 |  | m3 | 8.88
5 | 010103002005 | 余方弃置 | 1.废弃料品种:余土外运 2.运距:施工方自行考虑 |  | m3 | 8.88
6 | 01B006 | 塑料检查井 | 1.名称 :检查井 2.材质:塑料检查井 3.规格:Ф1000 H=1.7 4.井盖材质:铸铁井盖 5.做法:详新22S3-B67 |  | 座 | 5
分部小计
原有地面拆除
1 | 011602001001 | 混凝土构件拆除 | 1.构件名称:室外地坪拆除 2.拆除构件的厚度或规格尺寸:150mm厚 3.垃圾外运:施工方自行考虑 |  | m2 | 169.67
分部小计
本页小计
注：为计取规费等的使用，可在表中增设其中：“定额人工费”。
表—08
分部分项工程和单价措施项目清单与计价表
工程名称：建筑与装饰工程 |  |  |  | 标段：沙雅县第六中学及嘉兴第一实验小学厕所建设项目 |  |  |  | 第 4 页 共 4 页
序号 | 项目编码 | 项目名称 | 项目特征描述 |  | 计量单位 | 工程量 | 金额（元）
[7 empty] | 综合单价 |  | 合价 | 其中
暂估价
分部小计
措施项目
1 | 011705001001 | 大型机械设备进出场及安拆 | 1.机械设备名称:履带式挖掘机 |  | 台次 | 1
分部小计
本页小计
合计
注：为计取规费等的使用，可在表中增设其中：“定额人工费”。
表—08

## 表-11 总价措施项目清单与计价表
总价措施项目清单与计价表
工程名称：建筑与装饰工程 |  |  | 标段：沙雅县第六中学及嘉兴第一实验小学厕所建设项目 |  |  |  |  | 第 1 页 共 2 页
序号 | 项目编码 | 项目名称 |  | 计算基础 | 费率(%) | 金额(元) | 调整费率(%) |  | 调整后金额(元) | 备注
1 | 011707001005 | 安全文明施工
2 | 011707001006 | 其中：环境保护费、文明施工费、安全施工费 |  | 分部分项人工费+分部分项机械费+单价措施项目人工费+单价措施项目机械费 | 2.8
3 | 011707001007 | 其中：临时设施费 |  | 分部分项人工费+分部分项机械费+单价措施项目人工费+单价措施项目机械费 | 1.38
4 | 011707001008 | 其中：智慧工地基础配置费
5 | 011707002002 | 夜间施工增加费 |  |  | 0 |  |  |  |  | 按实际发生计取，不发生不计取。
6 | 011707004002 | 二次搬运费 |  | 分部分项人工费+分部分项机械费+单价措施项目人工费+单价措施项目机械费 | 0
7 | 011707005002 | 冬雨季施工增加费 |  |  | 0 |  |  |  |  | 不发生不计取，在编制施工招标文件时依据工程实际情况，结合市场编制费用清单。
8 | 011707007002 | 已完工程及设备保护费 |  | 分部分项人工费+分部分项机械费+单价措施项目人工费+单价措施项目机械费 | 0.07
9 | X011707008002 | 工程定位复测、点交清理费 |  | 分部分项人工费+分部分项机械费+单价措施项目人工费+单价措施项目机械费 | 0.08
10 | X011707010004 | 检验试验费
11 | X011707010005 | 其中：自检试验费 |  |  | 0
12 | X011707010006 | 其中：检验试验配合费 |  | 分部分项人工费+分部分项机械费+单价措施项目人工费+单价措施项目机械费 | 0.11
13 | X011707011002 | 特殊地区增加费 |  |  | 0 |  |  |  |  | 结合工程实际情
编制人（造价人员）： | [7 empty] | 复核人（造价工程师）：
注：1.“计算基础”中安全文明施工费可为“定额基价”、“定额人工费”或“定额人工费+定额机械费”，其他项目可为“定额人工费”或“定额人工费+定额机械费”。 2.按施工方案计算的措施费，若无“计算基础”和“费率”的数值，也可只填“金额”数值，但应在备注栏说明施工方案出处或计算方法。
表-11
总价措施项目清单与计价表
工程名称：建筑与装饰工程 |  |  | 标段：沙雅县第六中学及嘉兴第一实验小学厕所建设项目 |  |  |  |  | 第 2 页 共 2 页
序号 | 项目编码 | 项目名称 |  | 计算基础 | 费率(%) | 金额(元) | 调整费率(%) |  | 调整后金额(元) | 备注
况，按相关规定计取(高海拔地区施工增加费计算过程详见【取费设置】-【高海拔地区施工增加费】功能界面)
14 | 01B991001002 | 竣工档案编制费 |  | 分部分项人工费+分部分项机械费+单价措施项目人工费+单价措施项目机械费 | 0.27
合 计
编制人（造价人员）： | [7 empty] | 复核人（造价工程师）：
注：1.“计算基础”中安全文明施工费可为“定额基价”、“定额人工费”或“定额人工费+定额机械费”，其他项目可为“定额人工费”或“定额人工费+定额机械费”。 2.按施工方案计算的措施费，若无“计算基础”和“费率”的数值，也可只填“金额”数值，但应在备注栏说明施工方案出处或计算方法。
表-11

## 表-12 其他项目清单与计价汇总表
其他项目清单与计价汇总表
工程名称：建筑与装饰工程 |  | 标段：沙雅县第六中学及嘉兴第一实验小学厕所建设项目 |  |  | 第 1 页 共 1 页
序号 | 项目名称 |  | 金额(元) | 结算金额(元) |  | 备注
1 | 暂列金额 |  |  |  |  | 明细详见表-12-1
2 | 暂估价
2.1 | 材料暂估价 |  | — |  |  | 明细详见表-12-2
2.2 | 专业工程暂估价 |  |  |  |  | 明细详见表-12-3
2.3 | 施工技术专项措施项目暂估价 |  |  |  |  | 明细详见表-12-7
3 | 计日工 |  |  |  |  | 明细详见表-12-4
4 | 总承包服务费 |  |  |  |  | 明细详见表-12-5
合 计 | [5 empty] | —
注：材料（工程设备）暂估单价进入清单项目综合单价，此处不汇总。
表-12

## 表-12-1 暂列金额明细表
暂列金额明细表
工程名称：建筑与装饰工程 |  | 标段：沙雅县第六中学及嘉兴第一实验小学厕所建设项目 |  |  | 第 1 页 共 1 页
序号 | 项目名称 |  | 计量单位 | 暂定金额(元) |  | 备注
1
合 计 | [5 empty] | —
注：此表由招标人填写，如不能详列，也可只列暂列金额总额，投标人应将上述暂列金额计入投标总价中。
表—12—1

## 表-12-2 材料(工程设备)暂估价及调整表
材料（工程设备）暂估单价及调整表
工程名称：建筑与装饰工程 |  |  | 标段：沙雅县第六中学及嘉兴第一实验小学厕所建设项目 | [7 empty] | 第 1 页 共 1 页
序号 | 材料(工程设备)名称、规格、型号 | 计量单位 |  | 数量 |  | 暂估(元) |  | 确认(元) |  | 差额±(元) |  |  | 备注
|  |  |  | 暂估 | 确认 | 单价 | 合价 | 单价 | 合价 | 单价 |  | 合价
合计
注：1.此表由招标人填写“暂估单价”，并在备注栏说明暂估价的材料、工程设备拟用在那些清单项目上，投标人应将上述材料、工程设备暂估单价计入工程量清单综合单价报价中
表—12—2

## 表-12-3 专业工程暂估价及结算价表
专业工程暂估价及结算价表
工程名称：建筑与装饰工程 |  |  | 标段：沙雅县第六中学及嘉兴第一实验小学厕所建设项目 |  |  |  | 第 1 页 共 1 页
序号 | 工程名称 | 工程内容 |  | 暂估金额（元） | 结算金额(元) | 差额±(元) |  | 备注
1 | 地面拆除及恢复
合 计 |  |  |  | 0 |  |  |  | —
注：此表“暂估金额”由招标人填写，投标人应将“暂估金额”计入投标总价中。结算时按合同约定结算金额填写。
表—12—3

## 表-13 规费、税金项目清单与计价表
规费、税金项目计价表
工程名称：建筑与装饰工程 |  | 标段：沙雅县第六中学及嘉兴第一实验小学厕所建设项目 |  |  | 第 1 页 共 1 页
序号 | 项目名称 |  | 计算基础 | 计算基数 |  | 计算费率(%) | 金额（元）
1 | 规费 |  | 社会保险费+住房公积金
1.1 | 社会保险费 |  | 养老保险费+失业保险费+医疗保险费(生育保险费)+工伤保险费
1.11 | 养老保险费 |  | 分部分项人工费+分部分项机械费+单价措施项目人工费+单价措施项目机械费 |  |  | 4.31
1.12 | 失业保险费 |  | 分部分项人工费+分部分项机械费+单价措施项目人工费+单价措施项目机械费 |  |  | 0.38
1.13 | 医疗保险费(生育保险费) |  | 分部分项人工费+分部分项机械费+单价措施项目人工费+单价措施项目机械费 |  |  | 1.37
1.14 | 工伤保险费 |  | 分部分项人工费+分部分项机械费+单价措施项目人工费+单价措施项目机械费 |  |  | 0.19
1.2 | 住房公积金 |  | 分部分项人工费+分部分项机械费+单价措施项目人工费+单价措施项目机械费 |  |  | 0.94
2 | 税金 |  | 税前工程造价 |  |  | 9
合计
编制人（造价人员）： |  |  |  |  | 复核人（造价工程师）：
表-13