## 表-08 分部分项工程和单价措施项目清单与计价表
分部分项工程和单价措施项目清单与计价表
工程名称：路灯工程 |  |  |  | 标段：阿克苏市库木巴什乡巴格万村路灯安装项目 |  |  |  | 第 1 页 共 1 页
序号 | 项目编码 | 项目名称 | 项目特征描述 |  | 计量单位 | 工程量 | 金额（元）
[7 empty] | 综合单价 |  | 合价 | 其中
暂估价
分部分项
1 | 040805002001 | 中杆照明灯 | 1.名称:路灯 2.灯杆材质、高度:8米a字2.5厚。口径60 140 。对角280✖️9个厚。金豆100瓦。 |  | 套 | 30
2 | 040805002002 | 中杆照明灯 | 1.名称:路灯 2.灯杆材质、高度:6米a字2.3厚1口径60 130。金豆款50瓦 |  | 套 | 100
3 | 040804002001 | 配线 | 1.名称:电气配线 2.型号:BV-2*2.5 |  | m | 1050
4 | 040803001001 | 电缆 | 1.名称:电缆 2.型号:3*6铜芯电缆 |  | m | 6276
5 | 040804001001 | 配管 | 1.名称:电气配管 2.材质:HDPE阻燃穿线管 3.规格:25 |  | m | 6276
6 | 040801010001 | 落地式配电箱 | 1.名称:室外配电箱 2.型号:300X400铁皮 3.开关:加入接触器CJX2 0910 时控开关GK DZ47 2P 32A 4.角铁固定架，配电箱，单相220v断路器100A一个，交流接触器1个，时控开关一个 |  | 台 | 6
7 | 040805002003 | 中杆照明灯 | 1.名称:8米太阳能路灯移位 拆除及安装 |  | 套 | 11
8 | 040805002004 | 中杆照明灯 | 1.名称:6米太阳能路灯移位拆除及安装 |  | 套 | 15
分部小计
措施项目
分部小计
本页小计
合计
注：为计取规费等的使用，可在表中增设其中：“定额人工费”。
表—08

## 表-11 总价措施项目清单与计价表
总价措施项目清单与计价表
工程名称：路灯工程 |  |  | 标段：阿克苏市库木巴什乡巴格万村路灯安装项目 |  |  |  |  | 第 1 页 共 2 页
序号 | 项目编码 | 项目名称 |  | 计算基础 | 费率(%) | 金额(元) | 调整费率(%) |  | 调整后金额(元) | 备注
1 | 041109001001 | 安全文明施工
2 | 041109001002 | 其中：环境保护费、文明施工费、安全施工费 |  | 分部分项人工费+单价措施项目人工费 | 0.43
3 | 041109001003 | 其中：临时设施费 |  | 分部分项人工费+单价措施项目人工费 | 1.58
4 | 041109001004 | 其中：智慧工地基础配置费
5 | 041109002001 | 夜间施工增加费 |  |  | 0 |  |  |  |  | 按实际发生计取，不发生不计取。
6 | 041109003001 | 二次搬运费 |  | 分部分项人工费+单价措施项目人工费 | 0
7 | 041109004001 | 冬雨季施工增加费 |  |  | 0 |  |  |  |  | 不发生不计取，在编制施工招标文件时依据工程实际情况，结合市场编制费用清单。
8 | 041109007001 | 已完工程及设备保护费 |  | 分部分项人工费+单价措施项目人工费 | 0
9 | X041109008001 | 工程定位复测、点交清理费 |  | 分部分项人工费+单价措施项目人工费 | 0.11
10 | X041109010001 | 检验试验费
11 | X041109010002 | 其中：自检试验费 |  |  | 0
12 | X041109010003 | 其中：检验试验配合费 |  | 分部分项人工费+单价措施项目人工费 | 0.08
13 | X041109012001 | 特殊地区增加费 |  |  | 0 |  |  |  |  | 结合工程实际情况，按相关规定计取(高海拔地区施工增加费计算过程详见【取费设置】-【高海拔地区施工增加
编制人（造价人员）： | [7 empty] | 复核人（造价工程师）：
注：1.“计算基础”中安全文明施工费可为“定额基价”、“定额人工费”或“定额人工费+定额机械费”，其他项目可为“定额人工费”或“定额人工费+定额机械费”。 2.按施工方案计算的措施费，若无“计算基础”和“费率”的数值，也可只填“金额”数值，但应在备注栏说明施工方案出处或计算方法。
表-11
总价措施项目清单与计价表
工程名称：路灯工程 |  |  | 标段：阿克苏市库木巴什乡巴格万村路灯安装项目 |  |  |  |  | 第 2 页 共 2 页
序号 | 项目编码 | 项目名称 |  | 计算基础 | 费率(%) | 金额(元) | 调整费率(%) |  | 调整后金额(元) | 备注
费】功能界面)
14 | 04B990 | 施工因素增加费 |  | 分部分项人工费+单价措施项目人工费 | 2.76
15 | 04B991 | 竣工档案编制费 |  | 分部分项人工费+单价措施项目人工费 | 0.32
合 计
编制人（造价人员）： | [7 empty] | 复核人（造价工程师）：
注：1.“计算基础”中安全文明施工费可为“定额基价”、“定额人工费”或“定额人工费+定额机械费”，其他项目可为“定额人工费”或“定额人工费+定额机械费”。 2.按施工方案计算的措施费，若无“计算基础”和“费率”的数值，也可只填“金额”数值，但应在备注栏说明施工方案出处或计算方法。
表-11

## 表-13 规费、税金项目清单与计价表
规费、税金项目计价表
工程名称：路灯工程 |  | 标段：阿克苏市库木巴什乡巴格万村路灯安装项目 |  |  | 第 1 页 共 1 页
序号 | 项目名称 |  | 计算基础 | 计算基数 |  | 计算费率(%) | 金额（元）
1 | 规费 |  | 社会保险费+住房公积金
1.1 | 社会保险费 |  | 养老保险费+失业保险费+医疗保险费+工伤保险费
1.11 | 养老保险费 |  | 分部分项人工费+单价措施项目人工费 |  |  | 5.87
1.12 | 失业保险费 |  | 分部分项人工费+单价措施项目人工费 |  |  | 0.65
1.13 | 医疗保险费 |  | 分部分项人工费+单价措施项目人工费 |  |  | 3.14
1.14 | 工伤保险费 |  | 分部分项人工费+单价措施项目人工费 |  |  | 0.42
1.2 | 住房公积金 |  | 分部分项人工费+单价措施项目人工费 |  |  | 2.17
2 | 税金 |  | 税前工程造价 |  |  | 9
合计
编制人（造价人员）： |  |  |  |  | 复核人（造价工程师）：
表-13