## 表-04 单位工程投标报价汇总表
单位工程投标报价汇总表
工程名称：桥涵护岸工程 |  | 标段：新和县渭干乡苏巴斯提村污水治理项目 |  | 第 1 页 共 1 页
序号 | 汇总内容 |  | 金额(元) |  | 其中：暂估价(元)
一 | 分部分项工程费
1.1 | 井类
1.2 | 一体化提升泵站
二 | 措施项目费
2.1 | 单价措施项目费
2.2 | 总价措施项目费
2.21 | 其中：安全文明施工费
三 | 其他项目费
3.1 | 暂列金额
3.2 | 暂估价
3.3 | 计日工
3.4 | 总承包服务费
四 | 规费
五 | 税前工程造价
六 | 税金
投标报价合计=一+二+三+四+六
注：本表适用于单位工程招标控制价或投标报价的汇总，如无单位工程划分，单项工程也使用本表汇总
表—04

## 表-08 分部分项工程和单价措施项目清单与计价表
分部分项工程和单价措施项目清单与计价表
工程名称：桥涵护岸工程 |  |  |  | 标段：新和县渭干乡苏巴斯提村污水治理项目 |  |  |  | 第 1 页 共 2 页
序号 | 项目编码 | 项目名称 | 项目特征描述 |  | 计量单位 | 工程量 | 金额（元）
[7 empty] | 综合单价 |  | 合价 | 其中
暂估价
分部分项
井类
1 | 040504002001 | 混凝土井-Φ1000检查井 | 1.混凝土强度等级:检查井及底板均采用预制混凝土结构，井墙、井基及底板最低混凝土强度等级为C30,抗渗等级不应低于P8。垫层采用C20混凝土。 2.井盖、井圈材质及规格:Φ700球墨铸铁井盖、井圈 3.防渗、防水要求:检查井井底及内外壁须做防渗、防腐处理，防渗采用水泥砂浆对井内外壁抹面，防腐底漆采用刷环氧煤沥青防腐漆二道，厚度不小于500μm 4.井口设成品防坠网 5.详新22S3 B13页 |  | 座 | 156
2 | 040504002002 | 混凝土井-Φ1000沉泥井 | 1.混凝土强度等级:检查井及底板均采用预制混凝土结构，井墙、井基及底板最低混凝土强度等级为C30,抗渗等级不应低于P8。垫层采用C20混凝土。 2.井盖、井圈材质及规格:Φ700球墨铸铁井盖、井圈 3.防渗、防水要求:检查井井底及内外壁须做防渗、防腐处理，防渗采用水泥砂浆对井内外壁抹面，防腐底漆采用刷环氧煤沥青防腐漆二道，厚度不小于500μm 4.井口设成品防坠网 5.详新22S3 C21页 |  | 座 | 6
3 | 040504002003 | 混凝土井-1300mm*1300mm*1500mm压力排水井 | 1.混凝土强度等级:检查井及底板均采用预制混凝土结构，井墙、井基及底板最低混凝土强度等级为C30,抗渗等级不应低于P8。垫层采用 |  | 座 | 3
本页小计
注：为计取规费等的使用，可在表中增设其中：“定额人工费”。
表—08
分部分项工程和单价措施项目清单与计价表
工程名称：桥涵护岸工程 |  |  |  | 标段：新和县渭干乡苏巴斯提村污水治理项目 |  |  |  | 第 2 页 共 2 页
序号 | 项目编码 | 项目名称 | 项目特征描述 |  | 计量单位 | 工程量 | 金额（元）
[7 empty] | 综合单价 |  | 合价 | 其中
暂估价
C20混凝土。 2.井盖、井圈材质及规格:Φ700球墨铸铁井盖、井圈 3.防渗、防水要求:检查井井底及内外壁须做防渗、防腐处理，防渗采用水泥砂浆对井内外壁抹面，防腐底漆采用刷环氧煤沥青防腐漆二道，厚度不小于500μm 4.井口设成品防坠网 5.详新22S3-B111页
分部小计
一体化提升泵站
1 | 040303001001 | 混凝土垫层 | 1.混凝土强度等级:商品砼C25 |  | m3 | 1.15
2 | 040303002001 | 混凝土基础 | 1.混凝土强度等级:商品砼C25 |  | m3 | 3.87
3 | 010103001001 | 回填方-泵站周围 | 1.密实度要求:夯填，压实度λ≥92％ 2.填方材料品种:400mm厚连砂石 |  | m3 | 28.8
4 | 010507002001 | 室外地坪-泵站周围 | 1.地坪厚度:180mm 2.混凝土强度等级:高抗硫混凝土C30 |  | m2 | 12.96
分部小计
分部小计
措施项目
分部小计
本页小计
合计
注：为计取规费等的使用，可在表中增设其中：“定额人工费”。
表—08

## 表-11 总价措施项目清单与计价表
总价措施项目清单与计价表
工程名称：桥涵护岸工程 |  |  | 标段：新和县渭干乡苏巴斯提村污水治理项目 |  |  |  |  | 第 1 页 共 2 页
序号 | 项目编码 | 项目名称 |  | 计算基础 | 费率(%) | 金额(元) | 调整费率(%) |  | 调整后金额(元) | 备注
1 | 041109001001 | 安全文明施工
2 | 041109001002 | 其中：环境保护费、文明施工费、安全施工费 |  | 分部分项人工费+分部分项机械费+单价措施项目人工费+单价措施项目机械费 | 1.85
3 | 041109001003 | 其中：临时设施费 |  | 分部分项人工费+分部分项机械费+单价措施项目人工费+单价措施项目机械费 | 4.16
4 | 041109001004 | 其中：智慧工地基础配置费
5 | 041109002001 | 夜间施工增加费 |  |  | 0 |  |  |  |  | 按实际发生计取，不发生不计取。
6 | 041109003001 | 二次搬运费 |  | 分部分项人工费+分部分项机械费+单价措施项目人工费+单价措施项目机械费 | 0
7 | 041109004001 | 冬雨季施工增加费 |  |  | 0 |  |  |  |  | 不发生不计取，在编制施工招标文件时依据工程实际情况，结合市场编制费用清单。
8 | 041109007001 | 已完工程及设备保护费 |  | 分部分项人工费+分部分项机械费+单价措施项目人工费+单价措施项目机械费 | 0.2
9 | X041109008001 | 工程定位复测、点交清理费 |  | 分部分项人工费+分部分项机械费+单价措施项目人工费+单价措施项目机械费 | 0.2
10 | X041109010001 | 检验试验费
11 | X041109010002 | 其中：自检试验费 |  |  | 0
12 | X041109010003 | 其中：检验试验配合费 |  | 分部分项人工费+分部分项机械费+单价措施项目人工费+单价措施项目机械费 | 0.13
13 | X041109012001 | 特殊地区增加费 |  |  | 0 |  |  |  |  | 结合工程实际情
编制人（造价人员）： | [7 empty] | 复核人（造价工程师）：
注：1.“计算基础”中安全文明施工费可为“定额基价”、“定额人工费”或“定额人工费+定额机械费”，其他项目可为“定额人工费”或“定额人工费+定额机械费”。 2.按施工方案计算的措施费，若无“计算基础”和“费率”的数值，也可只填“金额”数值，但应在备注栏说明施工方案出处或计算方法。
表-11
总价措施项目清单与计价表
工程名称：桥涵护岸工程 |  |  | 标段：新和县渭干乡苏巴斯提村污水治理项目 |  |  |  |  | 第 2 页 共 2 页
序号 | 项目编码 | 项目名称 |  | 计算基础 | 费率(%) | 金额(元) | 调整费率(%) |  | 调整后金额(元) | 备注
况，按相关规定计取(高海拔地区施工增加费计算过程详见【取费设置】-【高海拔地区施工增加费】功能界面)
14 | 04B990 | 施工因素增加费 |  | 分部分项人工费+分部分项机械费+单价措施项目人工费+单价措施项目机械费 | 4.03
15 | 04B991 | 竣工档案编制费 |  | 分部分项人工费+分部分项机械费+单价措施项目人工费+单价措施项目机械费 | 0.24
合 计
编制人（造价人员）： | [7 empty] | 复核人（造价工程师）：
注：1.“计算基础”中安全文明施工费可为“定额基价”、“定额人工费”或“定额人工费+定额机械费”，其他项目可为“定额人工费”或“定额人工费+定额机械费”。 2.按施工方案计算的措施费，若无“计算基础”和“费率”的数值，也可只填“金额”数值，但应在备注栏说明施工方案出处或计算方法。
表-11

## 表-12 其他项目清单与计价汇总表
其他项目清单与计价汇总表
工程名称：桥涵护岸工程 |  | 标段：新和县渭干乡苏巴斯提村污水治理项目 |  |  | 第 1 页 共 1 页
序号 | 项目名称 |  | 金额(元) | 结算金额(元) |  | 备注
1 | 暂列金额 |  |  |  |  | 明细详见表-12-1
2 | 暂估价
2.1 | 材料暂估价 |  | — |  |  | 明细详见表-12-2
2.2 | 专业工程暂估价 |  |  |  |  | 明细详见表-12-3
2.3 | 施工技术专项措施项目暂估价 |  |  |  |  | 明细详见表-12-7
3 | 计日工 |  |  |  |  | 明细详见表-12-4
4 | 总承包服务费 |  |  |  |  | 明细详见表-12-5
合 计 | [5 empty] | —
注：材料（工程设备）暂估单价进入清单项目综合单价，此处不汇总。
表-12

## 表-13 规费、税金项目清单与计价表
规费、税金项目计价表
工程名称：桥涵护岸工程 |  | 标段：新和县渭干乡苏巴斯提村污水治理项目 |  |  | 第 1 页 共 1 页
序号 | 项目名称 |  | 计算基础 | 计算基数 |  | 计算费率(%) | 金额（元）
1 | 规费 |  | 社会保险费+住房公积金
1.1 | 社会保险费 |  | 养老保险费+失业保险费+医疗保险费+工伤保险费
1.11 | 养老保险费 |  | 分部分项人工费+分部分项机械费+单价措施项目人工费+单价措施项目机械费 |  |  | 7.62
1.12 | 失业保险费 |  | 分部分项人工费+分部分项机械费+单价措施项目人工费+单价措施项目机械费 |  |  | 0.77
1.13 | 医疗保险费 |  | 分部分项人工费+分部分项机械费+单价措施项目人工费+单价措施项目机械费 |  |  | 2.48
1.14 | 工伤保险费 |  | 分部分项人工费+分部分项机械费+单价措施项目人工费+单价措施项目机械费 |  |  | 0.36
1.2 | 住房公积金 |  | 分部分项人工费+分部分项机械费+单价措施项目人工费+单价措施项目机械费 |  |  | 1.9
2 | 税金 |  | 税前工程造价 |  |  | 9
合计
编制人（造价人员）： |  |  |  |  | 复核人（造价工程师）：
表-13