## 附件3 装备
拜城产业园区消防救援站消防装备器材购置采购清单
序号 | 器材名称 | 数量 | 参数 | 备注
1 | 机动消防泵(含手抬泵、浮艇泵) | 1 | 手抬泵:额定流量≥12L/s，工作压力≥0.5mpa；引水时间≤20s，最大吸深度≥7m，最大扬程≥50m；出水口口径65mm，内扣式出水接口；吸水管长度≥7m，配有滤水器，重量≤50kg。 浮艇泵:遥控距离≥80m；浮壳：轻质玻璃纤维或更优材料；水泵类型：离心泵，铝制外壳，青铜水泵叶轮；最大流量：≥1500L/min，出口压力≥0.5Mpa；排水口尺寸：65mm；净重≤75kg。
2 | 移动式消防炮（遥控炮） | 2 | 1、符合国家GB19156－2019规范，提供国家级检测机构（第三方）的检测报告和认证证书；2、流量≥60L/S, 射程≥75m；仰角范围不低于30～70°，水平回转角≥90°，最大喷雾角度≥90°； 3、无线遥控距离≥150M，且不会出现信号延迟或断续情况；具有自泄水装置 4、 重量≤35kg，方便拖拉、搬运及运输，炮体上有警示标志，设有保险带，可以水泡沫两用
3 | 泡沫管枪PQ16（内扣式） | 5 | 1、工作压力≥0.7Mpa。2、混合液量16L/s，射程≥28m。3、球阀开关，设计有可调式吸液嘴，带吸液管。
4 | 二节拉梯 | 2 | 1、满足消防137-2007标准，提供国家级（第三方）检测机构的检测报告。2、竹质材质，工作长度6m。 3、整梯重量≤30KG。4、梯宽度400mm，梯蹬间距300mm。 | 六米
5 | 三节拉梯 | 2 | 1、满足消防137-2007标准，提供国家级（第三方）检测机构的检测报告。 2、竹质材质，工作长度9m。3、梯宽度400mm，梯蹬间距300mm。 | 九米
6 | 15米金属拉梯 | 1 | 1、满足XF137-2007标准，提供国家级检测机构（第三方）的检测报告和认证证书。 2、铝合金材质，工作长度约15米。 3、整梯重量≤70KG。
7 | 挂钩梯 | 2 | 1、满足消防137-2007标准，提供国家级（第三方）检测机构的检测报告。2、铝合金材质，工作长度4m。3、整梯质量≤12KG。4、宽度300mm，梯蹬间距340mm。
8 | 低压水带 | 2800 | 1、提供国家级检测机构（第三方）的检测报告。2、衬里采用聚氨酯材料，长度可结合需求更改。3、水带工作压力≥1.6Mpa。4、水带直径65mm，内径≥63.5mm，单位长度质量≦290g/m，爆破压力≥5.80Mpa， 长度20米，
9 | 中压水带 | 1000 | 1、提供国家级检测机构（第三方）的检测报告。水带工作压力≥2.0Mpa；接口表面无结疤、裂痕、砂眼，内扣式接口，铝合金材质；口径65mm；单位长度质量≤370g/m；延伸率（%）≤5；膨胀率（%）≤5；附着强度（N/25m)≥53.5;厚度规格0.25-0.35mm；长度20米，
11 | 电动切割锯 | 1 | 切割机额定直流电压：≥90V ；最大切割深度：≥145mm；最大锯片直径：≥350mm ；锯片紧急制动时间：≤5s；重量（含电池，不含锯片）：≤11kg；锂电池额定电压：≥90V；锂电池容量：≥4 Ah；配备冷却水管和快速接头；噪音控制：声压级LpA：≤102dB(A)；前后手柄等效振级：≤2.2m/s2。
12 | 外封式堵漏袋 | 1 | 1、设备由脚踏气泵、堵漏垫、捆扎带、气管、携行箱子组成。2、脚踏泵工作压力≥0.2Mpa，充气时间≤60s。3、堵漏垫工作压力≥0.2Mpa，可封堵泄漏介质的最大压力≥0.15Mpa。4、堵漏垫规格：大号≥300×300×10mm，中号≥220×220×10mm，小号≥150×150×10mm。
14 | 下水道阻流袋 | 1 | 1、材质具有耐油、防酸碱性。2、快速密封所有管道直径30-50厘米带输出口的沟渠和探井，防止有害液体流入下水道，充气压力≥1bar。 3、充气方式：压缩空气气瓶或脚踏式充气、减压阀。4、配备携行箱，耐热≥90℃，尺寸≥600mm×600mm。
15 | 金属堵漏套管 | 1 | 1、提供国家级（第三方）检验机构出具的检测报告。2、管道孔、洞、裂缝的密封堵漏。3、套管≥10套，适用管径范围不低于50-137mm，最大封堵压力≥1.6MPa。4、套管尺寸分别为：13,19,25,32,38,51,64,76,89,102mm等，配备无火花专用快速扳手。
16 | 注入式堵漏工具 | 1 | 1、适用介质温度在-200至750℃、压力≥20MPa的泄漏。手动高压泵最高压力为≥60MPa。 2、具体配置如下：高压注胶枪，材质合金钢；堵漏胶（2种以上规格为一套）≥5套；手动高压油泵；专用高压油管（附快速接头）；旋塞阀，材质合金钢；角向接头（45°、90°），材质合金钢；注射弯头，材质合金钢；注胶螺母，材质合金钢；注胶螺杆，材质不锈钢。
17 | 磁压式堵漏工具 | 1 | 1、用于各类罐体和管道表面点状、线状泄漏的作业。适用压力≥0.8Mpa，温度使用范围≤80℃，耐介质性能：各种水、油、气、酸、碱、弱酸、盐等。2、磁压式堵漏器最大吸附力≥300kg，内压1.8kg以内，需配合堵漏胶使用，器材包括：磁压器、防爆铜片、堵漏胶≥5组、不干胶、铝合金携带箱等。
18 | 木制堵漏楔 | 3 | 1、用于各类孔洞状较低压力的堵漏作业，红松材质，适用范围：用于各类孔、洞、裂缝等压力较低的堵漏作业。该产品由圆锥形、方楔形和棱台形等类木楔（不少于20种种类）。2、适用温度范围-70℃至100℃，压力0.1Mpa至0.8Mpa，配一个便携箱。
19 | 无火花工具 | 2 | 1、易爆、易燃、强磁及腐蚀性事故现场的手动作业。2、材质采用高强度铜合金材质，主要包括奶头锤、管钳、双头梅花扳手、双头呆扳手、活扳手、F扳手、橡皮锤、扁铲、顶尖、一字螺丝刀、十字螺丝刀、尖嘴钳、钢丝钳、鲤鱼钳和工具箱等（总件数不少于20件套）。
21 | 移动式排烟机 | 1 | 1、汽油驱动，配有相应口径的风管（长度≥7M），排烟量9000-12000m³/H。2、配备可折叠手柄和半自动聚氨酯轮胎，脚轮的组合方便运输和现场的移动，全焊接钢架结构，脚踏式角度调校系统。3、整机质量≤50kg，机器可连续运行时间≥1h。
22 | 坑道小型空气输送机 | 1 | 1、 适用于罐内、隧道内、地下室，有毒气体以及烟、粉尘的送排风机。 2、电动驱动，驱动电压：220V，电机功率≥500W，转速≥2800r/min，风量≥3600立方米/h，重量≤26kg。
23 | 移动发电机 | 1 | 1、总体性能符合市场准入标准的要求，提供省级或省级以上检测机构出具的检测报告。 2、采用静音数码发电机，额定电压220V ，发电机功率≥4000W，启动方式：手/电启动。 3、工作时间：一次注满燃油≥8h， 4、整套设备重量≤50kg，功率不小于4kw,采用数码静音发电机。
24 | 空气充填泵 | 1 | 充气流量：385L/min, 最高压力：35MPa,箱体型；充填泵采用PLC 控制系统，带有中文液晶显示屏，以中文显示压缩机的运行状态、工作参数、故障信息、维护保养指示等内容，对于操作者的使用 更加明晰，更加简单。
25 | 防爆充气箱 | 1 | 1、专利设计的防爆充气箱，通过人机工程学设计，提供最优化的安全保护功能和最大程度的便捷，满足 NFPA1901 的要求。对不同的充瓶数量，有双瓶及四瓶防爆箱可供选择。/2、箱体采用双层结构：外箱采用双层5mm 钢板制成；内箱中两个碳纤维瓶放置位置单独隔开，中间采用6mm 钢板分割，前侧采用3mm 钢板，门采用5mm 钢板制成，防爆箱和人员间的钢板厚度为10mm。
27 | 气瓶储存架 | 1 | 不锈钢，可放置42个气瓶；气瓶储存架用于存放待检测维修、已检测维修的装具。装具物料架用优质不锈钢方钢管焊接、耐腐蚀性强，垫板用不锈钢板制造，装具存放过程中不会损坏装具表面，强度高、使用寿命长。材料：不锈钢。外形尺寸：1350x600x1600mm；分为7 层，每层6个，共42个。
28 | 充气室操作流程板 | 1 | 明示整个充气室的工作范围、工作程序，卷轴式，亚克力材质，外形尺寸≥1500×900×6mm，免打孔安装，版面设计符合当前消防改革后正规化建设常用色调相一致。
29 | 气瓶夹具 | 1 | 用于拆卸气瓶阀时夹紧气瓶。 主要材料为钢，设有气瓶高度调节杆，以适用于不同高度和直径的气瓶。工作压力≥0.8MPa可夹持瓶直径：100mm～300mm。
30 | 水幕水带 | 200 | 1、提供国家级检测机构（第三方）的检测报告。 2、衬里采用聚氨酯材料，长度可结合需求更改。 3、水带工作压力≥1.6Mpa。 4、接口表面无结疤、裂痕、砂眼，内扣式接口，铝合金材质，口径65mm。
31 | 消防移动储水装置 | 1 | 高强度PVC材质或优于PVC材质；规格容量≥10T；加配加厚耐磨双层失网布；具有抗摔、抗磨、高温下不起泡，不流淌、不漏液，低温下不断裂性能；上方设置注水口，侧方设置不少于2个出水口，注水、出水口要结实好用。
32 | 多功能消防水枪 | 6 | 第三类喷雾角可调的低压直流喷雾水枪，具有直流喷雾无级转换、流量可调等功能，可调节≧5个档位的流量变化；进水口径65mm，盯野式防打结接口；喷射压力≥0.6MPa，额定流量≥10L/s，直流射程≥34L/S；重量≦3Kg，金属表面硬质阳极氧化处理涂层。
33 | 直流水枪 | 6 | 1、铝合金材质，配备开关。 2、内扣式接口，进水口径65mm。 3、流量≥7.5L/s，射程≥28m。
34 | 中压分水器 | 5 | 1、满足XF868-2010标准，提供国家级检测机构（第三方）的检测报告。 2、表面无结疤、裂痕、砂眼。 3、工作压力≥2.5Mpa，铝镁合金材质，重量≤5.5KG。 4、内扣式接口，进水口径80mm，出水口径3×65mm。
35 | 异径接口 | 12 | 1、满足GB12514-2006标准，提供国家级检测机构（第三方）的检测报告。 2、表面无结疤、裂痕、砂眼。 3、铝合金材质，工作压力≥1.6Mpa。 4、内扣异径接口：80mm/65mm。
36 | 消防水带带压堵漏装置 | 1 | 2、对于小于6mm小孔使用抽芯铆钉式堵漏装置，对于大于6mm的泄漏口使用捆绑式堵漏装置。 3、抽芯铆钉式：封堵压力≧1.5MPa，封堵孔洞尺寸≧5mm，封堵时间≦10S。 4、捆绑式水带堵漏装置：封堵压力≧1.5MPa，封堵孔洞尺寸≧8mm，封堵时间≦40S。
37 | 移车器 | 4 | 1、杠杆式原理，每套由4个万向轮移车器。 2、单个≤25公斤，单个负载≥1T。 3、可举升≥4T的车辆，1～2 人就可轻松推车。
38 | 正压式消防空气呼吸器 | 30 | 1、符合国家XF124-2013标准，提供国家级消防装备检测报告或认证证书；2、工作压力：30MPa,供气流量≥500L/min。3、背带材料：采用苯质阻燃材料制作；4、气瓶总成：瓶体内层缠绕环形标识，气瓶阀体配置内置式双面显示压力表，能在任何时候显示气瓶内部压力；气瓶水容积：6.8L，全缠绕式碳纤维复合材料；内胆采用高强度、经防腐处理、重量轻的铝合金材料。水压试验压力：≥50MPa，爆破压力：≥102MPa。*气瓶通过国家相关认证，接口形式采用欧标。5、面罩球形大视野面屏全面罩，总视野率≥78% ，双目视野率≥65%，下方视野≥35°，镜片透光率≥90%，具有防雾功能，头网采用阻燃材质具有多点收紧结构；口鼻罩采用食品级透明材料，头罩采用网状高性能阻燃材料制成。6、面罩前侧可配传声器，传声效果良好。7、供气阀总成：供气阀配有旁通阀等装置，可避免主同阀阻塞；具有紧急供气、面罩强制去雾，配备永久除雾、排放余气等功能；中压管与供气阀为活动式（360 度旋转）连接；支持快速插拔功能；8、产品配备他救接头，可连接他救供气阀及面罩，配备中压管。当减压器输出压力超过设定安全压力时，中压安全阀会自动泄压。9、报警哨及压力表：为一体化设计，置于使用者前胸部；报警压力5.5± 0.5MPa，具有高分贝声音报警和高亮度光线报警功能，报警发声≥90dB，报警哨平均耗气量<3.5L/min。10、*前置压力报警。压力显示器的连接为活动式（360 度旋转），表盘荧光显示，便于黑暗中读取数据。报警哨与压力表一体化，报警哨在肩部的前方，报警声≥90分贝。面罩供气阀不使用时可固定于呼吸器肩带上。11、配置压力平视显示装置，可采用无线连接或有线连接；具有防爆认证证书。12、具有耐高温、阻燃、绝缘、防爆、防腐、防水、气密性好等性能；13、每具空呼气瓶底部和瓶身各配备一个气瓶保护垫（橡胶材质）14、配备1个他救面罩；不配备高压快速充气装置。
39 | 佩戴式防爆照明灯 | 50 | ★1、符合GB3836.1-2010和GB3836.4-2010的标准要求,防爆标志：ExibⅡCT4Gb ，防触电保护分类：Ⅱ类，适用于各种易燃易爆场所安全工作。 ★2、采用大功率超高亮度LED光源，额定功率3W，光通量≥250lm，距离光源中心点2m处照度值：强光照度≥1900 Lx，工作光≥850 Lx。 ★3、采用1P18500高能无记忆锂电池，额定电压：DC3.7V，额定容量：1900mAh，连续工作时间：强光≥4小时，工作光≥10小时 4、灯具具有强弱光切换功能，带闪烁方式的低电压警告功能。 5、尾部采用大按钮开关设计，开关处带红色信号方位灯，给后方作战人员提供警示作用。 6、通过 4 格 LED 蓝色电量显示装置实时呈现电量剩余情况，充电方便快捷、采用全新 Type-c 充电口设计，可以借用任何 USB 输出设备进行充电，方便快捷 ★7、灯具通过防尘、固体异物和水的侵入实验后可正常使用，灯具内无滑石粉沉积，载流部件或可能造成危害的地方无水迹；水密灯具内无水，不与带电部件接触； ★8、外壳防护等级：IP66/IP68，可在5米深的水中持续潜水1.5h，不影响使用。 ★9、从2m高度跌落6次，灯具未产生损伤。 10、外形美观，体积小，重量轻，特别适合安装在头盔上，作为头灯使用。 ▲带★项参数须提供国家认可具备相关检测资质的检测机构出具的第三方检测报告并加盖制造商公章予以佐证。
40 | 消防员呼救器 | 60 | 静止至预警时间：30s±2s；预报警时间：15s±2s；预报警声级强度：≥80dB；报警声级强度：≥100dB；低电压告警声级强度：≥65dB；连续开机时间：≥24h；连续报警时间：≥4h；质量：≤300g（含电池）；防爆等级：不低于Exib ⅡC T4Gb，在气爆和尘爆场所均可使用；防护等级：不低于IP67。
41 | 应急逃生自救安全绳 | 45 | 由应急逃生自救安全绳、轻型安全钩、轻型缓降器、多功能绳包等组成；应急逃生自救安全绳：直径：8（±0.5）mm；长度：≥16m；破断强度：≥20kN；绳头应做防散处理；轻型安全钩：配备数量：≥2个，开口距离21±1mm，长轴破断强度≥27kN，短轴破断强度≥7kN，自动保护三锁装置（即提起、转动和开锁），材质为高强度铝合金。
42 | 消防腰斧 | 45 | 1、具有锯、砍、砸、撬等多种功能；手柄内置刀锯1把，可拆卸，能与腰斧手柄配套使用；手柄套采用天然橡胶，减少震动、防滑且绝缘，含腰斧套。 2、高碳钢锻造，硬度≥52HRC。 3、重量≤0.85㎏。
43 | 消防员灭火防护头套 | 60 | 1、采用优质阻燃材料；原材料采用原浆染色，不应有洗涤脱色现象；头套应有弹性，隔热透气，贴合面部，佩带舒适。 2、颜色为黑色。 3、甲醛含量≤10mg/kg，4、质量≤145g；
44 | 防静电内衣 | 30 | 1.整体要求1.1符合GB12014-2019《防护服装 防静电服》标准要求，提供国家特种劳动防护用品质量监督检验中心的检验报告复印件。2.外观要求2.1缝纫永久性标签位置正确，生产厂家、生产时间、制作材料、号型标志准确清晰。2.2各部位整烫平服、整洁。 2.3由纯棉织物并经过防静电处理而成，外观为分体式，分上衣和裤子具备柔软、防静电等性能。3.技术要求3.1防静电导电纤维材料的间距：＜10mm；3.2带电电荷量：≤0.18μC/件。3.3涨破强度：≥660kPa。3.4针距密度：≥13针/3cm。3.5接缝强度：腋下：≥200N; 裆后部：≥260N.3.6PH值：5.0-6.5。3.7甲醛含量：无。颜色：黑色或藏蓝色。
45 | 消防护目镜 | 60 | 1、满足消防 1273-2015标准，提供第三方检测机构的检测报告。 2、聚碳酸脂树脂材质，整体质量≤140g。 3、镜片规格：长：≥160mm，宽：≥72mm，厚：≥2.0mm。 4、能够与抢险救援头盔配合使用，具有良好的防雾功能。
46 | 二级化学防护服 | 5 | 1、满足XF770-2008；提供省级或省级以上检测机构出具的检测报告。 2、结构：连体式半封闭结构，除面部裸露，其余部位采用密封形式，缝纫接缝全部采用内外密封条密封。由带帽连体衣、防化手套、防化胶靴组成。， 3、主要性能： （1）胶布厚度：0.40±0.05mm； （2）拉伸强度：经向≥11KN／m，纬向≥10KN／m； （3）抗渗透性能：20min不渗透。 （4）耐热老化性能：125℃x24h不粘、不脆。耐寒性能：-25℃x5min ，无裂纹。 （5）阻燃性能：有焰燃烧时间≤5.2s，无焰燃烧时间≤3s，损毁长度≤9.1cm，无熔融滴落现象； （6）化学防护靴：抗切割性能：靴面经抗切割试验后，无刺穿现象； （7）防滑性能：始滑角：左、右：≥20.0°； （8）靴底抗刺穿强力：≥1080N。 （9）化学防护手套耐刺穿强力：≥22N； （10）接缝强度： ≥450N； 4、重量：≤5000g；
47 | 一级化学防护服 | 3 | 1、符合XF（GA）770—2008《消防员化学防护服装》标准要求。提供第三方检测机构出具的产品检测报告。2、主要适用于消防员在化学危险品、腐蚀性物质、有毒气体的事故现场抢险救援时穿的密封防护服。3、 全套服装采用PVC双面涂复织物材料制作，有极强的防酸和防碱性能。可以有效的抗御芳烃、卤代烃、酸、植物油、动物油的危害。4、全套服装为特殊工艺缝制，双面热溶胶式连接，无明显接缝，拉锁粘合，完全密封。可内置空气呼吸器和无线通信系统。4、 防护性能：（1） 防化服整体气密性能：（1650Pa+50Pa）6 min压降 ≤ 170Pa；超压排气阀气密性≥40s；超压排气阀通气阻力：98Pa；（2） 通风系统分配阀：定量供气量：4.8L/ min、手控最大供气量：≥50L/ min；（3） 阻燃性能：有焰燃烧时间≤7s，无焰燃烧时间≤3s，损毁长度≤5cm，无熔融滴落现象；（4） 拉伸强度经向≥16KN/m；纬向≥15KN/m；（5） 抗冲击力：≥15.5mm；接缝强力：≥640N；贴条粘附强度： ≥1.40kn／m。（6） 防护手套耐穿刺力：≥33N；（7） 防护靴底抗穿刺性能 ≥1150N、防滑性能：始滑角 ≥ 21.0°；耐电压 ≥5000V、侵水2h无渗透;（8） 耐热老化性能：125℃x24h 不粘、不脆;耐寒-25℃×5min 折叠180℃，无裂纹；重量：≤6.5kg。
48 | 特级化学防护服 | 1 | 1、符合XF（GA）770-2008 《消防员化学防护服装》标准要求。提供第三方检测机构出具的产品检测报告。2、连体全密封设计，能有效地将各种化学物质阻隔，含防化手套与防化靴；前入式设计，双层门襟配合魔术搭扣，采用气密型拉链，面屏具有防化防雾等功能。手部采用丁基橡胶防化手套和外层抗切割手套等双层手套防护系统，可内置空气呼吸器，头罩后配有独立排气阀，对芥子（液-气）具有防护功能。 3、防护性能：（1）▲阻燃性能：损毁长度≤8cm，有焰燃烧时间≤3s， 无焰燃烧时间≤2s，无熔融滴落现象；（2）▲拉伸强度:径向≥25kN/m，纬向≥25kN/m；（3）撕裂强力：径向≥65N，纬向≥58N；（4）耐热老化性能：经 125℃*24h 后，布料无发粘、发脆现象；（5▲化学防护靴：靴底抗刺穿力≥1310N；击穿电压≥5000V，且泄漏电流≤0.5mA；防滑性能：始滑角≥15°。 4、整套防化服装质量：≤8kg。
49 | 化学防护手套 | 10 | 1、化学灾害事故现场作业时的手部和腕部防护，面料和接缝部位抗化学品渗透时间≥60分钟。 2、具备耐热、绝缘，有极强的防水防酸、碱及各种溶剂的性能；耐穿刺力≥23N。 3、抗撕裂强力：≥15N，穿戴灵活舒适。
50 | 内置劳动保护手套 | 45 | 1、纯棉质地，为五指式，针织手套，具有防静电、质地柔软等性能，佩戴时很舒适。可与防化手套配套使用。 2、可与防化等其他手套配套使用。
51 | 防高温手套 | 8 | 1、手套耐高温≥500℃。 2、四层防护，表面全耐高温材料,中间隔热层和阻燃性隔热毡，吸汗舒适层。 3、耐磨、强力高；导热性低，不起燃。 4、采用五指设计，活动灵活、使用方便。
52 | 消防员防蜂服 | 2 | 1、符合 XF3008-2020标准，提供第三方检测机构出具的产品检测报告。 2、连体式，密封性好；全套服装由头罩、连体上衣裤、防穿刺手套、防穿刺胶靴组成。 3、面罩为双层结构，由金属网状面罩和硬质面罩制成； 4、防护性能： （1）拉伸强度：经向和纬向≥11.8KN/m， （2）撕破强力：经向≥170N，纬向≥160N； (3)耐热老化性能125℃经24小时不粘、不脆；耐寒性能-25℃经5min无裂纹； (4) 手套耐穿刺力≥28N； (5)抗渗透时间≥62min； (6)灵巧性能：用食指和拇指夹拾测试棒，30s内连续拾起测试棒3次，试验条件下完成的最小测试棒直径≤5.5mm，性能等级≥5级； (7) 整套服装重量≤4公斤。
53 | 电绝缘装具 | 2 | 符合DL/T1125-2009《电绝缘服装》标准，提供第三方检测机构出具的产品检测报告。具备阻燃、绝缘性能。 防护性能 1.绝缘服采用双层阻燃、绝缘面料制成。 1.1阻燃性能：损毁长度≤65mm，续燃时间 ≤1.6S； 1.2耐热老化性能125℃×24h不粘不脆； 1.3耐寒性能－25℃×5min 折叠180℃，无裂纹； 1.4耐油性能在120号汽油浸泡30S，无裂纹，不发粘； 1.5耐压性能：承受电压7KV，时间3min，无闪络、击穿、发热现象； 1.6泄漏电流：承受电压7KV，时间3min，泄漏电流≤0.6mA； 2.绝缘手套由经过特殊处理的天然橡胶制成，具有绝缘、耐油、耐酸、耐臭氧和耐低温、抗机械刺穿等性能，用于高电压场所手部保护；最高测试电压：12000V最高使用电压：12000V； 2.1手套拉伸强力：≥19MPa； 2.2扯断伸长率：≥690%； 2.3拉伸永久变形：≤8%； 2.4耐低温性能：承受电压12KV，时间3min，泄漏电流≤1.3mA； 3.绝缘靴帮面材料为天然橡胶，靴底材料为橡胶底，具备耐油、耐酸、绝缘、防刺的性能，用于高电压场所作业脚部防护； 3.1电绝缘性能：承受电压20KV，时间1min，泄漏电流≤1.7mA； 3.2外底耐折性能：连续屈挠30000次，切口增长≤1.7mm； 3.3重量 ≤4.6kg. 3.4技术性能：能防7000V以下高电压。适合-25℃-300℃环境作业，整套装具含衣服、裤子、12KV手套、20KV靴子。
54 | 防静电服 | 5 | 符合GB12014-2009《防静电服》标准，提供具有CNAS资质的第三方检测机构出具的产品检测报告。采用专用涤纶长丝与高性能永久性导电纤维经特殊工艺编制而成，能自动电晕放电或泄漏放电，可消除衣服及人体静电，具有优良持久的防静电防酸功能。防静电性能：每件防静电服带电 电荷量≤0.7Mu；b、耐洗涤时间：≥A级；断裂强力≥95N。点对点电阻：≥1.5x107 。
56 | 消防过滤式综合防毒面具 | 20 | 1、用于事故现场被救人员呼吸防护。 2、由全面罩和1个滤毒罐组成。 3、防护时间≥30min，滤毒罐可过滤至少5种常见有毒气体，有效期≥5年。 4、备用滤毒罐1个。
57 | 转角水枪 | 2 | 符合国家相关标准，转角水枪由铝合金和不锈钢制成，阳极氧化抛光处理，适用于房顶、吊灯、烟囱、油烟道、阴沟、船舱及大型车辆等其他死角发生暗火的火灾的扑救和喷射喷洒。额定压力≥0.5MPa，适用工作范围0.3-0.7MPa，工作压力0.5MPa时最大流量≥135L/min，水柱长度20m，水枪长度1m。
58 | 消防员降温背心 | 10 | 降低体温防止中暑。背心的设计完全符合人的体形， 适合贴身穿着，冷量散发均匀。使用时间不应低于2h。
59 | 消防用荧光棒 | 60 | 黑暗或烟雾环境中一次性照明和标识使用，弯折液混发光； 发光颜色可选：红色、黄色、规格：30cm*1.5 cm; 可以一次性使用6个小时
61 | 80mm常压水带 | 800
62 | 65mm水带接口 | 50
63 | 80mm水带接口 | 50
64 | 65mm常压水带 | 1000
65 | 消防阻燃毛衣 | 30 | 冬季或低温场所作业时的内层防护，采用芳纶等本质阻燃材料和羊毛混纺。与火焰接触10秒，面料不熔融、不滴落。
66 | 墙角保护器 | 2 | 铝合金制
67 | 绳索保护套 | 5 | 尼龙制
68 | 水带包布 | 10 | 帆布制
69 | A类泡沫 | 0.5 | 能够在-20℃环境中正常使用。
70 | 清水泡沫 | 1 | 能够在-20℃环境中正常使用。
71 | 手提式强光照明灯 | 10 | ★1、技术性能符合GB30734-2014《消防员照明灯具要求》; 2、防爆性能应符合GB3836 .1-2010、GB3836 .2-2010标准中Ex d ia ⅡCT6 Gb ，隔爆型最高防爆等级，适用于各种易燃易爆场所安全工作。 3、具有强光、工作光、弱光，频闪，SOS 5种光照设计，按动按钮可进行自由转换。 4、额定电压：DC11.1V，额定功率：3X3W，额定容量：4400mAh，重量≤1.2KG，外形尺寸≥68×170mm ★5、灯具在-25℃～55℃±2℃环境里面，持续工作2h，灯具应能正常进行开、关和强、弱光切换。 ★6、在常温环境下，灯具带电端子与外壳间的绝缘电阻应≥20MΩ，交变混热试验后应≥5MΩ ★7、灯具在低电压状态下强光连续工作时间≥15min，弱光连续工作时间≥30min,低电压报警时间≤15S ★8、连续工作时间：强光≥300min，弱光≥600min。 ★9、外壳防护等级：IP66/IP68。 10、采用最新Type-c充电接口，并设有 USB输出端口，适合所有USB输出端口进行充电，方便快捷。 11、手柄位置采用4段式百分比电量指示灯，可随时了解灯具电量状态。 12、灯具须具有倾斜感应报警呼救功能，单片机以每秒60次的速度检测人的运动状态，当人体无脉搏跳动30秒，灯具尾部红色LED爆闪。 ▲打★参数须在第三方国家级质量监督检验中心的质量检测报告中体现。
序号 | 器材名称 | 数量 | 参数 | 备注
1 | 手动破拆工具组 | 1 | 1、满足GB32459-2015标准，提供国家级（第三方）检测机构的检测报告、 2、整套设备由伸缩冲击臂、宽錾刀、窄錾刀、尖凿、撬皮器、破锁拔钉器、十字头、接杆、携行箱等组成，两端可由连接杆自由进行连接组合。
2 | 液压破拆工具组 | 1 | 1.符合GB/T 17906-1999《液压破拆工具通用技术条件》标准，提供国家消防装备质量监督检验中心出具的检验报告。2.配置：双输出液压机动泵1台、液压手动泵1台、液压扩张器1台、液压剪切钳1台、液压顶杆1台。3.双输出液压机动泵：3.1质量：≤23kg；3.2额定工作压力：≥72MPa，额定流量：≥0.5L/min；3.3低压工作压力：≥5MPa，低压流量：≥2.9L/min；3.4配5米液压管2根。4.液压手动泵：4.1质量：≤8kg；4.2额定工作压力：≥72MPa。5.液压扩张器：5.1质量：≤15kg；5.2扩张力（测力点距扩张臂顶端垂直距离为25mm）：最小扩张力≥40KN，最大扩张力≥90KN；5.3扩张距离：≥720mm。6.液压剪切钳：6.1质量：≤9.5kg；6.2开口距离：≥170mm；6.3剪切能力：直径≥31mm的Q235A圆钢；6.4宜采用倾斜型刀头设计，为操作者从侧面剪切时创造更多的空间。7.液压剪扩钳：7.1质量：≤15kg；7.2扩张力（测力点距扩张臂顶端垂直距离为25mm）：≥43KN；7.3剪切能力：直径≥36mm的Q235A圆钢；7.4扩张距离：≥380mm；7.5剪切开口：≥320mm。8.液压顶杆：8.1质量：≤10kg；8.2撑顶力：≥100KN；8.3撑顶长度：≥960mm；8.4收拢长度：≤570mm；8.5撑顶行程：≥400mm。
3 | 机动链锯 | 2 | 1、汽油机动力，功率≥3.9Kw。 2、质量（不含链条）≤7KG。 3、配维修工具1套，链条油1瓶，链条5条。
4 | 无齿锯 | 1 | 1、汽油机动力，功率≥5.5KW。 2、锯片直径≥350/400mm，最大切割深度≥125/150mm。 3、质量（不含锯片和燃油）≤15KG。 4、配备维修工具1套和3片锯片（金刚石、金属磨砂和多功能，锯片直径350mm/400mm）。
5 | 无齿锯锯片 | 8 | 锯片直径≥350/400mm。
6 | 玻璃破碎器 | 1 | 1、用于门窗玻璃幕墙的手动破拆，配备切割机、吸盘、手电钻等工具。 2、击碎钢化玻璃厚度≥20mm，击碎普通玻璃厚度≥30mm。
7 | 多功能刀具 | 3 | 1、采用高碳钢材；经过特殊设计优化，由刀、钳、剪、锯等组成的组合式刀具。 2、配置：尖嘴钳、工具钳、钢丝钳、开瓶器、开罐器、附件连接件、锥刀、主刀、小一字起、大一字起、锉刀、尺子、十字1-3#，7mm、5mm、3mm一字起子，3mm、4mm、6mm六角起子。
9 | 毁锁器 | 1 | 1、充电式电钻：最大钻距≥45牛顿/米，钻夹头尺寸约13（±0.5）毫米，钢材/木材/混凝土最大钻孔能力分别为：13/45/14（±0.5）毫米，重量（不含电池组）≤1.8千克。 2、外包装尺寸约660*500*210（±5）mm，毛重：≤10Kg。
10 | 多功能挠钩 | 2 | 1、由10件杆头、2根杆柄及缩节、采用铝合金箱等组成。 2、杆头分别为六齿耙、镰刀、木锤、剪刀组件、双钩、钢叉、单钩枪、双钩枪、劈刀、钢锹。 3、杆柄为高强度的绝缘材料，采用多节组合式，杆柄、杆头、缩节可自由组合。
11 | 绝缘剪断钳 | 3 | 1、用于事故现场电线电缆或其他带电体的剪切，可剪断16mm以下电线、钢筋，安全操作电压≥1000V、耐电压≥3000V。
12 | 消防员抢险救援头盔 | 40 | 符合GA(XF) 633-2006 《消防员抢险救援防护服装》标准和应急管理部消防局统型标准要求。提供第三方检测机构出具的产品检测报告。1、抢险救援头盔具有多功能模块化滑轨设计，2、结构组成：由帽壳、滑轨、缓冲层、舒适衬垫、佩戴装置等组成。3、 性能：（1）阻燃性能：按《消防头盔》GA10-2014 标准明确的试验程序，火源离开帽壳后，其离火自息时间0 秒，无熔融、滴落现象。（2）冲击吸收性能：经高温、低温、侵水预处理后：头模所受最大冲击力≤3405N;帽壳无碎片脱落，帽托、帽箍与帽壳连接机构无损坏和断裂现象。（3）热稳定性能：救援头盔在180℃的烘箱中，保持5min后，其边沿无变形;硬质附件保持功能完好;反光材料表面无炭化、脱落现象。（4）电绝缘性能：帽壳泄露电流 ≤ 1.0mA。（5）侧向刚性：帽壳最大变形值 ≤ 20 mm,卸载后残余变形值 ≤ 5mm，帽壳无碎片脱落。（6）下颏带抗拉强度 ：按规定程序测试，下颏带延伸长度 ≤ 10mm,且不出现 断裂、连接件脱落和搭扣松脱现象。（7）质量：≤ 800g。
13 | 消防员抢险救援手套 | 80 | 满足GA 633-2006标准，符合人体手型自然弯曲，手掌指尖一片式翻转手指背；耐磨防割，与手部贴合性能好，腕口有收紧功能；抢险救援作业时的手部保护。使用芳纶牛皮面料，耐磨防割，与手部贴合性能好，腕口有收紧功能，便于救援抢险作业。 防护性能： （1）抗切割性能≥13N； （2）耐撕破性能：径向 ≥260N，纬向≥110N； （3）抗机械刺穿性能≥135N； （4）抓握性能：≥102%；手套口有限制杂物进入设计，与救援服的袖口配套，手套为五指分离式。
14 | 消防员抢险救援防护服（夏） | 40 | 1、符合XF633-2006《消防员抢险救援防护服装》标准。提供第三方检测机构出具的产品检测报告。采用复合织物，为原液染色芳纶、阻燃粘胶纤维交织而成的双重组织。具有防静电、阻燃、轻便、抗拉力强等性能。 2、款式规格：（1）橘红色，潘通色号为PANTONE 17-1456 TCX Tigerlily，色差≥3级。外表面颜色为桔红色，潘通色号为17-1456TPX。 上下分体式结构，衬衫式上衣配长裤设计，上衣和裤子的重叠部分不小于150mm。上衣采用收腰设计，衬衫式圆弧形下摆，前下摆应能够束入裤腰，且弯腰时后下摆不得滑出裤腰，前后衣长差量30-50mm。（2）前胸设V字形50.8mm（2英寸）宽反光标志带，后背设水平50.8mm （2英寸）宽反光标志带，袖口和脚口设环绕50.8mm （2英寸）宽反光标志带。衣领设置小护领，衣领竖起时，能够覆盖颈部，衣门襟使用拉链闭合，拉链齿不小于8号。（3）肩背部拼接。上衣肩背部设计拼接，面料为深火焰蓝色。上衣胸前设置贴袋，双线固定口袋布，袋盖为深火 焰蓝色。大腿两侧设置立体贴袋。（4）标识魔术贴。左上臂外侧设 90mm×110mm 盾牌型魔术贴，用于粘贴盾牌型标识。左胸设 19 消防员软胸徽同形状魔术贴，用于粘 贴 19 消防员软胸徽或 19 消防干部软胸徽。右胸设 90mm×57mm 长方形魔术贴。（5）袖口及腋下。袖口方便穿戴救援手套，腋下有透气设计。（6）裤腰及门襟。下裤裤腰设置防滑腰衬，裤腰两侧装橡筋收紧。（7）裤脚口。裤脚口设粘扣带收紧，方便穿脱救援靴。（8）补强处理。肩、肘、膝、臀、裆部加厚处理增加耐磨性。（9）左右肩部设有两个挂袢。具体规格款式符合应急管理部消防局消〔2020〕41号《关于印发《20式消防员灭火防护服款式标识统型要求（暂行）》和《20式消防员抢险救援防护服款式标识统型要求（暂行）》的通知》要求。3、防护性能：（1）阻燃性能：面料与肩部、膝部、臀部、肘部等部位的加强材料经过25次洗涤后进行阻燃性能试验，损毁长度经向≤34mm、纬向均≤30mm，续燃时间0s，无熔融、滴落现象；（2）表面抗湿性能：面料洗涤5次后，沾水等级≥ 4级。（3）断裂强力：面料经、纬向干态断裂强力：经向≥1580 N、纬向≥1280 N；（4）撕破强力：面料撕破强力，经向≥470N、纬向≥260N；（5）热稳定性能：经（180±5）℃热稳定性能试验后，面料与肩部、膝部、臀部、肘部等部位的加强材料尺寸变化率经向≤ 1%，纬向≤ 2%，且试样表面无明显变化。（6）面料单位面积：面料单位面积质量：≥205 g/㎡。（7）色牢度：面料的耐水摩擦色牢度、耐洗沾色牢度 ≥ 4级。（8）色差：前领与前身、袖与前身、袋与前身、左右前身及其它表面部位的色差≥ 4级。（9）针距密度：各部位明暗线每3 cm ≥ 13针，包缝线每3 cm ≥ 11针。（10）接缝断裂强力：外层面料接缝断裂强力≥ 880 N。（11）硬质附件热稳定性能：在温度为（180±5）℃条件下，经5 min后，硬质附件应保持其原有功能。（12）缝纫线热稳定性能：在温度为（180±5）℃条件下，经5 min后，缝纫线无熔融、烧焦的现象。（13）防静电性能：上、下衣的带电量每件分别 ≤ 0.6μC。
15 | 消防员抢险救援防护服（冬） | 45 | 一、符合《消防员抢险救援防护服装试验大纲》及XF（GA）633-2006《消防员抢险救援防护服装》标准。提供国家级应急管理部权威机构出具的检验报告。 二、结构：由防火外层、隔热层和舒适层等多层结构组成；外层具有防静电、阻燃、耐磨、轻便、抗拉力强等性能。三、防护性能1、外层面料： （1）采用原液芳纶纤维；颜色：橘红色，潘通色号为（PANTONE 17- 1456 TCX Tigerlily）；色差≥4级；单位面积质量：≥200(g/m2)；（2）阻燃性能：损毁长度经向≤25mm、纬向均≤22mm，续燃时间0s，无熔融、滴落现象；(3) 断裂强力经向≥1550 N、纬向≥1040 N；撕破强力经向≥710N、纬向≥310N；(4) 热稳定性能：经热稳定性能试验后，沿经、纬方向尺寸变化率≤2%；(5) 表面抗湿性能≥4级；耐洗沾色等级≥4级；耐水摩擦色牢度≥4级；耐光色牢度≥4级；色差等级≥4级；(6) 缩水率经向≤0.8%、纬向均≤0.7%;(7) 接缝断裂强力经、纬向≥790N；针距密度：各部位明暗线每3 cm ≥ 12针。2、防水透气层： （1）采用优质芳纶基布覆膜PTFE。单位面积质量：(110±5.5)g/㎡。 （2）耐静水压＞50kPa,水蒸气透湿率≥6850g/㎡.24h（3）拒油等级≥5级；(4) 缩水率：经向≤1.0%，纬向≤0.7%;(5)热稳定性能:经260℃±5℃热稳定性能试验后，收缩率为≤2.0%。具有良好的防水、透气性能； 3、舒适层：（1）采用50%芳纶与50%阻燃粘胶混纺材料，单位面积质量：(120±6)g/㎡。（2）阻燃性能：经25次水洗以后经向损毁长度为≤26mm，纬向损毁长度为≤23mm，续燃时间为0秒；无熔融、滴落现象；（3）断裂强度：经向≥430N,纬向≥340N；（4）缩水率：经向≤0.8%，纬向≤2.0%；（5）热稳定性能：经260℃±5℃热稳定性能试验后，变化率≤2.0%；4、外层加强材料：（1）阻燃性能：损毁长度:经、纬向≤8mm，续燃时间为0秒；无熔融、滴落象；（2）热稳定性能：经260℃±5℃热稳定性能试验后，收缩率为0%。5、防静电性能：带电量每件分别：上衣≤ 0.5μC、下裤≤ 0.3μC。6、全套服装重量≤1.8kg。
16 | 消防员抢险救援靴（夏） | 40 | 1、符合GA(XF)633-2006《消防员抢险救援防护服装》标准和应急管理部消防局统型标准，提供具有CMA资质的第三方检测机构出具的产品检测报告。 2、用于扑救火灾和抢险过程中，保护脚部和小腿部安全。靴底材料为优质橡胶并装有防穿刺钢板，具备防水、防刺、防滑、耐热性能，带钢包头、钢底板，采用高腰真皮和阻燃防水帆布组成。在满足技术性能同时透气性好；满足小腿部及足部的防护需求；具备防刺、防滑、耐热、防砸等性能，穿着舒适，不磨脚；鞋底材质：双密度氯丁合成橡胶，一次成型。 3、防护性能： （1）▲抗张强度：平行于背脊线时：≥15.8N/mm2；垂直于背脊线时：≥15.5N/mm2； （2）▲靴头性能：靴头分别经10.78KN静压力试验和冲击锤质量为23kg落下高度为300mm的冲击试验后，其间隙高度：耐压力试验 ≥19.8mm；冲击试验 ≥20.5mm； （3）▲靴底抗刺穿性能：≥1710N；防滑性能：始滑角≥22.5°；
17 | 消防员抢险救援靴（冬） | 40 | 1、符合GA(XF)633-2006《消防员抢险救援防护服装》标准和应急管理部消防局统型标准，提供具有CMA资质的第三方检测机构出具的产品检测报告。 2、用于扑救火灾和抢险过程中，保护脚部和小腿部安全。靴底材料为优质橡胶并装有防穿刺钢板，具备防水、防刺、防滑、耐热性能，带钢包头、钢底板，采用高腰真皮和阻燃防水帆布组成。在满足技术性能同时透气性好；满足小腿部及足部的防护需求；具备防刺、防滑、耐热、防砸等性能，穿着舒适，不磨脚；鞋底材质：双密度氯丁合成橡胶，一次成型。3、防护性能：（1）▲抗张强度：平行于背脊线时：≥15.8N/mm2；垂直于背脊线时：≥15.5N/mm2；（2）▲靴头性能：靴头分别经10.78KN静压力试验和冲击锤质量为23kg落下高度为300mm的冲击试验后，其间隙高度：耐压力试验 ≥19.8mm；冲击试验 ≥20.5mm；（3）▲靴底抗刺穿性能：≥1710N；防滑性能：始滑角≥22.5°；4、鞋内设置棉绒等保暖材质；
18 | 有毒气体探测仪 | 1 | 可燃气LEL；氧气O2；一氧化碳CO；硫化氢H2S；LEL:0-100%LEL;O2:0-25%VOL;CO:0-100PPM;H2S:0-100ppm；防爆等级：Exia II CT4；防护等级：≥IP65；响应时间：≤2s。
19 | 可燃气体检测仪 | 1 | 可燃气LEL；LEL:0-100%LEL；高清彩色屏；≥2.5寸；可查看历史数据、实时曲线图；防爆等级：Exia II CT4；防护等级：≥IP65；响应时间：≤2s。
21 | 消防用红外热像仪 | 1 | 1、总体性能符合市场准入标准的要求，国家级检测机构（第三方）出具的检验报告；2 、高清液晶显示屏；≥3.5英寸红外图像分辨率：≥160*120 3、测量模式：红外焦平面测温；测量范围：-40℃～550℃4、测温精度：±2%或±2℃5、波长范围：8~14µm；焦距：13mm；图像帧频：25Hz/50Hz6、热像模式：彩虹/铁红/冷色/白热/黑热等7、具有拍照、录像和存储等功能8、防水等级：≥IP67（1米水下正常工作30min）9、电池：拆卸式可充电防爆锂电池，一用一备（共2块），单块电池使用时间4小时10、自动热检测：热检测模式（场景中最热的20%区域以彩色显示）11、存储：32GB高速闪存卡，可存储10000张照片和16小时视频12、激光指示：内置1个激光指示器13、跌落性能：可2米跌落至硬质地面且不影响使用14、高温环境工作时长：＜85℃长时间工作，120℃可使用10分钟，260℃可使用7分钟15、重量：600g
22 | 漏电探测仪 | 1 | 1、具有电池报警功能:低电量。 2、直径≤45mm，长度≤521mm，重量≤670g。 3、可更换碱电池，连续工作时间≥300h。
23 | 电子酸碱测试仪 | 1 | 1、测量范围：PH：0.00~14.00。 2、温度:-5~+80℃ mv:-499~+499mv。 3、分辨率：0.01PH/0.1℃, 0.1℉ /0.1mV。
24 | 测温仪 | 1 | 1、测量范围：≥-50～1100℃。 2、测量精度：≤±1.5%或±1.5℃。 3、测量物距比：12:1。 4、响应时间：500msec,95%响应。
25 | 锥型事故标志柱 | 10 | 1、用于灾害事故现场的警戒。 2、表面有反光警戒标示源，可绕警戒带，悬挂出入口牌、指示牌、危险指示牌等。
26 | 隔离警示带 | 14 | 1、用于灾害或事故现场的警戒。 2、为卷状，塑料加工而成。 3、长度≥100m，宽≥5cm,双面反光，可反复使用。
27 | 危险警示牌 | 1 | 1、用于危险场所或环境警示。2、规格分三角形状，金属制成，边长≥40mm； 3、表面红、黑、黄反光漆，分为有毒、易燃、泄漏、爆炸、危险等五种标志，图案为反光漆，与标志杆配套使用。
28 | 闪光警示灯 | 6 | 1、用于道路或特定场所警示，灯光颜色为黄色。 2、有二个调节档位（常亮、频闪）。 3、采用可拆卸式电池供电。
29 | 手持扩音器 | 2 | 1、额定功率：不小于10w；输出声强。 2、*哨音大于110dB 、扩音和放音大于108 dB (测量距离1米)。 3、频率范围: 300HZ—20KHZ；照明功率：1.2W（LED灯）；录音时间≥12秒。
30 | 躯体固定气囊 | 2 | 符合XF770-2008标准，提供具有CNAS标识的第三方检测机构出具的产品检测报告。参 数:PVC材料制成，表面不易损坏，可洗涤，用于包裹伤员整个身体； 用 途:在真空状态可像石膏一样把伤员的骨折或脱臼部位固定住，保持70个小时以上。可按伤员各种形态而变化。可用X光、CT、MRI检查躯 体固定气囊外层采用阻燃材料，内衬高强粒子，配有专用抽气筒。在人体需要固定部位裹上躯体固定气囊后，利用专用抽气筒固定气囊内的空气，使得 固定气囊与人体形状相符并紧贴在一起，躯体固定气囊是用来固定受伤者身体受伤部位的,防止伤者在搬运过程中二次受伤,或进一步恶化伤势。也大大减轻因无法固定而产生的疼痛，躯体固定气囊是对全身固定。 阻燃性能：（1）损毁长度：径向 ≤ 31mm, 纬向 ≤ 33mm；续燃时间：≤0.7 s；阴燃时间：≤1.8 s，无熔融滴落现象；（2）整体密封性：≥160 Pa；（3）断裂强力：径向 ≥1260N, 纬向 ≥820N。
31 | 肢体固定气囊 | 2 | 符合XF770-2008标准，PVC材料制成，提供具有CNAS标识的第三方检测机构出具的产品检测报告。 PVC材料制成，表面不易损坏，可洗涤。采用真空成型原理，将夹板内空气抽出，真空夹板快速形成硬性固定成型体。本产品能对不同体位骨折、骨伤患者提供固定支撑保护作用，能有效防止因现场处理不当及送医过程造成二次损失。产品组成：上肢夹板、下肢夹板各2块、专用气泵、便携包组成。 阻燃性能：（1）损毁长度：径向 ≤ 31mm, 纬向 ≤ 33mm；续燃时间：≤0.7 s；阴燃时间：≤1.8 s，无熔融滴落现象；（2）整体密封性：≥160 Pa；（3）断裂强力：径向 ≥1260N, 纬向 ≥820N。
32 | 救生照明线 | 1 | 1、照明线长度≥100米，备长5米，照明线具备常亮、闪烁2种模式，采用卷盘固定，照明线与卷盘连接牢固，卷盘需设扶手便于收线，照明线自带移动电源（可为其他装备充电），无须使用外接电源。 2、照明线绕线转盘应转动灵活、无卡阻现象， 照明线电源配电箱操作开关灵活可靠，面板操作指示清晰，接插件接触良好，无松动。
33 | 折叠式担架 | 2 | 1、优质高强度合金骨架，可折叠存放，便于洗消。 2、担架主体采用耐割、防穿刺面料，在担架两侧各设置≥3个固定环和扣绳。 3、承重≥120kg。
34 | 伤员固定抬板 | 2 | 1、高强度ABS塑料材质，尺寸（长×宽×厚）≥180cm×45cm×5cm。 2、配备头部固定器、颈托、捆扎带等。 3、担架周边有提手口，可供≥3人同时提、扛、抬。
35 | 多功能担架 | 2 | 1、整套设备包括担架1副、水平吊带1根、专用挂钩1个和携行包1个，内置人员固定捆扎带。 2、采用高密度聚乙烯材料制成，尺寸（长×宽）≥2.4m×0.9m，材料厚度≥5mm，可垂直或水平吊运，水平抬运，也可在光滑地面拖拉。 3、承重≥120KG，净重≤15KG。
36 | 消防救生气垫 | 1 | 展开尺寸：6.0*8.0*2.2米，重量：≤100kg，充气时间：≤56s，补气时间：≤25s，承接高度：≥16m，承接重量不小于110KG，配1个汽油动力风机。
37 | 救生缓降器 | 5 | 1、满足GB21976.2-2012标准，提供国家级检测机构（第三方）的检测报告。 2、 缓降器各部件应无变形、损伤等异常现象。金属件的外表面应光滑，无锈烛、斑点、毛刺并进行防腐 蚀处理。绳索端头应采用保护物包扎。 3、钢丝绳索应采用航空用钢丝绳，直径应≥3mm，材质应符合YB/T5197的要求。
38 | 医药急救箱 | 2 | 1、用于放常规外伤和化学伤害急救所需的敷料、药品和器械等 2、含13cm丁字开口器、14cm止血钳、镊子、普通手术剪、体温计、注射针筒（50ml、20ml、5ml）≥1个，纱布、绷带、医用胶带、棉签≥2包、乳胶止血带、吊带、骨夹板≥1包（内含4块）、颈托等。 3、尺寸：≥350*230*230mm。
39 | 气动起重气垫 | 1 | 1、方形，具备抗静电、抗裂、耐磨、抗油、抗老化、阻燃等性能。 2、额定工作压力：≥0.8Mpa，充气时间：≤40s，排气时间：≤40s， 3、最大升举力分别大于等于6T/12T/24T/51T ;配5米充气管1根。
40 | 敛尸袋 | 10 | 1、尺寸长度≥2.0米、宽度≥0.7米； 2、颜色为黑色，材质牛津布+防水胶层，承重≥100KG；
41 | 救生软梯 | 1 | 1、满足GB 21976.3-2012标准 2、纤维织物或钢丝绳边索材料，悬挂式结构，轻质铝合金或者木制梯蹬（梯蹬设防滑层）材料； 3、最大工作高度≥15m，额定载荷≥150Kg； 4、配备固定钢管1根、2个大安全钩（带自锁功能）和防水携带包等。
42 | 自喷荧光漆 | 5 | 1、自喷漆，即气雾漆，由气雾罐、气雾阀、内容物（油漆）和抛射剂组成，把油漆通过特殊方法处理后高压灌装，方便喷涂2、喷出率： ≧96%、抗泄露性：55℃无泄露、充填率：% ≧70。3、颜色为荧光红（还可选荧光黄）
43 | 电源逆变器 | 1 | 将直流电能转换成220V交流电能的电子变换器。应用于救援中不易取电的环境。
44 | 折叠式救援梯 | 1 | 用于遇险人员的救援绳梯尼龙编织梯登环氧树脂管，轻便,携带方便。 规格产品规格：￠20mmX330mmX370mmX长度 产品介绍：￠9.3mm钢丝绳为软梯整体骨架,外包编织尼龙绳,横踏管为圆型树脂管(空心穿钢丝) 产品材料：圆形树脂管,尼龙绳 产品重量:24kg，荷载＞180kg,长度：4米。 用途：救生软梯是一种用于营救和撤离火场被困人员的移动式梯子，在楼房建筑物发生火灾或意外事故时，楼梯通道被封闭的危急情况下，是进行救生用的有效工具。
45 | 消防头盔（半盔） | 40 | 1、整体要求符合XF（GA）44-2015 《消防头盔》标准及应急管理部消防救援局统型标准要求,提供国家消防装备质量监督检验中心出具的检验报告和应急管理部消防产品合格评定中心认证证书。 2、半盔式头盔,颜色：黄色、聚酰胺材料(PA66)材质,帽壳为一次性注塑成型.披肩:为装卸式,采用铝箔复合防水层及芳纶阻燃面料的三层结构,可完全覆盖消防员肩部与颈部。滑轨:盔体两侧设黑色多功能模块化滑轨,耐高温阻燃材质；反光标识条荧光桔红色； 3、防护性能：（1）冲击吸收性能：高温预处理：最大冲击力≤3555N; 辐射热预处理：最大冲击力≤3610N; 低温预处理：最大冲击力≤3430N; 侵水预处理：最大冲击力≤3725N;帽壳无碎片脱落，帽托、帽箍与帽壳连接机构无损坏和断裂现象。 （2）抗冲击加速度性能：帽顶部：最大冲击加速度≤141gn; 帽顶前部：最大冲击加速度≤326gn; 加速度﹥150gn，其持续时间≤5.3ms；加速度﹥200gn，其持续时间≤2.2ms；帽顶侧部：最大冲击加速度≤331gn; 加速度﹥150gn，其持续时间≤5.1ms；加速度﹥200gn，其持续时间≤2.4ms；帽顶后部：最大冲击加速度≤320gn; 加速度﹥150gn，其持续时间≤4.9ms；加速度﹥200gn，其持续时间≤2.2ms；（3）阻燃性能：下颏带：损毁长度≤7mm，续燃时间0s，披肩：损毁长度≤44mm，续燃时间0s，面罩：续燃时间0s，无熔融滴落现象。（4）电绝缘性能：帽壳泄漏电流≤0.25mA；（5）下颏带拉伸强度：延伸长度≤17mm，无断裂、连接件脱落及搭扣松脱现象；（6）侧向钢性：帽壳最大变形≤39mm，卸载后变形≤15mm，帽壳无碎片脱落。（7）面罩透光率：浅色≥67%；（8）披肩防水性能：耐静水压﹥17kPa;（9）头盔质量≤1130 g。
46 | 消防员灭火防护服（三层） | 40 | 符合《消防员灭火防护服》XF（GA）10-2014标准要求，提供国家消防装备质量监督检验中心检验报告和应急管理部消防产品合格评定中心认证证书。 （一）、颜色藏蓝色，潘通色号为PANTONE 19-4013 TCX Dark Navy，色差≥4级（按《纺织品 色牢度试验 评定变色用灰色样卡》GB/T250-2008 标准评判。（二）、款式20式消防员灭火防护服，背部设有风琴褶，结构由防火外层、防水透气TPU 膜、舒适层三层组成；背后设有救生拖拉带装置。（三）、防火性能1、防火外层：（1）面料采用原液芳纶，单位面积质量：（235±12）g/㎡；（2）阻燃性能：其经向损毁长度≤22mm，纬向损毁长度≤26mm,其续燃时间为0秒，且无熔融、滴落现象。（3）热稳定性能：外层面料经260℃±5℃热稳定性能试验后，沿经、纬方向尺寸变化率≤1%，试样表面无明显变化。（4）断裂强力经向≥1095N，纬向≥1215N；（5）撕破强力经向≥215N，纬向≥185N；（6）抗湿性能≥4级，耐光色牢性能≥4级，不褪色。（7）针距密度：明暗线≥13针/3cm。接缝断裂强力：经向≥1025N，纬向≥895N；（8）缩水率：经向≤1.5%；纬向≤1.4%。2、防水透气层：（1）采用优质芳纶基布覆膜PTFE，单位面积质量：（160±8）g/㎡；（2）阻燃性能：其经向损毁长度≤40mm，纬向损毁长度≤31mm,其续燃时间为0秒，且无熔融、滴落现象。（3）耐静水压＞50kPa,水蒸气透过量≥5360g/㎡.24h，（4）热稳定性能经260℃±5℃热稳定性能试验后，沿经、纬方向尺寸变化率≤2%，具有良好的防水、透气性能。（5）拒油性能：洗涤25次后，拒油≥3级。（6）缩水率：经、纬向≤1.5%。 3、舒适层：（1）采用50%芳纶与50%阻燃粘胶混纺材料，单位面积质量：（120±6）g/㎡；（2）阻燃性能：其经向损毁长度≤:36mm，纬向损毁长度≤45mm,其续燃时间为0秒，且无熔融、滴落现象。（3）经向断裂强力≥430N,纬向断裂强力≥405N; （4）缩水率：经、纬向≤2.2%。4、救生拖拉带（1）阻燃性能：其经纬向损毁长度为0 mm，其续燃时间为0秒，且无熔融、滴落现象,（2）断裂强力≥12580N。5、反光标志带:（1）采用宽度为50.8mm（2英寸）进口3M“黄银黄”组合色打孔透气型反光标志带。（2） 阻燃性能：其经向损毁长度≤:29mm，纬向损毁长度≤21mm,其续燃时间为0秒，且无熔融、滴落现象。6、全套服装整体热防护性能（TPP值）≥35.0cal/cm2。7、重量≤2.83kg。具有防静电、阻燃、轻便、抗拉力强等性能。三、标识背部印字：各地消防救援队伍配备服装背部居中采用耐火、防水、荧光材料喷涂印制“应急消防”，字体为简粗平黑，颜色为银色，每个字大小 70mm×85mm，字间距 20mm，位置在反光带上方 30mm 处。反光带下方 30mm 处 3 个训练ZD1印字为“**训练”，8个机动ZD印字为“**机动”，其他各地区可结合本地情况印制ZD1、ZD单位信息，字数≤7个，字体为简粗平黑，颜色为银色。四个字和五个字时每个字大小50mm×55mm，字间距15mm；六个字时每个字大小45mm×55mm，字间距10mm；七个字时每个字大小40mm×55mm，字间距8mm。
47 | 消防手套 | 80 | 符合XF(GA)7-2004《消防手套》标准。提供国家消防装备质量监督检验中心出具完整的检验报告和消防产品合格评定中心出具的消防产品认证证书。 外观符合17式消防员防护手套款式标识统型要求。采用3D立体设计，符合人体手型自然弯曲，手掌指尖一片式翻转手指背。颜色：手掌为黑色；手背藏蓝色。（一）、技术要求：消防手套具备阻燃、防水透气、抗静电、舒适等性能。手背结构由外向里分为五层。第一层反光标识带。第二层芳纶梭织布。第三层TPU或PU材质阻燃防水袋，性能稳定，与里子和外壳均不脱落。第四层芳纶无纺毛毡。第五层阻燃舒适层。手掌结构由外向里分为四层。第一层牛二层皮，具有阻燃、防水、洗后搓揉柔软。第二层TPU或PU材质阻燃防水袋，性能稳定，与里子和外壳均不脱落。第三层芳纶无纺毛毡。第四层阻燃舒适层。左手小指延长线上采用金属连接环，距袖口（30mm-40mm）±5mm。手套的设计手腕处采用松紧带。 （二）、阻燃性能：1、外层：（1）掌心：经向损毁长度≤9mm，纬向损毁长度≤12mm；续燃时间为0秒，阴燃时间为0秒，无熔融、滴落现象。（2）背面：经向损毁长度≤24mm，纬向损毁长度≤30mm；其续燃时间为0秒，阴燃时间为0秒，无熔融、滴落现象。2、隔热层：经向损毁长度≤32mm，纬向损毁长度≤30mm；其续燃时间为0秒，阴燃时间为0秒，无熔融、滴落现象。（三）、耐热性能：▲外层收缩率：≤1%，衬里收缩率：≤2%，试样表面无明显变化。 （四）、力学性能：1、掌心：耐磨性能﹥2000；割破力﹥15 N；撕破强力：≥179N，刺穿力：≥132.1N；2、背面：耐磨性能﹥2000；割破力﹥15 N；撕破强力：≥124N，刺穿力：≥78N；（五）、灵巧性能：用食指和拇指夹拾测试棒，30s内连续拾起测试棒3次，试验条件下完成的最小测试棒直径≤6.5mm； （六）、握紧性能：拉重力比≥99%；（七）、穿戴性能：穿戴时间 ≤1.65s；（八）、整体热防护性能TPP ≥28.0cal/cm2。
48 | 消防安全腰带 | 40 | 符合XF494-2004《消防用防坠落装备》的标准要求。提供国家消防装备质量监督检验中心出具的检验报告和应急管理部消防产品合格评定中心认证证书。 用于消防员登高作业和逃生自救用的防护装置，用高强度涤纶丝聚酯纤维织带和高强度锻铝合金材质制成，采用固定和移动板相结合的D型环设计；颜色：藏蓝色。性能要求：1、安全腰带的织带为一整根结构：由织带、针扣、环扣和移动板等零件构成。2、▲金属拉环材质：高强度锻铝合金；厚度：≤6.0mm；3、▲织带宽度：（70±2）mm；织带厚度：（2.8±0.2） mm ，末端收尾为整烫圆弧形；4、带扣：合金材质，阳极氧化处理工艺；针扣：不锈钢材质，直径与带扣针扣孔适配；5、D型环：合金材质，阳极氧化处理工艺；配置二个D型环，其中一个采用缝合固定，另一个采用移动板和D型环组合结构；6、针扣孔：优质不锈钢材质，双列六排等距排列；缝线与织带相匹配，线路、针迹顺直、整齐。7、耐高温性能：安全腰带的织带和缝线无熔融、焦化现象；8、正立方向静拉力：≥13kN；9、安全带总重量：≤0.65kg。
49 | 消防员灭火防护靴（单） | 40 | 符合国家XF6-2004 《消防员灭火防护 》标准要求,提供国家消防装备质监督检验中心检验报告和应急管理部消防产品合格评定中心认证证书。 具有防刺穿、防砸、防滑、防强酸强碱等功能,保护包头采用轻质铝合金或非金属复合材料,靴后跟设三角形阻燃反光标志带； 防护性能：1、抗刺穿性能：穿刺力≥2340N；2、电绝缘性能：击穿电压﹥5000V；泄漏电流：≤0.65mA;3、防砸性能：23kg重锤从300mm高冲击后，静压力 ≥21mm；冲击 ≥22mm；4、靴底隔热性能：加热30min，内表温升≤8℃；5、抗热辐射性能：通热量10kw/㎡辐射1min，内表温升≤7℃；6、防滑性能：始滑角﹥15°；7、耐油性能：耐油试验后，积极变化：7.1%；8、整双靴总质量≤2.3kg。
50 | 消防员灭火防护靴（棉） | 40 | 符合国家XF6-2004 《消防员灭火防护 》标准要求,提供国家消防装备质监督检验中心检验报告和应急管理部消防产品合格评定中心认证证书。 具有防刺穿、防砸、防滑、防强酸强碱等功能,保护包头采用轻质铝合金或非金属复合材料,靴后跟设三角形阻燃反光标志带； 防护性能：1、抗刺穿性能：穿刺力≥2340N；2、电绝缘性能：击穿电压﹥5000V；泄漏电流：≤0.65mA;3、防砸性能：23kg重锤从300mm高冲击后，静压力 ≥21mm；冲击 ≥22mm；4、靴底隔热性能：加热30min，内表温升≤8℃；5、抗热辐射性能：通热量10kw/㎡辐射1min，内表温升≤7℃；6、防滑性能：始滑角﹥15°；7、耐油性能：耐油试验后，积极变化：7.1%；8、整双靴总质量≤2.3kg。9、鞋内设置棉绒等保暖材质；
51 | 消防员隔热防护服 | 5 | 1、符合XF634-2015《消防隔热防护服》标准要求；提供第三方检测机构出具的产品检测报告。2、主要适用于消防员在近火场或高温区进行灭火战斗时穿着使用，但不得进入火焰区，不得浸水和受化学物质污染。3、组成：包括隔热上衣、隔热裤、隔热头罩（带头盔）、隔热手套以及隔热脚套等。 4、材质：由外层、隔热层、舒适层等多层织物缝制而成，可内置空气呼吸器。外层采用新型聚酰胺耐热纤维以特殊镀铝处理，衬里为天然纤维织物。 5、阻燃性能：（1）损毁长度：径向：≤12mm，纬向：≤11mm，续燃时间 0ｓ，且无熔融、滴落现象；（2）断裂强力：径向：≥2900N、纬向：≥2700N（3）撕破强力：径向：≥140N、纬向：≥180N；（4）抗辐射热渗透性能：内表温升达24℃的时间 ≥ 71s；隔热头套。（5）耐高温性能：经高温试验后，无碳化、熔融和滴落现象，视窗无明显变形和顺坏现象；（6）整套隔热服的质量（包括隔热头套、隔热手套以及隔热脚套）≤5kg。6、能防护1000℃的辐射热。
53 | 消防坐式半身安全吊带 | 2 | 1、满足消防494-2004标准，提供国家级检测机构（第三方）的检测报告；2、安全吊带的承重织带宽度：40-70mm，能调节尺寸大小，吊带的织带边缘通过热封或其它措施来防止织线松脱；3、安全吊带上的带扣和调节装置滑移距离：≤10mm，而且安全吊带不应出现影响其安全性的明显损伤；4、安全带的带扣的边角半径：≥6mm；5、缝合接口及缝合末端回缝≥13mm；6、金属部件和金属零件应无棱角、毛刺，不得有裂纹、明显压痕和划伤等缺陷，其边缘应呈弧形；7、可调节的宽大腿环、固定挂点≥2个。
54 | 消防全身式安全吊带 | 4 | 1、满足消防494-2004标准，提供国家级检测机构（第三方）的检测报告；2、安全吊带的承重织带宽度：40-70mm，能调节尺寸大小，吊带的织带边缘通过热封或其它措施来防止织线松脱；3、安全吊带上的带扣和调节装置滑移距离：≤10mm，而且安全吊带不应出现影响其安全性的明显损伤；4、安全带的带扣的边角半径：≥6mm；5、缝合接口及缝合末端回缝≥13mm；6、金属部件和金属零件应无棱角、毛刺，不得有裂纹、明显压痕和划伤等缺陷，其边缘应呈弧形；7、装备环≥4；8、带有衬垫的肩带、可调节的宽大腿环，能让操作者向上向下调整，腿环配有快速卡扣，腰带下方设有连接点，用于连接定位挽索。
55 | 消防通用安全绳 | 10 | 1、满足XF494-2004标准，提供国家级检测机构（第三方）的检测报告和认证证书；2、特殊的编织工艺使外皮和内芯紧密的结合一体，外皮滑动率为零； 3、长度50米，直径12.5mm，最小破裂强度≥40KN。
56 | 静力绳（10.5㎜） | 200 | 材料：尼龙和聚酯纤维，长度为:50米，100米，200米，500米，不同颜色，以便在工作中区分每根绳索功能，直径：10.5毫米，断裂强度：27KN，8字结强度：15KN，冲击力(系数0.3)：5.2KN，冲坠次数：10次，静力延展率：3.4%，绳皮占有率：41%，线轴数：32，重量：75克/米，符合欧洲CE EN 1891 type A标准。EverFlex结构保证了极大的柔软性，且随著时间的推移能保持同样的性能。
57 | 动力绳（10.1㎜） | 100 | 中间标记：指示绳索的中间，以方便操纵，它提供更大的耐用性并防止磨损。用于挽索和止坠器连接绳制作。直径10.1mm，每米重量65克，尼龙材质；
58 | 止坠器PETZL | 5 | 带有锁定功能的移动止坠器,使用符合EN 353-2标准,配有缝合终端的AXIS 11mm绳索,重量：425 g，使用符合EN 12841-2标准,10 - 13 mm 绳索,（EN 1891 type A）
59 | 分力板 | 5 | 8孔铝合金锚固点,孔径：19mm，适合用于救援时设置锚点，颜色为黄色。 材质：铝合金；重量：210g；断裂负荷：45kN；
60 | 缓冲包 | 5 | 带有势能吸收器的挽锁,可与ASAP或ASAP LOCK移动止坠器配合使用。它可以让使用者在 与绳索保持一定距离处工作，以在作业期间保护绳索。势能吸收器配有撕裂式扁带，装在一个防 磨损的两端皆可开啓的袋子里，同时也方便定期检查。挽索有两个长度可选，可在保持与绳索的 距离和降低坠落高度间达到最好的平衡。
61 | I'D EVAC | 5 | 带防恐慌功能的自动制动下降器I'D EVAC主要用于锚点疏散。人体工程学把手可舒适地控制下降，特别设计用于在锚点操作重物。内置的防恐慌功能和防错装齿能降低因错误使用而产生事故的风险。与直径10至11.5毫米的绳索兼容，最大工作负荷250公斤。材料：铝，钢，尼龙，重量：615克，一个人的最大工作负荷：150千克，两人（救援）的最大工作负荷：250千克
62 | 冲击钻 | 1
63 | 大疆经纬350 | 1 | 大疆经纬M350RTK，含TB65电池3块组，热成像照相机、全彩夜视等增值服务
64 | 护膝护肘 | 40 | 1、提供国家级消防装备检测报告或认证证书； 2、用于对膝部、肘部的防护，多层结构，有效防止硬物刺伤、划破； 3、外层应采用强度高、韧性好、耐磨材料，内层采用无毒、防水、抗冲击性好、轻便的缓冲材料； 4、固定装置可调，耐磨性能≥2000次；颜色为黑色。
65 | 消防防坠落辅助部件 | 2 | 1、满足消防494-2004标准，提供国家级检测机构（第三方）的检测报告；2、主要包含由II型和III型安全吊带、轻型安全钩、通用型安全钩、滑轮装置、上升器、下降器、抓绳器、通用型安全绳、手套、绳包等；3、吊带（II型、III型）：各一根，采用聚酰胺纤维或聚酯纤维和高强度金属件制成；（提供国家级检测机构出具的检测报告）4、轻型安全钩：4个，铝合金材质，在开口闭合状态时，长轴的破断强度≥27KN，在开口打开状态时，长轴破断强度≥7KN；短轴破断强度≥7KN；5、通用型安全钩：2个，铝合金材质，在开口闭合状态时，长轴的破断强度为≥40KN，在开口打开状态时，长轴破断强度≥11KN；短轴破断强度≥11KN；（提供国家级检测机构出具的检测报告）6、滑轮装置：1个，不锈钢材质，适合8-13mm直径的绳索7、上升器：1对，由手式和脚式上升器组成，上升器主体采用铝合金材质、凸轮为镀铬钢材质、把手为双重密度塑胶材质，适合8-13mm直径的绳索；8、下降器：1对，铝合金材质、凸轮为镀铬钢材质，极限负荷：≥13KN；适合8-13mm直径的绳索；9、抓绳器：1个，,铝镁合金材质，轻便、结实、耐用，适合8-13mm直径的绳索，断裂负荷：≥11KN；10、通用型安全绳：杜邦丝制作,为连续、夹心绳结构，主承重部分由连续纤维制成。最小破断强度为≥20KN，直径10.5mm，长度50m；（提供国家级检测机构出具的检测报告）11、手套：2双，采用外层、防水层、隔热层、衬里组成。面料采用永久性阻燃纤维材料，具备阻燃、防水透气、防静电、舒适等性能；耐磨性能＞2000N；割破力＞15N；12、绳包：1个，可装100m安全绳及装备,有双肩背,可手提。
66 | 骨传导通话装置 | 15 | 对讲机接头：可根据用户需要配置； 听筒：听筒装在头盔一侧，保证在高噪音环境中也可清晰听到说话声； 麦克风：头骨振动话筒安装在头盔内部 。通讯装置接头：连接在头盔上，具有设计良好的接头锁，防止脱落。 PTT按钮：按下按钮即可进行通话
67 | 专业数字防爆对讲机（PH690Ex BD） | 25 | 1、★产品为国产自主品牌，通过国家无线电管理局无线电发射设备型号核准并获得型号核准证，提供有效期内的型号核准证及型号核准证检测报告复印件； 2、★防爆等级不低于Ex ib IIB T4 Gb/Ex ib IIIC T130℃ Db，具备国家权威认证机构颁发带有CNAS标识的，防爆电气类别的《中国国家强制性产品认证证书》； 3、★防爆等级不低于Ex ib IIB T4 Gb/Ex ib IIIC T130℃ Db，提供国家防爆电气产品质量监督检验中心出具的防爆合格证 4、频段范围：350-400MHz； 5、电池容量：≥3100mAh； 6、信道容量：≥1024； 7、频率稳定度：±0.5ppm； 8、显示屏尺寸：≥2.0英寸，240*320分辨率，且不少于6行文本显示； 9、整机重量：≤330g（带标配电池和天线）； 10、整机尺寸（长*宽*高）：≤126*55*37mm（不含天线）； 11、★定位：单北斗定位，提供国家认可检测机构出具的带有CNAS标识的检测报告复印件； 12、支持内置蓝牙芯片、倒地报警、VOX以及内置蓝牙芯片； 13、★支持多种工作模式切换，可切换数字常规、增强常规、模拟常规等多种工作模式，手台切换后可正常使用，不自动重启，提供国家认可检测机构出具的带有CNAS标识的检测报告复印件。 14、★能与现有的无线通信系统及通信终端互联互通。
68 | 专业数字车载台（PM790 BD） | 6 | 1、★产品为国产自主品牌，通过国家无线电管理局无线电发射设备型号核准并获得型号核准证，提供有效期内的型号核准证复印件； 2、频率范围：350-400MHz； 3、信道容量：≥1024； 4、频率稳定度：±0.5ppm； 5、整机重量：≤1400g； 6、外形尺寸：≤50*180*160mm； 7、显示屏尺寸：≥2.0寸真彩屏，分辨率不低于220*176，不少于4行文本显示； 8、★标配独立点火线功能：在汽车点火时，车载台自动开机，熄火时，自动关闭，提供独立点火线实物照片； 9、工作温度范围：包括-30℃~+60℃； 10、★定位方式：单北斗定位，提供国家认可检测机构出具的带有CNAS或CMA标识的检测报告复印件； 11、★工作模式：支持数模常规包含模拟常规、数字常规（DMR数字常规、PDT数字常规）、PDT数字集群、模拟集群、增强型常规六种工作模式，可在不重启的条件下自由切换，切换完成后可正常工作，提供国家认可检测机构出具的带有CNAS或CMA标识的检测报告复印件； 12、手咪：全键盘手咪，具备独立PTT按键、独立紧急报警按键且可编程按键数量不少于4个； 13、★可靠性：防护等级不低于IP54，满足GJB 150A-2009标准，提供国家认可检测机构出具的带有CNAS或CMA标识的检测报告复印件； 14、★能与现有的无线通信系统及通信终端互联互通。
70 | 地震救援包 | 10 | 包括指南针、雨衣、军用水壶、水质净化片、瑞士军刀、急救包、睡袋、口罩（5个）、防潮垫、单兵帐篷等。所有产品有说明书、合格证等； 1、携行包：70-75升，TCS（管架背负系统）、AUTO-CANT背带,背包外料为高密度1000D尼龙，四次PU涂层，所有背包受力的位置均用缝线回针车缝三次； 2、帐篷：单人四季帐，尺寸：内帐240*100*89CM，外帐240*140*89CM；面料 ：内帐:里格布：210T，68D，PU涂层防水1000mm 阻燃；外帐:里格布：210T，68D，PU涂层防水4000mm，阻燃达标：CPAI-84，帐底：牛津布：150D，PU5000防水.阻燃；架杆：7.9MM铝合金架杆；彩盒尺寸：50*11*11CM ；重量：1.9kg；包装：手提袋； 3、防潮垫：尺寸：183×51×3cm；重量：1000g，上部：240T涤纶 TPU 贴合，下部：V 型防滑滴塑牛津部；铜气嘴加工程塑料帽保护， 充气放气迅速 对折包装，体积小收纳袋，便于携带； 4、睡袋：橘红色，羽绒睡袋，国标90%白鹅绒，充绒3000克，极限使用温度-40度，210*80cm(连帽尺寸)、面料为320T尼龙，里料为320T春亚纺，睡袋加工方式为叠瓦式，牛筋压缩袋、拉链全部打开后可当被子盖； 5、指南针：罗盘式军用指南针，具有夜视功能，有防护盖； 6、雨衣：接缝压胶，有背包仓； 7、急救包：包含常用药品和急救用品； 8、瑞士军刀：规格为91毫米，顶级不锈钢材质，红色光面纤维塑料，至少有15种功能。
71 | 手持式钢筋速断器 | 1 | 直径20mm以下钢筋快速切断。一次充电可连续切断直径16mm钢筋不少于70次
72 | 音视频布控球 | 2 | ★1.须接入到新疆消防救援总队图像综合管理平台，可通过 Wifi、5/4G 公网和有线方式进行控制（无使用数量授权限制），总队指挥终端能调取布控球音视频； ★2.图像支持 1080P、720P、D1 和 CIF 等多种分辨率，具备双向语音通信功能； ★3.整体结构：一体化结构设计，集成高清云台摄像机、无线编码器、大容量电池、单北斗定位模块（符合北斗规模应用要求）、激光灯等模块，防护等级≥IP66，具有手提把手设计； 4.电池供电：≥8 小时； 5.采用嵌入式系统，具备断电保护功能； 6.支持 SD 卡本地存储； 7.支持≥2 个全网通无线通道；
73 | 单兵图像传输设备 | 1 | ★1.须接入消防图像综合管理平台，指挥中心可实时调度视频，发起双向语音对讲，获取定位信息； 2.整体结构：一体化设计，集成音视频硬件编码、4G/5G 网络、存储、锂池等模块； 3.状态显示：具有 OLED 显示屏，可显示工作状态、网络状态、定位信息、剩余电量、存储状态等信息； 4.视频接口：≥1×HDMI 输入，可外接 DV 摄像机、无人机遥控器等高清视频源接入； 5.音频接口：≥1 路 3.5 耳麦一体接口，≥1×HDMI 输入，内置蓝牙，支持蓝牙耳机连接； ★6.网络接口：≥1×5G 全网通，≥1×4G 全网通，≥1×WIFI，支持≥1×10/100M 以太网口（可由 USB 接口转出）； 7.定位方式：支持北斗定位，符合北斗规模应用要求； 8.安全性：支持 APN 传输； 9.录像存储：支持 MicroSD 卡存储，最大存储容量≥128G； 10.内置锂离子电池≥6000mAh，连续工作时间≥4 小时