## Sheet1
浙阿“百校十万‘石榴籽’”青少年融情工程——拜城科技展览馆装修预估清单
序号 |  | 工程名称 | 单位 | 数量 | 单价 | 总价（万元） | 工艺型号参数 | 备注
1 | 地面强电工程 | 强电预埋 | m² | 380 | 100 | 38000 | 根据设计图纸预埋强电电源以及照明电源，插座电源国标4.0铜芯线，照明国标2.5铜芯线，20mm*1mmkbg套管暗埋，包含电源箱. | 以设计方案为准
2 |  | 墙体新建 | m² | 335 | 110 | 36850 | 根据设计图制作造型墙体100mm国标隔墙轻钢龙骨框架，12mm石膏板饰面.
3 |  | 地面水泥自流平 | m² | 380 | 50 | 19000 | 原始地面c35高标水泥找平，地面滚涂地固，c35高标水泥滚涂均匀，祛泡处理静置24小时机械打磨平整
4 |  | 静电地板胶 | m² | 380 | 260 | 98800 | 国标3mm静电地板胶，包含局部造型
5 |  | 圆形地台 | m² | 3 | 510 | 1530 | 国标12mm阻燃板制作300*300方格框架打底，12mm阻燃板加工成直径2000mm盖板固定，3mm静电地板胶饰面，内圈安装20mm隐形线性灯
6 |  | 方形地台 | m² | 18 | 200 | 3600 | 国标12mm阻燃板现场加工制作，3mm静电地板胶饰面
7 |  | 圆形圆弧弧地台 | m² | 2 | 265 | 530 | 国标12mm中纤板现场加工制作，立邦水性漆调色喷涂
8 |  | 地面金属板造型 | m² | 10 | 310 | 3100 | 定制0.12mm灰色拉丝无指纹不锈钢板极光切割，现场安装
9 |  | 直线20mm地面线形灯 | m | 6 | 110 | 660 | 地面开200*200灯槽暗装
10 |  | 直线60mm地面线形灯 | m | 17 | 130 | 2210 | 地面开200*600灯槽暗装
11 |  | 圆形20mm地面线形灯 | m | 9 | 150 | 1350 | 地面开200*100灯槽暗装
12 |  | 地板造型灯 | 套 | 10 | 800 | 8000 | 定制地板灯（小脚丫造型，3000k常亮）地面400*200地槽暗装
13 | 吊顶造型工程 | 顶面黑色乳胶漆 | m² | 215 | 25 | 5375 | 立邦黑色乳胶漆现场喷涂 | 以设计方案为准
14 |  | 黑色铝格栅吊顶 | m² | 215 | 75 | 16125 | 顶部膨胀螺栓打孔安装吊筋间隔1000mm，搭配38国标龙骨，安装100mm*100mm黑色铝格栅
15 |  | 圆形二级吊顶造型 | m² | 5 | 800 | 4000 | 顶部膨胀螺栓打孔安装吊筋间隔300，搭配38国标龙骨,12mm防火板制作框架，石膏板封面 ，水性漆饰面
16 |  | 顶部圆形装饰黑镜 | m² | 3 | 210 | 630 | 定制5mm钢化玻璃，喷涂黑色水性漆，吊装固定
17 |  | 圆形灯箱造型 | m² | 12 | 250 | 3000 | 顶部膨胀螺栓打孔安装吊筋间隔300，搭配38国标龙骨,12mm防火板制作框架，石膏板封面 ，水性漆饰面
18 |  | 圆形灯箱造型 | m² | 4 | 850 | 3400 | 顶部膨胀螺栓打孔安装吊筋间隔400mm，搭配38国标龙骨，12mm防火板制作灯箱框架，石膏板封面，水性漆饰面，安装3000kLED灯珠，软膜封面
19 |  | 90mm线形灯 | m | 8 | 100 | 800 | 90mm线性灯定制安装
20 |  | 圆形亚克力造型 | m² | 9 | 265 | 2385 | 3mm蓝色透明亚克力热压定制，现场吊装
21 |  | 圆形金属杆造型 | m | 5 | 95 | 475 | 20mm圆形电镀金属杆定制吊装
22 |  | 圆形灯箱造型 | m² | 0.85 | 900 | 765 | 顶部膨胀螺栓打孔安装吊筋间隔400mm，搭配38国标龙骨，12mm防火板制作灯箱框架，石膏板封面，水性漆饰面，安装3000kLED灯珠，软膜封面
23 |  | 圆形透明亚克力造型 | m | 4.5 | 230 | 1035 | 定制宽度350mm厚度10mm透明亚克力造型
24 |  | 型材灯 | m | 30 | 450 | 13500 | 定制500mm*110mm无指纹黑拉丝u形灯槽，搭配110mmLED线性灯顶部膨胀螺栓打孔安装吊胫间隔1000mm吊装
25 |  | 菱形软膜灯箱 | m² | 72 | 960 | 69120 | 顶部膨胀螺栓打孔安装吊筋间隔400mm，搭配38国标龙骨，12mm防火板制作灯箱框架，石膏板封面，水性漆饰面，安装3000kLED灯珠，软膜封面 | 以设计方案为准
26 |  | 冲孔铝板造型顶 | m² | 162 | 150 | 24300 | 定制国标0.2mm冲孔铝单板顶部膨胀螺栓打孔安装吊筋间隔300，搭配国标38卡式龙骨吊装
27 |  | 石膏二级圈吊造型 | m | 65 | 120 | 7800 | 顶部膨胀螺栓打孔安装吊筋间隔400mm，搭配38国标龙骨，石膏板封面，水性漆饰面
28 |  | 不锈钢包边 | m | 384 | 50 | 19200 | 吊顶造型连接处定制40mm*40mmU形无指纹黑拉丝不锈钢现场安装
29 | 墙面造型工程（人体探索，人类起源） | 造型边框 | m | 14 | 100 | 1400 | 宽度100mm厚度160mm木龙骨涂刷防火漆框架9mm石膏板现场制作，预留20mm*10mm线形灯槽，表面涂刷水性漆
30 |  | 暗槽线形灯 | m | 14 | 75 | 1050 | 20mm*10mm线形灯定制安装
31 |  | LED屏底部造型 | m² | 10 | 150 | 1500 | 木龙骨刷图防火漆框架，15mm防火板打底，9mm石膏板封面，墙布饰面
32 |  | LED屏造型 | 项 | 1 | 1200 | 1200 | 定制金属边框，内圈15mm防火板打底，金属板饰面，内藏20mm线形灯槽，40mm*40mm镀锌方钢现场制作LED屏幕框架
33 |  | 造型墙 | m² | 4 | 135 | 540 | 木龙骨刷图防火漆框架，15mm防火板打底，9mm石膏板封面，水性漆饰面
34 |  | 地脚线 | m | 9.5 | 55 | 522.5 | 9mm防火板打底无指纹黑拉丝不锈钢定制安装
35 |  | 造型边框 | m | 5 | 110 | 550 | 宽度100mm厚度160mm木龙骨涂刷防火漆框架9mm石膏板现场制作，表面涂刷水性漆
36 |  | 暗槽线形灯 | m | 66 | 60 | 3960 | 20mm*10mm线形灯定制安装
37 |  | 造型灯箱 | m² | 9 | 130 | 1170 | 木龙骨刷图防火漆框架，15mm防火板打底制作150厚度灯箱，8mm金属板饰面 | 以设计方案为准
38 |  | 白色水性漆 | m² | 7 | 40 | 280 | 基层刮涂一层石膏打底，两层腻子找平手工打磨，水性漆饰面
39 | 墙面造型工程（感官体现，知与反应） | 框架造型 | m | 16 | 150 | 2400 | 宽度100mm厚度765mm木龙骨涂刷防火漆框架9mm石膏板现场制作，底板15mm木工板，预留20mm*10mm线形灯槽，表面涂刷水性漆
40 |  | 暗槽线形灯 | m | 16 | 85 | 85 | 20mm*10mm线形灯定制安装
41 |  | 黄色水性造型墙 | m² | 3.8 | 75 | 75 | 基层刮涂一层石膏打底，两层腻子找平手工打磨，黄色水性漆饰面
42 |  | 白色水性漆 | m² | 5.8 | 50 | 50 | 基层刮涂一层石膏打底，两层腻子找平手工打磨，水性漆饰面
43 |  | 地脚线，金属装饰线条 | m | 27 | 50 | 50 | 9mm防火板打底无指纹黑拉丝不锈钢定制安装
|  | 嵌入展品 | 套 | ≧4 | 120000 | 480000 | 根据设计图纸定制包含安装脚丫的演化、宙尺度、八大系统、温州数学家时光轨迹等展品包含安装
44 |  | 框架造型 | m | 22 | 145 | 145 | 宽度100mm厚度160mm木龙骨涂刷防火漆框架9mm石膏板现场制作，表面涂刷水性漆
45 |  | pvc冲孔板造型墙 | m² | 4 | 230 | 230 | 15mm木工板打底，9mm石膏板封面，10mmpvc冲孔板饰面
46 | 墙面造型工程（延续智慧传承） | 框架造型 | m | 18 | 135 | 2430 | 宽度150mm厚度130mm木龙骨涂刷防火漆框架9mm石膏板现场制作，底板15mm木工板，预留20mm*10mm线形灯槽，表面涂刷水性漆
47 |  | 迷你灯箱框架 | m | 14 | 95 | 1330 | 木工板现场制作边框40mm灯箱框架，木龙骨刷图防火漆框架，木工板封面，涂刷灰色水性漆
48 |  | 暗槽线形灯 | m | 18 | 75 | 1350 | 20mm*10mm线形灯定制安装
49 |  | 地脚线 | m | 6.5 | 55 | 357.5 | 9mm防火板打底无指纹黑拉丝不锈钢定制安装 | 以设计方案为准
50 | 墙面造型工程（长廊造型） | 异形灯箱造型 | m² | 22 | 230 | 5060 | 15mm木工板现场加工175mm制作灯箱边框，灰色金属板饰面
51 |  | 异形边框造型 | m² | 85 | 250 | 21250 | 15mm木工板打底，灰色金属板饰面预留灯槽
52 |  | 造型灯箱 | m | 108 | 150 | 16200 | 内置4500kLED灯珠，软膜封面
53 |  | 定制墙画 | m² | 192 | 85 | 16320 | 原始墙面一层石膏打底，两层腻子找平，手工打磨，涂刷基膜静置24小时，墙布饰面
54 |  | 地脚线，金属装饰线条 | m | 40 | 65 | 2600 | 9mm防火板打底无指纹黑拉丝不锈钢定制安装
55 |  | 白色水性漆 | m² | 42 | 55 | 2310 | 基层刮涂一层石膏打底，两层腻子找平手工打磨，水性漆饰面
56 |  | 灯箱边框造型 | m | 30 | 95 | 2850 | 15mm木工板加工成深度600的方格，深灰色金属板饰面
57 |  | 灯箱边框造型 | m | 77 | 75 | 5775 | 15mm木工板加工成深度600的方格，浅灰色金属板饰面
58 |  | 暗槽线形灯 | m | 30 | 50 | 1500 | 20mm*10mm线形灯定制安装
59 |  | 白色水性漆 | m² | 18 | 35 | 630 | 基层刮涂一层石膏打底，两层腻子找平手工打磨，水性漆饰面
60 |  | 边框造型 | m² | 4 | 755 | 3020 | 15mm木工板打底木龙骨涂刷防火漆边框，石膏板封面，水性漆饰面
61 |  | 地脚线 | m | 4 | 55 | 220 | 9mm防火板打底无指纹黑拉丝不锈钢定制安装 | 以设计方案为准
62 |  | 白色水性漆 | m² | 52 | 45 | 2340 | 基层刮涂一层石膏打底，两层腻子找平手工打磨，水性漆饰面
63 |  | 地脚线 | m | 7 | 55 | 385 | 9mm防火板打底无指纹黑拉丝不锈钢定制安装
64 |  | 机器人展示台 | m | 3 | 1200 | 3600 | 15mm木工板根据设计造型现场制作（3000*750*750），水性漆饰面，暗藏线形灯
65 |  | 定制玻璃门 | m² | 22 | 850 | 18700 | 定制国标75型材门，双层8mm中空钢化玻璃，含门锁，门套，拉手 | 以设计方案为准
66 |  | 定制造型灯具 | 项 | ≧1 | 10000 | 10000 | 根据设计图纸定制造型灯具包含安装
67 | 展厅分区设计工程 | 分区域进行设计、分区装潢 | 个 | ≧4 | 7000 | 28000 | 1.生命科学主题展厅 2.科学启迪 3.航空航天 4.4.探索、体验
68 | 合计 |  |  |  | 1026975

## Sheet2
浙阿“百校十万‘石榴籽’”青少年融情工程——拜城科技教育基地装修采购清单
序号 |  | 工程名称 | 单位 | 数量 | 单价 | 总价（万元） | 工艺型号参数及要求 | 备注
1 | 地面强电工程 | 强电预埋 | m² | 380 | 100 | 38000 | 根据设计图纸预埋强电电源以及照明电源，插座电源国标4.0铜芯线，照明国标2.5铜芯线，20mm*1mmkbg套管暗埋，包含电源箱. | 以设计方案为准
2 |  | 墙体新建 | m² | 335 | 110 | 36850 | 根据设计图制作造型墙体100mm国标隔墙轻钢龙骨框架，12mm石膏板饰面.
3 |  | 地面水泥自流平 | m² | 380 | 50 | 19000 | 原始地面c35高标水泥找平，地面滚涂地固，c35高标水泥滚涂均匀，祛泡处理静置24小时机械打磨平整
4 |  | 静电地板胶 | m² | 380 | 260 | 98800 | 国标3mm静电地板胶，包含局部造型
5 |  | 圆形地台 | m² | 3 | 510 | 1530 | 国标12mm阻燃板制作300*300方格框架打底，12mm阻燃板加工成直径2000mm盖板固定，3mm静电地板胶饰面，内圈安装20mm隐形线性灯
6 |  | 方形地台 | m² | 18 | 200 | 3600 | 国标12mm阻燃板现场加工制作，3mm静电地板胶饰面
7 |  | 圆形圆弧弧地台 | m² | 2 | 265 | 530 | 国标12mm中纤板现场加工制作，立邦水性漆调色喷涂
8 |  | 地面金属板造型 | m² | 10 | 310 | 3100 | 定制0.12mm灰色拉丝无指纹不锈钢板极光切割，现场安装
9 |  | 直线20mm地面线形灯 | m | 6 | 110 | 660 | 地面开200*200灯槽暗装
10 |  | 直线60mm地面线形灯 | m | 17 | 130 | 2210 | 地面开200*600灯槽暗装
11 |  | 圆形20mm地面线形灯 | m | 9 | 150 | 1350 | 地面开200*100灯槽暗装
12 |  | 地板造型灯 | 套 | 10 | 800 | 8000 | 定制地板灯（小脚丫造型，3000k常亮）地面400*200地槽暗装
13 | 吊顶造型工程 | 顶面黑色乳胶漆 | m² | 215 | 25 | 5375 | 立邦黑色乳胶漆现场喷涂 | 以设计方案为准
14 |  | 黑色铝格栅吊顶 | m² | 215 | 75 | 16125 | 顶部膨胀螺栓打孔安装吊筋间隔1000mm，搭配38国标龙骨，安装100mm*100mm黑色铝格栅
15 |  | 圆形二级吊顶造型 | m² | 5 | 800 | 4000 | 顶部膨胀螺栓打孔安装吊筋间隔300，搭配38国标龙骨,12mm防火板制作框架，石膏板封面 ，水性漆饰面
16 |  | 顶部圆形装饰黑镜 | m² | 3 | 210 | 630 | 定制5mm钢化玻璃，喷涂黑色水性漆，吊装固定
17 |  | 圆形灯箱造型 | m² | 12 | 250 | 3000 | 顶部膨胀螺栓打孔安装吊筋间隔300，搭配38国标龙骨,12mm防火板制作框架，石膏板封面 ，水性漆饰面
18 |  | 圆形灯箱造型 | m² | 4 | 850 | 3400 | 顶部膨胀螺栓打孔安装吊筋间隔400mm，搭配38国标龙骨，12mm防火板制作灯箱框架，石膏板封面，水性漆饰面，安装3000kLED灯珠，软膜封面
19 |  | 90mm线形灯 | m | 8 | 100 | 800 | 90mm线性灯定制安装
20 |  | 圆形亚克力造型 | m² | 9 | 265 | 2385 | 3mm蓝色透明亚克力热压定制，现场吊装
21 |  | 圆形金属杆造型 | m | 5 | 95 | 475 | 20mm圆形电镀金属杆定制吊装
22 |  | 圆形灯箱造型 | m² | 1 | 900 | 900 | 顶部膨胀螺栓打孔安装吊筋间隔400mm，搭配38国标龙骨，12mm防火板制作灯箱框架，石膏板封面，水性漆饰面，安装3000kLED灯珠，软膜封面
23 |  | 圆形透明亚克力造型 | m | 5 | 230 | 1150 | 定制宽度350mm厚度10mm透明亚克力造型
24 |  | 型材灯 | m | 30 | 450 | 13500 | 定制500mm*110mm无指纹黑拉丝u形灯槽，搭配110mmLED线性灯顶部膨胀螺栓打孔安装吊胫间隔1000mm吊装
25 |  | 菱形软膜灯箱 | m² | 72 | 960 | 69120 | 顶部膨胀螺栓打孔安装吊筋间隔400mm，搭配38国标龙骨，12mm防火板制作灯箱框架，石膏板封面，水性漆饰面，安装3000kLED灯珠，软膜封面 | 以设计方案为准
26 |  | 冲孔铝板造型顶 | m² | 162 | 150 | 24300 | 定制国标0.2mm冲孔铝单板顶部膨胀螺栓打孔安装吊筋间隔300，搭配国标38卡式龙骨吊装
27 |  | 石膏二级圈吊造型 | m | 65 | 120 | 7800 | 顶部膨胀螺栓打孔安装吊筋间隔400mm，搭配38国标龙骨，石膏板封面，水性漆饰面
28 |  | 不锈钢包边 | m | 384 | 50 | 19200 | 吊顶造型连接处定制40mm*40mmU形无指纹黑拉丝不锈钢现场安装
29 | 墙面造型工程（人体探索，人类起源） | 造型边框 | m | 14 | 100 | 1400 | 宽度100mm厚度160mm木龙骨涂刷防火漆框架9mm石膏板现场制作，预留20mm*10mm线形灯槽，表面涂刷水性漆
30 |  | 暗槽线形灯 | m | 14 | 75 | 1050 | 20mm*10mm线形灯定制安装
31 |  | LED屏底部造型 | m² | 10 | 150 | 1500 | 木龙骨刷图防火漆框架，15mm防火板打底，9mm石膏板封面，墙布饰面
32 |  | LED屏造型 | 项 | 1 | 1200 | 1200 | 定制金属边框，内圈15mm防火板打底，金属板饰面，内藏20mm线形灯槽，40mm*40mm镀锌方钢现场制作LED屏幕框架
33 |  | 造型墙 | m² | 4 | 135 | 540 | 木龙骨刷图防火漆框架，15mm防火板打底，9mm石膏板封面，水性漆饰面
34 |  | 地脚线 | m | 10 | 55 | 550 | 9mm防火板打底无指纹黑拉丝不锈钢定制安装
35 |  | 造型边框 | m | 5 | 110 | 550 | 宽度100mm厚度160mm木龙骨涂刷防火漆框架9mm石膏板现场制作，表面涂刷水性漆
36 |  | 暗槽线形灯 | m | 66 | 55 | 3630 | 20mm*10mm线形灯定制安装
37 |  | 造型灯箱 | m² | 9 | 130 | 1170 | 木龙骨刷图防火漆框架，15mm防火板打底制作150厚度灯箱，8mm金属板饰面 | 以设计方案为准
38 |  | 白色水性漆 | m² | 7 | 40 | 280 | 基层刮涂一层石膏打底，两层腻子找平手工打磨，水性漆饰面
39 | 墙面造型工程（感官体现，知与反应） | 框架造型 | m | 16 | 150 | 2400 | 宽度100mm厚度765mm木龙骨涂刷防火漆框架9mm石膏板现场制作，底板15mm木工板，预留20mm*10mm线形灯槽，表面涂刷水性漆
40 |  | 暗槽线形灯 | m | 16 | 85 | 85 | 20mm*10mm线形灯定制安装
41 |  | 黄色水性造型墙 | m² | 4 | 75 | 75 | 基层刮涂一层石膏打底，两层腻子找平手工打磨，黄色水性漆饰面
42 |  | 白色水性漆 | m² | 6 | 50 | 50 | 基层刮涂一层石膏打底，两层腻子找平手工打磨，水性漆饰面
43 |  | 地脚线，金属装饰线条 | m | 27 | 50 | 50 | 9mm防火板打底无指纹黑拉丝不锈钢定制安装
|  | 嵌入展品 | 套 | ≧4 | 120000 | 480000 | 根据设计图纸定制包含安装脚丫的演化、宙尺度、八大系统、温州数学家时光轨迹等展品包含安装
44 |  | 框架造型 | m | 22 | 145 | 145 | 宽度100mm厚度160mm木龙骨涂刷防火漆框架9mm石膏板现场制作，表面涂刷水性漆
45 |  | pvc冲孔板造型墙 | m² | 4 | 230 | 230 | 15mm木工板打底，9mm石膏板封面，10mmpvc冲孔板饰面
46 | 墙面造型工程（延续智慧传承） | 框架造型 | m | 18 | 135 | 2430 | 宽度150mm厚度130mm木龙骨涂刷防火漆框架9mm石膏板现场制作，底板15mm木工板，预留20mm*10mm线形灯槽，表面涂刷水性漆
47 |  | 迷你灯箱框架 | m | 14 | 85 | 1190 | 木工板现场制作边框40mm灯箱框架，木龙骨刷图防火漆框架，木工板封面，涂刷灰色水性漆
48 |  | 暗槽线形灯 | m | 18 | 65 | 1170 | 20mm*10mm线形灯定制安装
49 |  | 地脚线 | m | 6 | 45 | 270 | 9mm防火板打底无指纹黑拉丝不锈钢定制安装 | 以设计方案为准
50 | 墙面造型工程（长廊造型） | 异形灯箱造型 | m² | 22 | 215 | 4730 | 15mm木工板现场加工175mm制作灯箱边框，灰色金属板饰面
51 |  | 异形边框造型 | m² | 85 | 200 | 17000 | 15mm木工板打底，灰色金属板饰面预留灯槽
52 |  | 造型灯箱 | m | 108 | 100 | 10800 | 内置4500kLED灯珠，软膜封面
53 |  | 定制墙画 | m² | 192 | 80 | 15360 | 原始墙面一层石膏打底，两层腻子找平，手工打磨，涂刷基膜静置24小时，墙布饰面
54 |  | 地脚线，金属装饰线条 | m | 40 | 65 | 2600 | 9mm防火板打底无指纹黑拉丝不锈钢定制安装
55 |  | 白色水性漆 | m² | 42 | 55 | 2310 | 基层刮涂一层石膏打底，两层腻子找平手工打磨，水性漆饰面
56 |  | 灯箱边框造型 | m | 30 | 85 | 2550 | 15mm木工板加工成深度600的方格，深灰色金属板饰面
57 |  | 灯箱边框造型 | m | 77 | 65 | 5005 | 15mm木工板加工成深度600的方格，浅灰色金属板饰面
58 |  | 暗槽线形灯 | m | 30 | 55 | 1650 | 20mm*10mm线形灯定制安装
59 |  | 白色水性漆 | m² | 18 | 35 | 630 | 基层刮涂一层石膏打底，两层腻子找平手工打磨，水性漆饰面
60 |  | 边框造型 | m² | 4 | 655 | 2620 | 15mm木工板打底木龙骨涂刷防火漆边框，石膏板封面，水性漆饰面
61 |  | 地脚线 | m | 4 | 50 | 200 | 9mm防火板打底无指纹黑拉丝不锈钢定制安装 | 以设计方案为准
62 |  | 白色水性漆 | m² | 48 | 65 | 3120 | 基层刮涂一层石膏打底，两层腻子找平手工打磨，水性漆饰面
63 |  | 地脚线 | m | 7 | 55 | 385 | 9mm防火板打底无指纹黑拉丝不锈钢定制安装
64 |  | 机器人展示台 | m | 3 | 1200 | 3600 | 15mm木工板根据设计造型现场制作（3000*750*750），水性漆饰面，暗藏线形灯
65 |  | 定制玻璃门 | m² | 22 | 655 | 14410 | 定制国标75型材门，双层8mm中空钢化玻璃，含门锁，门套，拉手
66 |  | 定制造型灯具 | 项 | ≧1 | 10000 | 10000 | 根据设计图纸定制造型灯具包含安装
| 主题展厅功能分区设计 | 生命科学主题展厅 | 个 | ≧1 | 13000 | 13000 | 空间布局、氛围营造、内容展示、互动体验等方面，根据中小学科技教育发展理念，以学习者为中心的全时空连接进行设计。
|  | 科学启迪主题展厅 | 个 | ≧1 | 10000 | 10000 | 以科学启蒙与创造力激发为核心目标，在基础认知、能力培养、科学素养等方面进行设计。
|  | 航空航天主题展厅 | 个 | ≧1 | 10000 | 10000 | 以科普教育与兴趣激发为核心目标沉浸式学习空间，其设计需遵循“体验引领认知，探索驱动创新”的核心理念。
67 |  | 探索、体验主题展厅 | 个 | ≧1 | 12000 | 12000 | 以“探究式学习”为核心教育理念，通过沉浸式互动体验激发学生的科学兴趣与新思维。
68 | 合计 |  |  |  |  | 1027725

## 装潢625
浙阿“百校十万‘石榴籽’”青少年融情工程——拜城科技 教育基地 装潢采购预算清单
序号 | 主题展厅功能分区设计 | 工程名称 | 单位 | 数量 | 单价（元） | 总价（元） | 型号参数及要求 | 备注
1 | 生命科学主题展厅 | 人体八大系统 | 套 | ≧1 |  |  | 由显示屏、摄像头等组成。观众站在互动区域起始后屏幕自动识别观众与屏幕的距离，并在屏幕内显示立体人体影像，同时影像周围分布人体八大系统的标志，观众沿着起始位靠近屏幕，每靠近一点屏幕将逐层呈现一套人体系统，并演示该系统的视频内容。 主要配置： 1）漏电保护器：1P+N/6A，1件； 2）霍尔传感器:M8/NPN，6件； 3）PCB控制板：1件； 4）显示屏：1件； 5）接近开关：M12/NPN，4件； 6）开关电源：DC12V/35W，1件； 7）摄像头：1件； | 以设计方案为准
2 |  | 脚丫的演化平面设计 | 套 | ≧1 |  |  | 由墙面互动展板和地面脚印装置组成。地面设有微隆起的脚印装置，观众踩踏后点亮对应图文版，介绍人类从南方古猿演化而来的历程。选取的脚印类型为：南方古猿、直立人、海德堡人、尼安德特人、智人、尼加拉瓜阿卡瓦林卡人类足迹。 主要配置： 1）漏电保护器：1P+N/6A,1件； 2）地砖灯:6件； 3）PCB控制板：1件； 4）中间继电器：DV24V/5A,3件； 5）开关电源：DC24V/50W，1件; 6）灯带：若干；
3 |  | 感知与反映墙 | 面 | ≧1 |  |  | 反应速度是身体素质的一种表现形式，指人体对各种刺激发生反应的快慢。反应速度受迪传效应影响较大，其提高幅度是很小的。没有从事专门训练的人的反应时间通常在0,2~0.3秒之间，而一个训练有素的运动员也只能达到0.1~0.2秒。 主要配置： 1）漏电保护器：1P+N/6A，1件； 2）继电器模组：12V，1件 3）PCB控制板：1件； 4）方形对射传感器﻿：NPN常开，1件； 5）电磁铁：12V，8件； 6）开关电源：DC12V/35W，1件；
4 |  | 感官体验墙 | 面 | ≧1 |  |  | 展品展示内容主要包括以下几种关节:球窝关节、平面关节。观众可以观看防护罩内的关节模型，认识其位置、结构;操作不同模型前方的机械演示装置，了解不同关节的运作原理。 展品用材： ①台体:2mm碳钢板 ②关节模型：3D打印后油漆； ③面板：钢化玻璃UV印； ④护罩：5mm透明亚克力+黑色亚克力翻边；
5 | 科学启迪主题展厅 | 温州数学家时光轨迹 | 套 | ≧1 |  |  | 温州数学教育和研究底蕴深厚，拥有瑞安学计馆等历史悠久的数学教育机构。近年来，温州中学生在全国数学奥林匹克竞赛中屡获佳绩，展现了温州数学教育的卓越水平。①一体机安装框:2mm碳钢板+30*30*1.5碳钢方管 ②弧形滑轨：按图定制； ③防护玻璃：钢化玻璃； ④说明牌：5mm透明亚克力； ⑤立柱：碳钢圆管 2、主要配置： 1）漏电保护器：1P+N/10A，1件； 2）接近开关: 6件； 3）PCB控制板：，1件； | 以设计方案为准
6 |  | 波的旅途效果图 | 张 | ≧4 |  |  | 以设计方案为准设计内容，在设计内容时，提前考虑好对应的设备。墙面内容和科技展平要匹配，设计的时候要备注清楚安装什么样的科技展品。
7 | 航空航天主题展厅 | 宇宙尺度 | 套 | ≧1 |  |  | 展项主要由展台、滚轮、轨迹球、传感器、计算机、显示器等组成。台面上设计有滚轮与轨迹球，滚轮上有数量级标尺，表示宇宙的不同尺度。观众滚动滚轮，改变宇宙尺度，传感器会即时检测滚轮位置，触发显示屏播放多媒体视频介绍该数量级尺度下的相关影像。①台体:2mm碳钢板油漆 ②电视机框架：2mm碳钢板； ③说明牌：5mm透明亚克力； 2、主要配置： 1）漏电保护器：1P+N/6A，1件； 2）品牌电脑﻿:i5,1件 3）PCB控制板：1件； 4）工业鼠标﻿：轨迹球 ，1件； 5）电视机:65寸，1件； | 以设计方案为准
8 |  | “太空时代”造型柱 | m2 | ≧1 |  |  | 1.龙骨材料种类、规格、中距:钢骨架龙骨骨架 2.基层材料种类、规格:阻燃板9mm基础造型 3.面层材料品种、规格、颜色:金属板烤漆造型
9 | 探索、体验主题展厅 | 沉浸式体验墙 | 套 | ≧1 |  |  | 观众在展教员的帮助下佩戴头显，体验《邂逅恐龙》沉浸式短片，通过空间音频与超清画面，置身于史前丛林，近距离观察逼真恐龙生态。观众可以在展教员的指导下与恐龙进行互动。①台体：2mm碳钢板 ②防丢绳：包塑钢丝； ③头带：单圈编织头带 ④外壳：高强度工程塑料； 2、主要配置： 1）内存：256G 2）屏幕：OLED 3）分辨率：3.5-4K 4）延迟率：小于等于20ms | 以设计方案为准
10 | 地面强电工程 | 强电预埋 | m² | 380 |  |  | 根据设计图纸预埋强电电源以及照明电源，插座电源国标4.0铜芯线，照明国标2.5铜芯线，20mm*1mmkbg套管暗埋，包含电源箱. | 以设计方案为准
11 |  | 墙体造型 | m² | 380 |  |  | 根据设计图制作造型墙体100mm国标隔墙轻钢龙骨框架，12mm石膏板饰面.
12 |  | 静电地板胶 | m² | 380 |  |  | 国标3mm静电地板胶，包含局部造型
13 |  | 圆形、方形地台 | m² | 23 |  |  | 国标12mm阻燃板制作300*300方格框架打底，12mm阻燃板加工成直径2000mm盖板固定，3mm静电地板胶饰面，内圈安装20mm隐形线性灯;国标12mm阻燃板现场加工制作，3mm静电地板胶饰面
14 |  | 地面金属板造型 | m² | 10 |  |  | 定制0.12mm灰色拉丝无指纹不锈钢板极光切割，现场安装
15 |  | 地面线形灯 | m | 26 |  |  | 地面开200*200灯槽暗装
16 |  | 地板造型灯 | 套 | 10 |  |  | 定制地板灯（小脚丫造型，3000k常亮）地面400*200地槽暗装
17 | 吊顶造型工程 | 黑色铝格栅吊顶 | m² | 215 |  |  | 顶部膨胀螺栓打孔安装吊筋间隔1000mm，搭配38国标龙骨，安装100mm*100mm黑色铝格栅 | 以设计方案为准
18 |  | 圆形灯箱造型 | m² | 269 |  |  | 顶部膨胀螺栓打孔安装吊筋间隔300，搭配38国标龙骨,12mm防火板制作框架，石膏板封面 ，水性漆饰面;3mm蓝色透明亚克力热压定制，现场吊装;定制国标0.2mm冲孔铝单板顶部膨胀螺栓打孔安装吊筋间隔300，搭配国标38卡式龙骨吊装
19 |  | 圆形金属杆造型 | m | 76 |  |  | 20mm圆形电镀金属杆定制吊装;定制宽度350mm厚度10mm透明亚克力造型;顶部膨胀螺栓打孔安装吊筋间隔400mm，搭配38国标龙骨，石膏板封面，水性漆饰面
20 |  | 型材灯 | m | 30 |  |  | 定制500mm*110mm无指纹黑拉丝u形灯槽，搭配110mmLED线性灯顶部膨胀螺栓打孔安装吊胫间隔1000mm吊装
21 |  | 菱形软膜灯箱 | m² | 72 |  |  | 顶部膨胀螺栓打孔安装吊筋间隔400mm，搭配38国标龙骨，12mm防火板制作灯箱框架，石膏板封面，水性漆饰面，安装3000kLED灯珠，软膜封面
22 |  | 不锈钢包边 | m | 384 |  |  | 吊顶造型连接处定制40mm*40mmU形无指纹黑拉丝不锈钢现场安装
23 | 墙面造型工程 | 框架造型 | m | 195 |  |  | 宽度100mm厚度160mm木龙骨涂刷防火漆框架9mm石膏板现场制作，预留20mm*10mm线形灯槽，表面涂刷水性漆 | 以设计方案为准
24 |  | 暗槽线形灯 | m | 110 |  |  | 20mm*10mm线形灯定制安装
25 |  | 地脚线 | m | 10 |  |  | 9mm防火板打底无指纹黑拉丝不锈钢定制安装
26 |  | 灯箱 | m² | 239 |  |  | 木龙骨刷图防火漆框架，15mm防火板打底制作150厚度灯箱，8mm金属板饰面;木工板现场制作边框40mm灯箱框架，木龙骨刷图防火漆框架，木工板封面，涂刷灰色水性漆
27 |  | 白色水性漆 | m² | 13 |  |  | 基层刮涂一层石膏打底，两层腻子找平手工打磨，水性漆饰面
28 |  | 定制墙画 | m² | 192 |  |  | 原始墙面一层石膏打底，两层腻子找平，手工打磨，涂刷基膜静置24小时，墙布饰面
29 |  | 机器人展示台 | m | 3 |  |  | 15mm木工板根据设计造型现场制作（3000*750*750），水性漆饰面，暗藏线形灯
30 | 合计 |  |  |  | 0