## 1.1 工程项目总价表
工程项目总价表
合同编号： 工程名称：温宿县晨科农业发展农民专业合作社池塘标准化改造和尾水治理项目 |  | 第1页 共1页
序号 | 工程项目名称 | 金额（元）
一 | 分类分项工程量清单项目
1 | 建筑工程
2 | 机电设备及安装工程
二 | 措施项目
1 | 安全文明施工费用
2 | 临时工程
三 | 其他项目
四 | 零星工作
合计
【新点水利软件新疆版 V10.3.1】

## 1.2 分类分项工程量清单
分类分项工程量清单
合同编号： 工程名称：温宿县晨科农业发展农民专业合作社池塘标准化改造和尾水治理项目 | [6 empty] | 第1页 共4页
序号 | 项目编码 | 项目名称 | 清单特征 | 计量单位 | 工程数量 | 单价(元) | 合价(元) | 主要技术条款编码 | 备注
1 |  | 建筑工程 |  |  | 1
1.1 |  | 尾水治理工程 |  |  | 1
1.1.1 |  | 生态净化沉淀塘建设（2座） |  |  | 1
1.1.1.1 |  | 清淤土方量(Ⅰ、Ⅱ类土，外运 10km 以内） |  | m3 | 3120.88
1.1.2 |  | 生态沟改造（清淤及修整护坡）（1415m） |  |  | 1
1.1.2.1 |  | 表土清废(Ⅰ、Ⅱ类土，外运 1km 以内） |  | m3 | 1415
1.1.2.2 |  | 清淤土方量(Ⅰ、Ⅱ类土，外运 10km 以内） |  | m3 | 19539
1.1.3 |  | 生态塘与中耕地闸阀工程（2座） |  |  | 1
1.1.3.1 |  | 土方开挖(Ⅰ、Ⅱ类土） |  | m3 | 30.5
1.1.3.2 |  | 土方填筑（夯板） |  | m3 | 13.08
1.1.3.3 |  | 砂砾石垫层 |  | m3 | 6.8
1.1.3.4 |  | 现浇砼挡土墙(C25F200W6) |  | m3 | 7.98
1.1.3.5 |  | 现浇砼闸底板(C25F200W6) |  | m3 | 1.5
1.1.3.6 |  | 模板安拆 |  | m2 | 18.96
1.1.3.7 |  | 高压闭孔板（L-600 型/5cm 厚） |  | m3 | 0.14
1.1.3.8 |  | 聚氨酯 |  | m3 | 0.01
1.1.3.9 |  | 651 橡胶止水带 |  | m | 24
1.1.3.10 |  | 钢闸门（60*70cm） |  | 套 | 2
1.1.3.11 |  | 0.5t 螺杆启闭机 |  | 套 | 2
1.2 |  | 池塘标准化改造工程 |  |  | 1
【新点水利软件新疆版 V10.3.1】
分类分项工程量清单
合同编号： 工程名称：温宿县晨科农业发展农民专业合作社池塘标准化改造和尾水治理项目 | [6 empty] | 第2页 共4页
序号 | 项目编码 | 项目名称 | 清单特征 | 计量单位 | 工程数量 | 单价(元) | 合价(元) | 主要技术条款编码 | 备注
1.2.1 |  | 养殖池塘清淤改造及池塘护坡整形（17座） |  |  | 1
1.2.1.1 |  | 清淤土方量（Ⅰ、Ⅱ类土，外运 10km 以内） |  | m3 | 17612.26
1.2.2 |  | 进排水工程 |  |  | 1
1.2.2.1 |  | 进水渠 U 形渠防渗（1191m） |  |  | 1
1.2.2.1.1 |  | 土方开挖(Ⅰ、Ⅱ类土） |  | m3 | 870
1.2.2.1.2 |  | 土方回填（夯填） |  | m3 | 68.83
1.2.2.1.3 |  | 砂砾石垫层（厚 30cm） |  | m3 | 666.96
1.2.2.1.4 |  | UD65 预制板（C25F200W6） |  | m | 142.92
1.2.2.1.5 |  | 现浇混凝土封顶板（C25F200W6/厚 6cm） |  | m3 | 21.44
1.2.2.1.6 |  | 细粒混凝土填缝(C25F200W6/加膨胀剂10%) |  | m3 | 71.46
1.2.2.1.7 |  | 聚乙烯油膏（伸缩缝） |  | m3 | 3.57
1.2.2.1.8 |  | 模板 |  | m2 | 71.46
1.2.2.2 |  | 进排水闸阀工程（10座） |  |  | 1
1.2.2.2.1 |  | 土方开挖(Ⅰ、Ⅱ类土） |  | m3 | 152.5
1.2.2.2.2 |  | 土方填筑（夯板） |  | m3 | 65.4
1.2.2.2.3 |  | 砂砾石垫层 |  | m3 | 34
1.2.2.2.4 |  | 现浇砼挡土墙(C25F200W6) |  | m3 | 39.9
1.2.2.2.5 |  | 现浇砼闸底板(C25F200W6) |  | m3 | 7.5
1.2.2.2.6 |  | 模板安拆 |  | m2 | 94.8
1.2.2.2.7 |  | 高压闭孔板（L-600 型/5cm 厚） |  | m3 | 0.7
【新点水利软件新疆版 V10.3.1】
分类分项工程量清单
合同编号： 工程名称：温宿县晨科农业发展农民专业合作社池塘标准化改造和尾水治理项目 | [6 empty] | 第3页 共4页
序号 | 项目编码 | 项目名称 | 清单特征 | 计量单位 | 工程数量 | 单价(元) | 合价(元) | 主要技术条款编码 | 备注
1.2.2.2.8 |  | 聚氨酯 |  | m3 | 0.05
1.2.2.2.9 |  | 651 橡胶止水带 |  | m | 120
1.2.2.2.10 |  | 钢闸门（60*70cm） |  | 套 | 2
1.2.2.2.11 |  | 0.5t 螺杆启闭机 |  | 套 | 2
1.3 |  | 设施设备配套 |  |  | 1
1.3.1 |  | 生产管理房（108.9m2） |  |  | 1
1.3.1.1 |  | 管理房（成品组装砼房， 包括屋顶， 保温、防水、窗门、预埋件，安装） |  | m2 | 108.9
1.3.1.2 |  | 圈梁（0.3*0.3）、散水（15cm 厚， 1m 宽）、地坪（15cm） |  | m3 | 27.29
1.3.1.3 |  | 钢筋制安 |  | kg | 366.14
1.3.1.4 |  | 砂砾石垫层（0.4m） |  | m3 | 61.68
1.3.1.5 |  | 土方开挖(Ⅰ、Ⅱ类土） |  | m3 | 100.2
1.3.2 |  | 低压电力线路改造（380V) |  |  | 1
1.3.2.1 |  | 低压电力线路改造（380V) |  | m | 585
1.3.3 |  | 生产道路修缮（1121m） |  |  | 1
1.3.3.1 |  | 路面整平压实(Ⅰ、Ⅱ类土） |  | m2 | 4484
1.3.3.2 |  | 道路铺设戈壁料 |  | m3 | 1556
2 |  | 机电设备及安装工程 |  |  | 1
2.1 |  | 机电设备及安装 |  |  | 1
2.1.1 |  | 投饵机 |  | 台 | 5
2.1.2 |  | 叶轮式增氧机 |  | 台 | 5
【新点水利软件新疆版 V10.3.1】
分类分项工程量清单
合同编号： 工程名称：温宿县晨科农业发展农民专业合作社池塘标准化改造和尾水治理项目 | [6 empty] | 第4页 共4页
序号 | 项目编码 | 项目名称 | 清单特征 | 计量单位 | 工程数量 | 单价(元) | 合价(元) | 主要技术条款编码 | 备注
2.1.3 |  | 水产物联网设备 |  | 套 | 5
【新点水利软件新疆版 V10.3.1】

## 1.3 措施项目清单
措施项目清单
合同编号： 工程名称：温宿县晨科农业发展农民专业合作社池塘标准化改造和尾水治理项目 | [5 empty] | 第1页，共1页
序号 | 项目名称 | 单位 | 数量 | 单价 | 合价 | 备注
1 | 安全文明施工费用 | 项 | 1.000
1.1 | 安全文明施工费用 | 项 | 1.000
2 | 临时工程 | 项 | 1.000
2.1 | 施工供水 | 项 | 1.000
2.2 | 施工供电 | 项 | 1.000
2.3 | 施工供风 | 项 | 1.000
2.4 | 砼生产系统 | 项 | 1.000
2.5 | 施工企业进退场费 | 项 | 1.000
2.6 | 临时房屋建筑和公用设施 | 项 | 1.000
【新点水利软件新疆版 V10.3.1】

## 1.4 其他项目清单
其他项目清单
合同编号： 工程名称：温宿县晨科农业发展农民专业合作社池塘标准化改造和尾水治理项目 |  |  | 第1页 共1页
序号 | 项目名称 | 金额（元） | 备注
1 | 预留金
【新点水利软件新疆版 V10.3.1】