## 汇总
阿克苏地区疾控中心PCR核酸检测实验室设备报价汇总表
项目名称 | 项目总价（元） | 大写（人民币）
实验室家具设备造价 | 0 | 0
实验室排风及控制系统造价 | 0 | 0
洁净实验室 | 0 | 0
监控及门禁系统 | 0 | 0
项目总造价： | 0 | 0

## 实验家具
PCR核酸检测实验室改造家具设施概预算
房间名称 | 货物名称 | 规格 | 数量 | 单位 | 单价（元） | 总价（元） | 备注
试剂准备区
1 | 带水边台 | 3000*750*850 | 7 | 台 |  |  | 全钢结构，12.7mm黑色实芯理化板台面,带立式插座,配不锈钢560水槽及水龙头一套（脚踏式），配移动式抽屉柜
3 | 消毒用品柜 | 600*425*1800 | 3 | 套 |  |  | 全钢结构，上下二层对开门，上为玻璃门，下为全钢门，层板可调；
4 | 试剂柜 | 900*425*1800 | 3 | 个
5 | 不锈钢手推车 | 600*400*750 | 3 | 部 |  |  | 304不锈钢，双层
标本制备区（核酸提取）
1 | 边台 | 4000*750*850 | 6 | 台 |  |  | 全钢结构，12.7mm黑色实芯理化板台面,带立式插座，配移动式抽屉柜
2 | 不锈钢操作台 | 2000*750*850 | 12 | 台 |  |  | 全不锈钢结构，承重≥200kg
3 | 消毒用品柜 | 600*425*1800 | 6 | 套 |  |  | 全钢结构，上下二层对开门，上为玻璃门，下为全钢门，层板可调；
4 | 不锈钢手推车 | 600*400*750 | 6 | 部 |  |  | 304不锈钢，双层
扩增室
1 | 边台 | 4000*750*850 | 6 | 台 |  |  | 全钢结构，12.7mm黑色实芯理化板台面,带立式插座，配移动式抽屉柜
2 | 消毒用品柜 | 600*425*1800 | 6 | 套 |  |  | 全钢结构，上下二层对开门，上为玻璃门，下为全钢门，层板可调；
3 | 不锈钢操作台 | 2000*750*850 | 6 | 台 |  |  | 全不锈钢结构，承重≥200kg
人员消毒区
1 | 消毒用品柜 | 600*425*1800 | 2 | 套 |  |  | 全钢结构，上下二层对开门，上为玻璃门，下为全钢门，层板可调；
2 | 更衣柜 | 900*425*1800 | 2 | 套 |  |  | 全钢结构，对开门
3 | 穿鞋柜 | 900*425*400 | 1 | 套 |  |  | 全钢结构，对开门
4 | 带水边台 | 3000*750*850 | 1 | 台 |  |  | 全钢结构，12.7mm黑色实芯理化板台面,带立式插座,配不锈钢560水槽及水龙头一套（脚踏式），配移动式抽屉柜
二级防护服穿戴区
1 | 消毒用品柜 | 600*425*1800 | 1 | 套 |  |  | 全钢结构，上下二层对开门，上为玻璃门，下为全钢门，层板可调；
2 | 更衣柜 | 900*425*1800 | 3 | 套 |  |  | 全钢结构，对开门
3 | 穿鞋柜 | 900*425*400 | 3 | 套 |  |  | 全钢结构，对开门
PCR核酸检测配套实验室
其它
1 | 实验凳 |  | 30 | 个
2 | 应急喷淋器 |  | 2 | 套
3 | 自动喷雾手消毒器 |  | 15 | 套
4 | 自动手烘干器 |  | 6 | 套
| 合计： |  |  |  |  | 0

## 排风控制系统
PCR核酸检测实验室改造排风及控制系统概预算
日期：2020-08-24 | [6 empty] | 货币单位:人民币(元)
序号 | 项目名称 | 规格 | 数量 | 单位 | 单价 | 合计 | 备注
一 | 排风及控制系统
1 | 玻璃钢防腐离心风机组 | TF4-72-7A N=7.5KW | 4 | 套 |  |  | 风量：11328-19635 全压：1559-1140
2 | 玻璃钢防腐离心风机组 | TF4-72-4A N=4.0KW | 4 | 套 |  |  | 风量：6891-12720 全压：1230-710
3 | 活性炭废气处理箱 | 1350*1350*1500 | 6 | 套
4 | VAV变风量风阀 | HRTFS系列 | 86 | 套
7 | VAV控制器 | HRTFS系列 | 86 | 套
8 | 连续型电动执行器 | s6061-04 | 86 | 套
9 | 可编程器（PLC) | CPU222 | 8 | 套
10 | 管道静压传感器 | 5551# | 8 | 套
11 | 排风变频电控 | （含所有控制元器件） | 8 | 个
12 | 变频器 | 7.5kw | 4 | 套
13 | 变频器 | 5.5kw | 4 | 套
14 | 总电控配电柜 |  | 1 | 套
15 | 电缆 | 4*95+1*70 | 125 | 米
14 | 风机电缆 | ZRVV3*6+1 | 4 | 百米
15 | 风机电缆 | ZRVV3*4+1 | 2 | 百米
16 | 电缆桥架 | 150*100、100*800 | 180 | 米
17 | KGB穿线管 |  | 800 | 米
18 | 变频控制线（含线管） | 超五类网络线 | 35 | 百米
19 | 排风管道、管件 | PVC | 1 | 批
20 | 风管托架 |  | 420 | 套
21 | 辅料、易损件、工机具 |  | 1 | 项 |  |  | 设备支架、五金配件
| 合 计 |  |  |  |  | 0

## 洁净清单
洁净实验室设备清单报价
日期：2020-08-24 |  |  | 货币单位:人民币(元)
序号 | 材料名称 | 规格型号 | 单位 | 数量 | 单价（元） | 合价（元） | 备注
一 | 围护结构及地面
1 | 中空硫氧镁洁净彩钢板墙 | △=50mm | m2 | 2150 |  |  | 容量≥18㎏/m3钢板δ=0.45mm(宝钢板)
2 | 中空硫氧镁洁净彩钢板墙材料损耗 | 按5%计算 | m2 | 107.5 |  |  | 容量≥18㎏/m3钢板δ=0.45mm(宝钢板)
3 | 中空硫氧镁洁净彩钢顶板 | △=50mm | m2 | 870 |  |  | 容量≥18㎏/m3钢板δ=0.45mm(宝钢板)
4 | 中空硫氧镁洁净彩钢顶板材料损耗 | 按5%计算 | m2 | 43.5 |  |  | 容量≥18㎏/m3钢板δ=0.45mm(宝钢板)
5 | 专用铝型材 | 50系列 | m2 | 3171
6 | 洁净室密闭门 | 单门900×2000 | 樘 | 37 |  |  | 全钢自闭，带观察视窗
7 | 洁净室密闭门 | 子母门1200×2000 | 樘 | 2 |  |  | 全钢自闭，带观察视窗
8 | 洁净室密闭门 | 双开门1500×2000 | 樘 | 6 |  |  | 全钢自闭，带观察视窗
9 | 门互锁装置 | 双门互锁 | 套 | 15
10 | 密闭观察窗 | 1200*1200mm双层中空 | 个 | 88
11 | 设备安全玻璃门 | 1800*900mm双层中空 | 个 | 9
12 | 不锈钢传递窗 | 500*500mm | 台 | 22
13 | 自流平 |  | m2 | 870
14 | PVC地板 | 2.0mm | m2 | 870 |  |  | 同质通透型
小 计
二 | 局部拆除整改
1 | 饰面板墙裙 | 窗下墙裙 | m2 | 320 |  |  | 塑木集成板墙面墙板
2 | 卫生间安装淋浴房 |  | 套 | 2 |  |  | 含五金管件
3 | 墙体拆除 |  | m2 | 870 |  |  | 拆除原有墙体
4 | 吊顶拆除 |  | m2 | 870 |  |  | 拆除原有吊顶
5 | 垃圾清运 |  | m2 | 870
6 | 消防管改造 |  | m2 | 870
7 | 上下水位改造 |  | m2 | 870
小 计
三 | 送、排风系统及空调
1 | 净化空调机 | 冷暖型 | 台 | 6 |  |  | 风量：6000，冷量压缩机功率：39KW， 电辅热电功率：80KW；
2 | 铜管及辅料/安装 |  | 套 | 6
3 | 组合式送风机组 | 新风段\初效段\表冷段\风机段/中效段\出风段 | 台 | 6
4 | 管道压差变送器 | 0~-1000PA | 套 | 12
5 | 送风口 | GBO1 | 台 | 48
6 | 送风口 | GBO2 | 台 | 20
7 | 新风高效过滤器 | GBO1 | 台 | 48
8 | 新风高效过滤器 | GBO2 | 台 | 20
9 | 回风柱 | 450*250mm | 根 | 52
10 | 可开侧壁式回风口 |  | 只 | 52
11 | 排风高效过滤器 |  | 台 | 28
12 | 送风管道 | 镀锌板＆=0.75m | m2 | 2152 |  |  | 含2.0mm橡塑棉保温
13 | 70℃防火阀 |  | 只 | 6
小 计
四 | 电器\照明系统
1 | 吸顶式专用灯具 | 2×40W | 盏 | 78
|  | 2×20W |  | 32
2 | 紫外灭菌灯 | 1×30W | 盏 | 48
3 | 插座、开关 |  | 批 | 1
4 | 电线、电缆、PVC管 |  | 批 | 1
5 | 洁净实验室自动控制人机界面 | 15'安卓系统触摸屏 | 台 | 6
6 | 洁净实验室变频电控柜 |  | 台 | 6
9 | 微压差传感器 |  | 个 | 42
10 | 管道静压传感器 |  | 个 | 6
11 | 温度传感器 |  | 个 | 36
小 计
| 合 计 | 一+二+三 |  |  |  | 0

## 监控、门禁
监控、门禁、综合布线及紧急求助对讲系统清单
一、监控
序号 | 名称 | 品牌 | 规格型号 | 参数 | 单位 | 数量 | 单价 | 总价
四楼
1 | 1080p室内半球数字摄像机 | 大华 | DH-IPC-HFW4238A-C | 1/3" 1080P/IR 80m/IP 67/宽电压/3.6mm/6mm/8mm/12mm/POE供电/物理宽动态，带音频。 | 个 | 23
2 | 室内电源 | 小耳朵 | XUE-2013SE | 12V/2A/25W | 个 | 23
3 | 24口千兆网络交换机 | H3C | H3C-S1224 | 华三24口全千兆网络交换机 | 台 | 1
4 | 网线 | TCL |  | 全铜超五类网线 | 箱 | 8
5 | 电源线 | 一舟 | RVV2*1.5 | 全铜国标 | 卷 | 8
6 | 数字硬盘录像机 | 大华 | DH-NVR4832 | 接入256Mbps，存储256Mbps，转发256Mbps；8×1080P;16×720P;3x4K，支持H.264和H.265混合解码；支持12M/8M/6M/5M/4M/3M/1080P/1.3M/720P分辨率；1路VGA输出，2路HDMI输出，HDMI1支持4K输出， VGA与HDMI1 同源，HDMI1 与HDMI2异源；音频输入1路，RCA支持IPC复合音频输入；音频输出1路，RCA支持语音对讲输出；SATA接口，最大单盘容量8TB；Raid0、Raid1、Raid5、 Raid6、Raid10、Raid50、Raid60、JBOD；2个USB2.0接口(前置)，2个USB3.0 接口(后置)；双千兆网口，1个RS232 、1个 RS-485；支持断网续传ANR，支持N+M集群管理；32路设备：1、4、8、9、16、25、36分割；屏二支持1、4、8、9、16分割。 | 台 | 1
7 | 监控专用硬盘 | 希捷 | ST-8T | 酷鱼监控专用存储硬盘 | 块 | 14
8 | 显示屏 | 冠捷 | 50寸 | 50寸4K高清 | 台 | 1
9 | 显示器支架 | NB |  | 钢制 | 套 | 1
10 | 高清显示线 | 秋叶原 |  | 5M | 根 | 1
11 | 辅材 |  |  | 线槽、线管、接头等 | 项 | 1
12 | 理线架 |  |  |  | 套 | 1
13 | 水晶头 | TCL |  | 五类水晶头 | 盒 | 1
14 | 网络机柜 | 图腾 | 42U | 和综合布线共用 | 台 | 1
六楼
1 | 1080p室内半球数字摄像机 | 大华 | DH-IPC-HFW4238A-C | 1/3" 1080P/IR 80m/IP 67/宽电压/3.6mm/6mm/8mm/12mm/POE供电/物理宽动态，带音频。 | 个 | 30
2 | 室内电源 | 小耳朵 | XUE-2013SE | 12V/2A/25W | 个 | 30
3 | 24口千兆网络交换机 | H3C | H3C-S1224 | 华三24口全千兆网络交换机 | 台 | 1
4 | 网线 | TCL |  | 全铜超五类网线 | 箱 | 10
5 | 电源线 | 一舟 | RVV2*1.5 | 全铜国标 | 卷 | 10
6 | 数字硬盘录像机 | 大华 | DH-NVR4832 | 接入256Mbps，存储256Mbps，转发256Mbps；8×1080P;16×720P;3x4K，支持H.264和H.265混合解码；支持12M/8M/6M/5M/4M/3M/1080P/1.3M/720P分辨率；1路VGA输出，2路HDMI输出，HDMI1支持4K输出， VGA与HDMI1 同源，HDMI1 与HDMI2异源；音频输入1路，RCA支持IPC复合音频输入；音频输出1路，RCA支持语音对讲输出；SATA接口，最大单盘容量8TB；Raid0、Raid1、Raid5、 Raid6、Raid10、Raid50、Raid60、JBOD；2个USB2.0接口(前置)，2个USB3.0 接口(后置)；双千兆网口，1个RS232 、1个 RS-485；支持断网续传ANR，支持N+M集群管理；32路设备：1、4、8、9、16、25、36分割；屏二支持1、4、8、9、16分割。 | 台 | 1
7 | 监控专用硬盘 | 希捷 | ST-8T | 酷鱼监控专用存储硬盘 | 块 | 13
8 | 显示屏 | 冠捷 | 50寸 | 50寸4K高清 | 台 | 1
9 | 显示器支架 | NB |  | 钢制 | 套 | 1
10 | 高清显示线 | 秋叶原 |  | 5M | 根 | 1
11 | 辅材 |  |  | 线槽、线管、接头等 | 项 | 1
12 | 理线架 |  |  |  | 套 | 1
13 | 水晶头 | TCL |  | 五类水晶头 | 盒 | 1
14 | 网络机柜 | 图腾 | 42U | 和综合布线共用 | 台 | 1
| 小计 | [6 empty] | 0
二、门禁
序号 | 名称 | 品牌 | 规格型号 | 参数 | 单位 | 数量 | 单价 | 总价
四楼
1 | 门禁主机 | 中控 | ZK-X6 | 门禁一体机，指纹，密码，刷卡 | 台 | 2
2 | 磁力锁 | 中控 | （320KG）DZ-738 | 规格:222X53X29mm 拉力:300KG 安全类型:通电上锁、断电开锁 指示灯：电源指示灯 工作电压:12VDC | 个 | 2
3 | 闭门器 | 中控 | RD-85 | 适用于轻型和中型民用商业用门 高强度压铸铝材合金本体 表面处理：银白色、古铜色、金色、白色，其他颜色根据客户需求 最大门宽：1250mm 门重：85-120KGS 关门力度等级：固定5号力 最大开门角度：180度 | 套 | 2
4 | 电源 | 中控 |  |  | 套 | 2
5 | 门禁开关 | 中控 |  |  |  | 2
6 | 电源线 | 一舟 | RVV2*1.5 |  |  | 200
7 | 控制线 | 一舟 | RVVP6*0.75 |  |  | 100
五楼
1 | 门禁主机 | 中控 | ZK-X6 | 门禁一体机，指纹，密码，刷卡 | 台 | 2
2 | 磁力锁 | 中控 | （320KG）DZ-738 | 规格:222X53X29mm 拉力:300KG 安全类型:通电上锁、断电开锁 指示灯：电源指示灯 工作电压:12VDC | 个 | 2
3 | 闭门器 | 中控 | RD-85 | 适用于轻型和中型民用商业用门 高强度压铸铝材合金本体 表面处理：银白色、古铜色、金色、白色，其他颜色根据客户需求 最大门宽：1250mm 门重：85-120KGS 关门力度等级：固定5号力 最大开门角度：180度 | 套 | 2
4 | 电源 | 中控 |  |  | 套 | 2
5 | 门禁开关 | 中控 |  |  |  | 2
6 | 电源线 | 一舟 | RVV2*1.5 |  |  | 200
7 | 控制线 | 一舟 | RVVP6*0.75 |  |  | 100
| 小计 | [6 empty] | 0
三、综合布线
序号 | 名称 | 品牌 | 规格型号 | 参数 | 单位 | 数量 | 单价 | 总价
四楼
1 | 双口面板 | TCL |  |  | 个 | 57
2 | 模块 | TCL |  |  | 个 | 76
3 | 86底盒 | TCL |  |  | 个 | 38
4 | 企业级千兆交换机 | H3C | H3C-S5120V2-52P-LI | 48口全千兆网络交换机 | 台 | 2
5 | 配线架 | TCL |  |  | 套 | 2
6 | 理线器 | TCL |  |  | 套 | 2
7 | 网线 | TCL |  |  | 箱 | 16
8 | 水晶头 | TCL |  |  | 盒 | 2
9 | 成品跳线 | TCL |  |  | 根 | 80
10 | 防水标签 | 兄弟 |  |  | 盒 | 3
11 | 桥架 |  |  |  | 项 | 1
12 | 吊筋+横担 |  |  |  | 项 | 1
13 | 阴角阳角配件 |  |  |  | 项 | 1
14 | KBJ电气管 | Φ25 |  |  | 项 | 1
15 | 辅材 |  |  |  | 项 | 1
六楼
1 | 双口面板 | TCL |  |  | 个 | 56
2 | 模块 | TCL |  |  | 个 | 112
3 | 86底盒 | TCL |  |  | 个 | 56
4 | 企业级千兆交换机 | H3C | H3C-S5120V2-52P-LI | 48口全千兆网络交换机 | 台 | 3
5 | 配线架 | TCL |  |  | 套 | 3
6 | 理线器 | TCL |  |  | 套 | 3
7 | 网线 | TCL |  |  | 箱 | 16
8 | 水晶头 | TCL |  |  | 盒 | 2
9 | 成品跳线 | TCL |  |  | 根 | 80
10 | 防水标签 | 兄弟 |  |  | 盒 | 4
11 | 桥架 | 地产 |  |  | 项 | 1
12 | 吊筋+横担 | 地产 |  |  | 项 | 1
13 | 阴角阳角配件 | 地产 |  |  | 项 | 1
14 | KBJ电气管 | 地产 | Φ25 |  | 项 | 1
15 | 辅材 |  |  |  | 项 | 1
| 小 计 | [6 empty] | 0
| 合 计 |  | 一+二+三 |  |  |  |  | 0