## 表-08 分部分项工程和单价措施项目清单与计价表
分部分项工程和单价措施项目清单与计价表
工程名称：排水工程 |  |  |  | 标段：吉林医药学院文体活动中心周边亮化美化工程（一期） |  |  |  |  | 第 1 页 共 5 页
序号 | 项目编码 | 项目名称 | 项目特征描述 |  | 计量单位 | 工程量 | 金额（元）
[7 empty] | 综合单价 | 合价 |  | 其中
暂估价
整个项目
1 | 010101003003 | 挖沟槽土方 | 1.土壤类别:综合土 2.挖土深度:详见设计 3.未尽事宜以图纸和施工规范为准 |  | m3 | 181.1
2 | 040303002001 | 混凝土基础 | 1.混凝土强度等级:C15 2.未尽事宜以图纸和施工规范为准 |  | m3 | 14.2
3 | 040501001001 | 混凝土管 | 1.垫层、基础材质及厚度:180°混凝土基础,详见06MS201-1-22 2.规格:Ⅱ级钢筋混凝土管D300 3.接口方式:承插管口滑动胶圈接口 4.铺设深度:详见设计 5.管道检验及试验要求:闭水试验 6.具体做法参见06MS201-1-23 7.未尽事宜以图纸和施工规范为准 |  | m | 138.9
本页小计
注：为计取规费等的使用，可在表中增设其中：“定额人工费”。
表—08
分部分项工程和单价措施项目清单与计价表
工程名称：排水工程 |  |  |  | 标段：吉林医药学院文体活动中心周边亮化美化工程（一期） |  |  |  |  | 第 2 页 共 5 页
序号 | 项目编码 | 项目名称 | 项目特征描述 |  | 计量单位 | 工程量 | 金额（元）
[7 empty] | 综合单价 | 合价 |  | 其中
暂估价
4 | 040501001002 | 混凝土管 | 1.垫层、基础材质及厚度:180°混凝土基础,详见06MS201-1-22 2.雨水口连接管 3.规格:Ⅱ级钢筋混凝土管D300 4.接口方式:承插管口滑动胶圈接口 5.铺设深度:详见设计 6.管道检验及试验要求:闭水试验 7.具体做法参见06MS201-1-23 8.未尽事宜以图纸和施工规范为准 |  | m | 30.8
5 | 040504001001 | φ1000圆形雨水检查井 | 1.井类型：预制装配式钢筋混凝土检查井 φ1000 2.井盖、井圈材质及规格:球墨铸铁重型通气防沉降井盖（配防坠网） 3.平均井深：1.5 4.详见设计图纸 |  | 座 | 8
6 | 040504009001 | 雨水口 | 1.雨水箅子及圈口材质、型号、规格:预制混凝土装配式平箅式单篦雨水口 2.参见06MS201-8-32 3.未尽事宜以图纸和施工规范为准 |  | 座 | 8
本页小计
注：为计取规费等的使用，可在表中增设其中：“定额人工费”。
表—08
分部分项工程和单价措施项目清单与计价表
工程名称：排水工程 |  |  |  | 标段：吉林医药学院文体活动中心周边亮化美化工程（一期） |  |  |  |  | 第 3 页 共 5 页
序号 | 项目编码 | 项目名称 | 项目特征描述 |  | 计量单位 | 工程量 | 金额（元）
[7 empty] | 综合单价 | 合价 |  | 其中
暂估价
7 | 040504009002 | 雨水口 | 1.雨水箅子及圈口材质、型号、规格:预制混凝土装配式平箅式双篦雨水口 2.参见06MS201-8-33 3.未尽事宜以图纸和施工规范为准 |  | 座 | 5
8 | 010103001005 | 回填方 | 1.填方材料品种:回填中粗砂 2.未尽事宜以图纸和施工规范为准 |  | m3 | 148.9
9 | 010103002003 | 余方弃置 | 1.废弃料品种:余土外运 2.运距:投标人自行考虑 3.未尽事宜以图纸和施工规范为准 |  | m3 | 181.1
本页小计
注：为计取规费等的使用，可在表中增设其中：“定额人工费”。
表—08
分部分项工程和单价措施项目清单与计价表
工程名称：排水工程 |  |  |  | 标段：吉林医药学院文体活动中心周边亮化美化工程（一期） |  |  |  |  | 第 4 页 共 5 页
序号 | 项目编码 | 项目名称 | 项目特征描述 |  | 计量单位 | 工程量 | 金额（元）
[7 empty] | 综合单价 | 合价 |  | 其中
暂估价
10 | 041001001001 | 拆除路面 | 1.材质:拆除沥青路面 2.厚度:5cm中粒式沥青混凝土(AC-16)； PC-3乳化沥青粘层油(0.5L/m2)； 7cm粗粒式沥青混凝土(AC-25)； PC-2乳化沥青透层油(1.0L/m2)； 18cm水泥稳定碎石(6%)； 18cm水泥稳定碎石(5%)； 20cm混江砂； 3.未尽事宜以图纸和施工规范为准 |  | m2 | 28.6
本页小计
注：为计取规费等的使用，可在表中增设其中：“定额人工费”。
表—08
分部分项工程和单价措施项目清单与计价表
工程名称：排水工程 |  |  |  | 标段：吉林医药学院文体活动中心周边亮化美化工程（一期） |  |  |  |  | 第 5 页 共 5 页
序号 | 项目编码 | 项目名称 | 项目特征描述 |  | 计量单位 | 工程量 | 金额（元）
[7 empty] | 综合单价 | 合价 |  | 其中
暂估价
11 | 040203006001 | 沥青混凝土 | 1.材质:沥青路面 2.厚度:5cm中粒式沥青混凝土(AC-16)； PC-3乳化沥青粘层油(0.5L/m2)； 7cm粗粒式沥青混凝土(AC-25)； PC-2乳化沥青透层油(1.0L/m2)； 18cm水泥稳定碎石(6%)； 18cm水泥稳定碎石(5%)； 20cm混江砂； 3.未尽事宜以图纸和施工规范为准 |  | m2 | 28.6
12 | 040204006001 | 检查井升降 | 1.检查井规格:调井 2.平均升（降）高度:升降井20cm以内 |  | 座 | 22
分部分项合计
措施项目
单价措施合计
本页小计
合 计
注：为计取规费等的使用，可在表中增设其中：“定额人工费”。
表—08

## 表-11 总价措施项目清单与计价表
总价措施项目清单与计价表
工程名称：排水工程 |  |  |  | 标段：吉林医药学院文体活动中心周边亮化美化工程（一期） |  |  |  | 第 1 页 共 1 页
序号 | 项目编码 | 项目名称 | 计算基础 |  | 费率 (%) | 金额 (元) | 调整 费率(%) |  | 调整后 金额(元) | 备注
1 | 031302001001 | 安全文明施工费
2 | 031302002001 | 夜间施工增加费
3 | 031302003001 | 非夜间施工增加费
4 | 031302004001 | 二次搬运费
5 | 031302005001 | 冬季施工增加费
6 | 031302005002 | 雨季施工增加费
7 | 03B001 | 施工临时保护费
8 | 031302006001 | 已完工程保护费
9 | 03B002 | 越冬维护费
10 | 03B003 | 其他措施费
合 计
编制人（造价人员）： | [7 empty] | 复核人（造价工程师）：
注：1.“计算基础”中安全文明施工费可为“定额基价”、“定额人工费”或“定额人工费+定额机械费”，其他项目可为“定额人工费”或“定额人工费+定额机械费”。 2.按施工方案计算的措施费，若无“计算基础”和“费率”的数值，也可只填“金额”数值，但应在备注栏说明施工方案出处或计算方法。
表-11

## 表-12 其他项目清单与计价汇总表
其他项目清单与计价汇总表
工程名称：排水工程 |  | 标段：吉林医药学院文体活动中心周边亮化美化工程（一期） |  |  | 第 1 页 共 1 页
序号 | 项目名称 |  | 金额（元） | 结算金额（元） |  | 备注
1 | 暂列金额 |  |  |  |  | 明细详见表-12-1
2 | 暂估价
2.1 | 材料暂估价 |  | — |  |  | 明细详见表-12-2
2.2 | 专业工程暂估价 |  |  |  |  | 明细详见表-12-3
3 | 计日工 |  |  |  |  | 明细详见表-12-4
4 | 总承包服务费 |  |  |  |  | 明细详见表-12-5
5 | 提前竣工（赶工）费
6 | 优质优价奖励
合 计 | [5 empty] | —
注：材料（工程设备）暂估单价进入清单项目综合单价，此处不汇总。
表—12

## 表-12-1 暂列金额明细表
暂列金额明细表
工程名称：排水工程 |  | 标段：吉林医药学院文体活动中心周边亮化美化工程（一期） |  |  | 第 1 页 共 1 页
序号 | 项目名称 |  | 计量单位 | 暂定金额(元) |  | 备注
1
合 计 | [5 empty] | —
注：此表由招标人填写，如不能详列，也可只列暂列金额总额，投标人应将上述暂列金额计入投标总价中。
表—12—1

## 表-12-2 材料(工程设备)暂估价及调整表
材料（工程设备）暂估单价及调整表
工程名称：排水工程 |  |  | 标段：吉林医药学院文体活动中心周边亮化美化工程（一期） | [7 empty] | 第 1 页 共 1 页
序号 | 材料(工程设备)名称、规格、型号 | 计量单位 |  | 数量 |  | 暂估(元) |  | 确认(元) |  | 差额±(元) |  |  | 备注
|  |  |  | 暂估 | 确认 | 单价 | 合价 | 单价 | 合价 | 单价 |  | 合价
合计
注：1.此表由招标人填写“暂估单价”，并在备注栏说明暂估价的材料、工程设备拟用在那些清单项目上，投标人应将上述材料、工程设备暂估单价计入工程量清单综合单价报价中
表—12—2

## 表-12-3 专业工程暂估价及结算价表
专业工程暂估价及结算价表
工程名称：排水工程 |  |  | 标段：吉林医药学院文体活动中心周边亮化美化工程（一期） |  |  |  | 第 1 页 共 1 页
序号 | 工程名称 | 工程内容 |  | 暂估金额（元） | 结算金额(元) | 差额±(元) |  | 备注
1
合 计 | [7 empty] | —
注：此表“暂估金额”由招标人填写，投标人应将“暂估金额”计入投标总价中。结算时按合同约定结算金额填写。
表—12—3

## 表-13 规费、税金项目清单与计价表
规费、税金项目计价表
工程名称：排水工程 |  |  | 标段：吉林医药学院文体活动中心周边亮化美化工程（一期） |  |  | 第 1 页 共 1 页
序号 | 项目名称 | 计算基础 |  | 计算基数 | 计算费率(%) |  | 金额(元)
1 | 税金 | 分部分项及单价措施费合计+总价措施项目合计+其他项目清单合计 |  |  | 9
合 计
编制人（造价人员）： |  |  | 复核人（造价工程师）：
表—13