## 1.1 扉-1 扉页
| 拜城县托克逊乡2025年中央财政以工代赈防渗渠建设项目 |  |  |  | 工程
招标工程量清单
招 标 人： | 拜城县托克逊乡人民政府 |  | 造价咨询人：
| （单位盖章） |  |  | （单位资质专用章）
法定代表人 | 张午阳 |  | 法定代表人 | 新疆立新工程项目管理有限公司
或其授权人： |  |  | 或其授权人：
| （签字或盖章） |  |  | （签字或盖章）
编 制 人： | 李翠红 |  | 复 核 人：
| （造价人员签字盖专用章） |  |  | （造价工程师签字盖专用章）
编 制 时 间： | 2025年06月03日 |  | 复 核 日 期： | 2025-06-05

## 2.1 工程项目总价表
工程项目总价表
合同编号： 工程名称：拜城县托克逊乡2025年中央财政以工代赈防渗渠建设项目 |  | 第1页 共1页
序号 | 工程项目名称 | 金额（元）
一 | 分类分项工程量清单项目
1 | 渠道工程
2 | 圆管涵29座
3 | 节制单侧分水闸11座
4 | 节制闸2座
二 | 措施项目
1 | 临时工程
三 | 其他项目 | 80000
四 | 零星工作
| 合计 | 80000.00
【新点水利软件新疆版 V10.4.2】

## 2.2 分类分项工程量清单
分类分项工程量清单
合同编号： 工程名称：拜城县托克逊乡2025年中央财政以工代赈防渗渠建设项目 | [6 empty] | 第1页 共9页
序号 | 项目编码 | 项目名称 | 清单特征 | 计量单位 | 工程数量 | 单价(元) | 合价(元) | 主要技术条款编码 | 备注
1 |  | 渠道工程 |  |  | 1
1.1 | 500101004001 | 沟、槽土方开挖 | 1、名称：土方开挖（含清废） 2、土类分级：详设计图纸 3、运距：根据现场情况，施工方自行考虑 | m3 | 9854.839
1.2 | 500103001001 | 一般土方填筑 | 1、名称：利用方回填 2、分层厚度及碾压遍数：满足设计要求 3、运距：根据现场情况，施工方自行考虑 | m3 | 4191.57
1.3 | 500103001002 | 余方弃置 | 1、名称：余方弃置 2、运距：根据现场情况，施工方自行考虑 | m3 | 3472.35
1.4 | 500103007001 | 垫层料填筑 | 1、名称：碎石垫层 2、运距：根据现场情况，施工方自行考虑 3、分层厚度及碾压遍数：满足设计要求 | m3 | 2116.368
1.5 | 500109001001 | 普通混凝土 | 1、部位及类型：垫层 2、设计龄期、强度等级及配合比：C30,高抗硫混凝土 3、抗渗、抗冻、抗磨等要求：F250,W6 | m3 | 449.856
【新点水利软件新疆版 V10.4.2】
分类分项工程量清单
合同编号： 工程名称：拜城县托克逊乡2025年中央财政以工代赈防渗渠建设项目 | [6 empty] | 第2页 共9页
序号 | 项目编码 | 项目名称 | 清单特征 | 计量单位 | 工程数量 | 单价(元) | 合价(元) | 主要技术条款编码 | 备注
1.6 | 500109001002 | 普通混凝土 | 1、部位及类型：底板 2、设计龄期、强度等级及配合比：C30,高抗硫混凝土 3、抗渗、抗冻、抗磨等要求：F250,W6 | m3 | 552.096
1.7 | 500109001003 | 普通混凝土 | 1、部位及类型：侧墙 2、设计龄期、强度等级及配合比：C30,高抗硫混凝土 3、抗渗、抗冻、抗磨等要求：F250,W6 | m3 | 736.128
1.8 | 500109009001 | 伸缩缝 | 1、伸缩缝部位：分缝 2、填料的种类、规格：高压闭孔板 | m3 | 2.55191
1.9 | 500109009002 | 伸缩缝 | 1、伸缩缝部位：分缝 2、填料的种类、规格：聚氨酯 | m3 | 0.368064
1.10 | 500110001001 | 普通模板 | 1、名称：模板制作、安装 2、制作、组装、安装及拆卸标准(如强度、刚度、稳定性)：满足设计要求 | m2 | 11859.84
1.11 | 500111001001 | 钢筋加工及安装 | 1、名称：钢筋制作、安装 2、牌号：HPB300 | t | 108.292608
2 |  | 圆管涵29座 |  |  | 1
【新点水利软件新疆版 V10.4.2】
分类分项工程量清单
合同编号： 工程名称：拜城县托克逊乡2025年中央财政以工代赈防渗渠建设项目 | [6 empty] | 第3页 共9页
序号 | 项目编码 | 项目名称 | 清单特征 | 计量单位 | 工程数量 | 单价(元) | 合价(元) | 主要技术条款编码 | 备注
2.1 | 500101004004 | 沟、槽土方开挖 | 1、名称：土方开挖 2、土类分级：详设计图纸 3、运距：根据现场情况，施工方自行考虑 | m3 | 957.58
2.2 | 500103001007 | 一般土方填筑 | 1、名称：利用方回填 2、分层厚度及碾压遍数：满足设计要求 3、运距：根据现场情况，施工方自行考虑 | m3 | 574.49
2.3 | 500103001008 | 余方弃置 | 1、名称：余方弃置 2、运距：根据现场情况，施工方自行考虑 | m3 | 383.09
2.4 | 500103007004 | 垫层料填筑 | 1、名称：碎石垫层 2、运距：根据现场情况，施工方自行考虑 3、分层厚度及碾压遍数：满足设计要求 | m3 | 107.3
2.5 | 500109001009 | 普通混凝土 | 1、部位及类型：底板 2、设计龄期、强度等级及配合比：C30,高抗硫混凝土 3、抗渗、抗冻、抗磨等要求：F250,W6 | m3 | 96.86
【新点水利软件新疆版 V10.4.2】
分类分项工程量清单
合同编号： 工程名称：拜城县托克逊乡2025年中央财政以工代赈防渗渠建设项目 | [6 empty] | 第4页 共9页
序号 | 项目编码 | 项目名称 | 清单特征 | 计量单位 | 工程数量 | 单价(元) | 合价(元) | 主要技术条款编码 | 备注
2.6 | 500109001010 | 普通混凝土 | 1、部位及类型：侧墙 2、设计龄期、强度等级及配合比：C30,高抗硫混凝土 3、抗渗、抗冻、抗磨等要求：F250,W6 | m3 | 38.86
2.7 | 500109009009 | 伸缩缝 | 1、伸缩缝部位：管节接缝 2、填料的种类、规格：沥青麻絮 | m2 | 19.013328
2.8 | 500109009010 | 伸缩缝 | 1、伸缩缝部位：管节接缝 2、填料的种类、规格：两道沥青油毡 | m2 | 27.04482
2.9 | 500109009011 | 钢筋混凝土管 | 1、名称：钢筋混凝土涵管 2、规格：DN750mm | m | 174
2.10 | 500110001004 | 普通模板 | 1、名称：模板制作、安装 2、制作、组装、安装及拆卸标准(如强度、刚度、稳定性)：满足设计要求 | m2 | 403.937694
3 |  | 节制单侧分水闸11座 |  |  | 1
3.1 | 500101004002 | 沟、槽土方开挖 | 1、名称：土方开挖 2、土类分级：详设计图纸 3、运距：根据现场情况，施工方自行考虑 | m3 | 407
【新点水利软件新疆版 V10.4.2】
分类分项工程量清单
合同编号： 工程名称：拜城县托克逊乡2025年中央财政以工代赈防渗渠建设项目 | [6 empty] | 第5页 共9页
序号 | 项目编码 | 项目名称 | 清单特征 | 计量单位 | 工程数量 | 单价(元) | 合价(元) | 主要技术条款编码 | 备注
3.2 | 500103001003 | 一般土方填筑 | 1、名称：利用方回填 2、分层厚度及碾压遍数：满足设计要求 3、运距：根据现场情况，施工方自行考虑 | m3 | 162.8
3.3 | 500103001004 | 余方弃置 | 1、名称：余方弃置 2、运距：根据现场情况，施工方自行考虑 | m3 | 244.2
3.4 | 500103007002 | 垫层料填筑 | 1、名称：碎石垫层 2、运距：根据现场情况，施工方自行考虑 3、分层厚度及碾压遍数：满足设计要求 | m3 | 21.89
3.5 | 500109001005 | 普通混凝土 | 1、部位及类型：底板 2、设计龄期、强度等级及配合比：C30,高抗硫混凝土 3、抗渗、抗冻、抗磨等要求：F250,W6 | m3 | 9.24
3.6 | 500109001006 | 普通混凝土 | 1、部位及类型：侧墙 2、设计龄期、强度等级及配合比：C30,高抗硫混凝土 3、抗渗、抗冻、抗磨等要求：F250,W6 | m3 | 73.81
【新点水利软件新疆版 V10.4.2】
分类分项工程量清单
合同编号： 工程名称：拜城县托克逊乡2025年中央财政以工代赈防渗渠建设项目 | [6 empty] | 第6页 共9页
序号 | 项目编码 | 项目名称 | 清单特征 | 计量单位 | 工程数量 | 单价(元) | 合价(元) | 主要技术条款编码 | 备注
3.7 | 500109001011 | 普通混凝土 | 1、部位及类型：桥面板 2、设计龄期、强度等级及配合比：C30,高抗硫混凝土 3、抗渗、抗冻、抗磨等要求：F250,W6 | m3 | 0.99
3.8 | 500109009003 | 伸缩缝 | 1、伸缩缝部位：接缝处 2、填料的种类、规格：橡胶止水（651止水带） | m | 49.5
3.9 | 500109009012 | 伸缩缝 | 1、伸缩缝部位：分缝 2、填料的种类、规格：高压闭孔板 | m3 | 0.11
3.10 | 500109009013 | 伸缩缝 | 1、伸缩缝部位：分缝 2、填料的种类、规格：聚氨酯 | m3 | 0.011
3.11 | 500110001002 | 普通模板 | 1、名称：模板制作、安装 2、制作、组装、安装及拆卸标准(如强度、刚度、稳定性)：满足设计要求 | m2 | 495
3.12 | 500111001003 | 钢筋加工及安装 | 1、名称：钢筋制作、安装 2、牌号：HPB300 | t | 0.04356
3.13 | 500111001004 | 钢筋加工及安装 | 1、名称：钢筋制作、安装 2、牌号：HRB400 | t | 0.18568
【新点水利软件新疆版 V10.4.2】
分类分项工程量清单
合同编号： 工程名称：拜城县托克逊乡2025年中央财政以工代赈防渗渠建设项目 | [6 empty] | 第7页 共9页
序号 | 项目编码 | 项目名称 | 清单特征 | 计量单位 | 工程数量 | 单价(元) | 合价(元) | 主要技术条款编码 | 备注
3.14 | 500202005007 | 闸门设备安装 | 1、名称：钢闸门 2、外形尺寸：700*500mm 3、材质：钢制 | 套 | 22
3.15 | 500202003007 | 卷扬式启闭机设备安装 | 1、型号、规格：0.5T手摇螺杆式 | 台 | 22
4 |  | 节制闸2座 |  |  | 1
4.1 | 500101004005 | 沟、槽土方开挖 | 1、名称：土方开挖 2、土类分级：详设计图纸 3、运距：根据现场情况，施工方自行考虑 | m3 | 70
4.2 | 500103001009 | 一般土方填筑 | 1、名称：利用方回填 2、分层厚度及碾压遍数：满足设计要求 3、运距：根据现场情况，施工方自行考虑 | m3 | 28
4.3 | 500103001010 | 余方弃置 | 1、名称：余方弃置 2、运距：根据现场情况，施工方自行考虑 | m3 | 42
4.4 | 500103007005 | 垫层料填筑 | 1、名称：碎石垫层 2、运距：根据现场情况，施工方自行考虑 3、分层厚度及碾压遍数：满足设计要求 | m3 | 5
【新点水利软件新疆版 V10.4.2】
分类分项工程量清单
合同编号： 工程名称：拜城县托克逊乡2025年中央财政以工代赈防渗渠建设项目 | [6 empty] | 第8页 共9页
序号 | 项目编码 | 项目名称 | 清单特征 | 计量单位 | 工程数量 | 单价(元) | 合价(元) | 主要技术条款编码 | 备注
4.5 | 500109001012 | 普通混凝土 | 1、部位及类型：底板 2、设计龄期、强度等级及配合比：C30,高抗硫混凝土 3、抗渗、抗冻、抗磨等要求：F250,W6 | m3 | 1.66
4.6 | 500109001013 | 普通混凝土 | 1、部位及类型：侧墙 2、设计龄期、强度等级及配合比：C30,高抗硫混凝土 3、抗渗、抗冻、抗磨等要求：F250,W6 | m3 | 5
4.7 | 500109001014 | 普通混凝土 | 1、部位及类型：桥面板 2、设计龄期、强度等级及配合比：C30,高抗硫混凝土 3、抗渗、抗冻、抗磨等要求：F250,W6 | m3 | 0.11
4.8 | 500109009014 | 伸缩缝 | 1、伸缩缝部位：接缝处 2、填料的种类、规格：橡胶止水（651止水带） | m | 9.6
4.9 | 500109009015 | 伸缩缝 | 1、伸缩缝部位：分缝 2、填料的种类、规格：高压闭孔板 | m3 | 0.02
【新点水利软件新疆版 V10.4.2】
分类分项工程量清单
合同编号： 工程名称：拜城县托克逊乡2025年中央财政以工代赈防渗渠建设项目 | [6 empty] | 第9页 共9页
序号 | 项目编码 | 项目名称 | 清单特征 | 计量单位 | 工程数量 | 单价(元) | 合价(元) | 主要技术条款编码 | 备注
4.10 | 500109009016 | 伸缩缝 | 1、伸缩缝部位：分缝 2、填料的种类、规格：聚氨酯 | m3 | 0.002
4.11 | 500110001005 | 普通模板 | 1、名称：模板制作、安装 2、制作、组装、安装及拆卸标准(如强度、刚度、稳定性)：满足设计要求 | m2 | 80
4.12 | 500111001005 | 钢筋加工及安装 | 1、名称：钢筋制作、安装 2、牌号：HPB300 | t | 0.00396
4.13 | 500111001006 | 钢筋加工及安装 | 1、名称：钢筋制作、安装 2、牌号：HRB400 | t | 0.01688
4.14 | 500202005009 | 闸门设备安装 | 1、名称：钢闸门 2、外形尺寸：700*500mm 3、材质：钢制 | 套 | 2
4.15 | 500202003008 | 卷扬式启闭机设备安装 | 1、型号、规格：0.5T手摇螺杆式 | 台 | 2
【新点水利软件新疆版 V10.4.2】

## 2.3 措施项目清单
措施项目清单
合同编号： 工程名称：拜城县托克逊乡2025年中央财政以工代赈防渗渠建设项目 | [5 empty] | 第1页，共1页
序号 | 项目名称 | 单位 | 数量 | 单价 | 合价 | 备注
1 | 临时工程 | 项 | 1.000
1.1 | 导流工程 | 项 | 1.000
1.1.1 | 导流工程 | 项 | 1.000
1.2 | 施工专项工程 | 项 | 1.000
1.2.1 | 施工安全生产专项 | % | 2.500
1.3 | 施工场外供电工程 | 项 | 1.000
1.3.1 | 施工场外供电工程 | 项 | 1.000
1.4 | 施工房屋建筑工程 | 项 | 1.000
1.4.1 | 施工房屋建筑工程 | 项 | 1.000
【新点水利软件新疆版 V10.4.2】

## 2.4 其他项目清单
其他项目清单
合同编号： 工程名称：拜城县托克逊乡2025年中央财政以工代赈防渗渠建设项目 |  |  | 第1页 共1页
序号 | 项目名称 | 金额（元） | 备注
1 | 预留金 | 80000.00
【新点水利软件新疆版 V10.4.2】

## 2.5 工程单价费（税）率汇总表
工程单价费（税）率汇总表
合同编号： 工程名称：拜城县托克逊乡2025年中央财政以工代赈防渗渠建设项目 |  |  | 第1页 共1页
序号 | 工程类别 | 工程单价费（税）率(%) |  |  |  | 备注
|  | 其他直接费 | 间接费 | 利润 | 税金
一 | 建筑工程
| 取费基础 | 基本直接费 | 直接费 | 直接费+间接费 | 直接费+间接费+利润+材料补差+未计价装置性材料费
| 土方工程 | 4.4 | 10 | 7 | 9
| 石方工程 | 4.4 | 10 | 7 | 9
| 砌筑工程 | 4.4 | 5 | 7 | 9
| 混凝土浇筑工程 | 4.4 | 10 | 7 | 9
| 模板工程 | 4.4 | 7 | 7 | 9
| 钢筋工程 | 4.4 | 4 | 7 | 9
| 砂石备料工程 | 0.5 | 6 | 7 | 9
| 钻孔灌浆工程 | 4.4 | 4 | 7 | 9
| 锚固工程 | 4.4 | 7 | 7 | 9
| 掘进机施工隧洞工程 | 3 | 3 | 7 | 9
| 疏浚工程 | 4.4 | 5 | 7 | 9
| 其他工程 | 4.4 | 4 | 7 | 9
不取费
自编定额
二 | 安装工程
| 取费基础 | 基本直接费 | 人工费 | 直接费+间接费 | 直接费+间接费+利润+材料补差+未计价装置性材料费
| 设备安装工程 | 4.4 | 60 | 7 | 9
| 管道安装工程 | 4.4 | 60 | 7 | 9
| 机电、金属结构及安装工程 | 10.7 | 75 | 7 | 9
| 机电、金属结构及安装工程副本 | 10.7 | 75 | 7 | 9
【新点水利软件新疆版 V10.4.2】