## 表-04 单位工程投标报价汇总表
单位工程投标报价汇总表
工程名称：给排水 |  | 标段：疏勒县第二小学俊德楼厕所改造项目 |  | 第 1 页 共 1 页
序号 | 汇总内容 |  | 金额(元) |  | 其中：暂估价(元)
一 | 分部分项工程费
1.1 | 室外洗手池改造
1.2 | 一楼及二楼男生卫生间改造
1.3 | 女生厕所改造
二 | 措施项目费
2.1 | 单价措施项目费
2.2 | 总价措施项目费
2.21 | 其中：安全文明施工费
三 | 其他项目费
3.1 | 暂列金额
3.2 | 暂估价
3.3 | 计日工
3.4 | 总承包服务费
四 | 规费
五 | 税前工程造价
六 | 税金
投标报价合计=一+二+三+四+六
注：本表适用于单位工程招标控制价或投标报价的汇总，如无单位工程划分，单项工程也使用本表汇总
表—04

## 表-08 分部分项工程和单价措施项目清单与计价表
分部分项工程和单价措施项目清单与计价表
工程名称：给排水 |  |  |  | 标段：疏勒县第二小学俊德楼厕所改造项目 |  |  |  | 第 1 页 共 4 页
序号 | 项目编码 | 项目名称 | 项目特征描述 |  | 计量单位 | 工程量 | 金额（元）
[7 empty] | 综合单价 |  | 合价 | 其中
暂估价
分部分项
室外洗手池改造
1 | 031001006001 | 塑料管 | 1.安装部位:室外 2.介质:水 3.材质、规格:PP-R管De50 4.连接形式:热熔连接 5.压力试验及吹、洗设计要求:按要求进行 |  | m | 25
2 | 031001006002 | 塑料管 | 1.安装部位:室外 2.介质:水 3.材质、规格:PP-R管De32 4.连接形式:热熔连接 5.压力试验及吹、洗设计要求:按要求进行 |  | m | 15
3 | 031003001001 | 螺纹阀门 | 1.类型:球阀 2.规格、压力等级:DN50 |  | 个 | 1
4 | 031004014001 | 给、排水附(配)件 | 1.材质:水龙头 2.型号、规格:DN20 |  | 个 | 20
分部小计
一楼及二楼男生卫生间改造
1 | 031005006001 | 地板辐射采暖 | 1.按要求钢丝网、铝箔保护层铺设 2.管道材质、规格:DN16地暖管 3.压力试验及吹扫设计要求:按要求进行 |  | m2 | 224
2 | 031004014002 | 给、排水附(配)件 | 1.材质:地漏及定制网片 2.型号、规格:DN50 |  | 个 | 24
3 | 03B001 | 砖砌拖把池 | 1.名称:砖砌拖把池 2.砖砌拖把池60cm*60cm*40cm高，小红砖60红砖砌筑，抹砂浆，内层防水、然后贴砖 |  | 套 | 8
4 | 03B002 | 止水带 | 1.名称:止水带 |  | 个 | 8
5 | 031004006001 | 大便槽 | 1.名称:大便槽不锈钢定制厚度2.0 2.规格、类型:3、红砖 |  | m | 52.8
本页小计
注：为计取规费等的使用，可在表中增设其中：“定额人工费”。
表—08
分部分项工程和单价措施项目清单与计价表
工程名称：给排水 |  |  |  | 标段：疏勒县第二小学俊德楼厕所改造项目 |  |  |  | 第 2 页 共 4 页
序号 | 项目编码 | 项目名称 | 项目特征描述 |  | 计量单位 | 工程量 | 金额（元）
[7 empty] | 综合单价 |  | 合价 | 其中
暂估价
零星砌筑、抹砂浆及贴砖 长度6.6米*1.2宽 40cm高 不锈钢定制30cm宽*40公分高*俩边卡槽7cm
6 | 031004006002 | 防堵网 | 1.名称:大便槽电焊角铁防堵网 2.规格、类型:不锈钢网片40*40cm,5、膨胀螺丝固定安装、防堵网 40*40角铁电焊骨架、膨胀螺丝固定、钢筋网焊下水口。30*30*30 |  | 个 | 8
7 | 031004007001 | 小便槽 | 1.名称:小便池不锈钢定制厚度2.0 |  | m | 32
8 | 031001006003 | 塑料管 | 1.介质:水 2.材质、规格:PP-R管De50 3.连接形式:热熔连接 4.压力试验及吹、洗设计要求:按要求进行 |  | m | 100
9 | 031001006004 | 塑料管 | 1.介质:水 2.材质、规格:PP-R管De32 3.连接形式:热熔连接 4.压力试验及吹、洗设计要求:按要求进行 |  | m | 500
10 | 031003001002 | 螺纹阀门 | 1.类型:截止阀 2.规格、压力等级:DN50 |  | 个 | 16
11 | 031003001003 | 螺纹阀门 | 1.类型:截止阀 2.规格、压力等级:DN32 |  | 个 | 16
12 | 031004014003 | 给、排水附(配)件 | 1.材质:水龙头 2.型号、规格:DN25 |  | 个 | 32
13 | 03B003 | 水流电磁开关 | 1.名称:水流电磁开关 |  | 个 | 32
14 | 031004013001 | 大、小便槽自动冲洗水箱 | 1.名称:50L不锈钢自动冲水箱（201不锈钢加厚3.0 ）带落水胆及支架含安装 |  | 套 | 24
15 | 031001006005 | 塑料管 | 1.介质:水 2.材质、规格:PVC管De50 |  | m | 70
本页小计
注：为计取规费等的使用，可在表中增设其中：“定额人工费”。
表—08
分部分项工程和单价措施项目清单与计价表
工程名称：给排水 |  |  |  | 标段：疏勒县第二小学俊德楼厕所改造项目 |  |  |  | 第 3 页 共 4 页
序号 | 项目编码 | 项目名称 | 项目特征描述 |  | 计量单位 | 工程量 | 金额（元）
[7 empty] | 综合单价 |  | 合价 | 其中
暂估价
3.连接形式:热熔连接 4.压力试验及吹、洗设计要求:按要求进行
16 | 031001006006 | 塑料管 | 1.介质:水 2.材质、规格:PVC管De63 3.连接形式:热熔连接 4.压力试验及吹、洗设计要求:按要求进行 |  | m | 6
17 | 031001006007 | 塑料管 | 1.介质:水 2.材质、规格:PVC管De100 3.连接形式:热熔连接 4.压力试验及吹、洗设计要求:按要求进行 |  | m | 100
18 | 031001006008 | 塑料管 | 1.介质:水 2.材质、规格:PVC管De75 3.连接形式:热熔连接 4.压力试验及吹、洗设计要求:按要求进行 |  | m | 50
19 | 031001006009 | 塑料管 | 1.介质:水 2.材质、规格:PVC管De50 3.连接形式:热熔连接 4.压力试验及吹、洗设计要求:按要求进行 |  | m | 60
20 | 040504003001 | 检查井 | 1.名称:室外污水检查井 2.深度:1.5m 3.井筒、井盖、井圈材质及规格:800铸铁井盖 |  | 座 | 4
分部小计
女生厕所改造
1 | 031005006002 | 地板辐射采暖 | 1.按要求铺设钢丝网、铝箔保护层 2.管道材质、规格:DN16地暖管 3.压力试验及吹扫设计要求:按要求进行 |  | m2 | 176
2 | 031004014004 | 给、排水附(配)件 | 1.材质:地漏及定制网片 2.型号、规格:DN50 |  | 个 | 24
本页小计
注：为计取规费等的使用，可在表中增设其中：“定额人工费”。
表—08
分部分项工程和单价措施项目清单与计价表
工程名称：给排水 |  |  |  | 标段：疏勒县第二小学俊德楼厕所改造项目 |  |  |  | 第 4 页 共 4 页
序号 | 项目编码 | 项目名称 | 项目特征描述 |  | 计量单位 | 工程量 | 金额（元）
[7 empty] | 综合单价 |  | 合价 | 其中
暂估价
3 | 03B004 | 砖砌拖把池 | 1.名称:砖砌拖把池 |  | 套 | 8
4 | 03B005 | 止水带 | 1.名称:止水带 |  | 个 | 8
5 | 031004006003 | 大便槽 | 1.名称:大便槽不锈钢定制厚度2.0 2.规格、类型:3、红砖零星砌筑、抹砂浆及贴砖 长度6.6米*1.2宽 40cm高 不锈钢定制30cm宽*40公分高*俩边卡槽7cm |  | m | 77
6 | 031004006004 | 防堵网 | 1.名称:大便槽电焊角铁防堵网 2.规格、类型:不锈钢网片40*40cm,5、膨胀螺丝固定安装、防堵网 40*40角铁电焊骨架、膨胀螺丝固定、钢筋网焊下水口。30*30*30 |  | 个 | 16
分部小计
分部小计
措施项目
分部小计
本页小计
合计
注：为计取规费等的使用，可在表中增设其中：“定额人工费”。
表—08

## 表-11 总价措施项目清单与计价表
总价措施项目清单与计价表
工程名称：给排水 |  |  | 标段：疏勒县第二小学俊德楼厕所改造项目 |  |  |  |  | 第 1 页 共 2 页
序号 | 项目编码 | 项目名称 |  | 计算基础 | 费率(%) | 金额(元) | 调整费率(%) |  | 调整后金额(元) | 备注
1 | 031302001004 | 安全文明施工
2 | 031302001005 | 其中：环境保护费、文明施工费、安全施工费 |  | 分部分项人工费+单价措施项目人工费 | 0
3 | 031302001006 | 其中：临时设施费 |  | 分部分项人工费+单价措施项目人工费 | 1.61
4 | 031302002002 | 夜间施工增加费 |  |  | 0 |  |  |  |  | 按实际发生计取，不发生不计取。
5 | 031302004002 | 二次搬运费 |  | 分部分项人工费+单价措施项目人工费 | 0
6 | 031302005002 | 冬雨季施工增加费 |  |  | 0 |  |  |  |  | 不发生不计取，在编制施工招标文件时依据工程实际情况，结合市场编制费用清单。
7 | 031302006002 | 已完工程及设备保护费 |  | 分部分项人工费+单价措施项目人工费 | 0.07
8 | 031301009002 | 特殊地区增加费 |  |  | 0 |  |  |  |  | 结合工程实际情况，按相关规定计取(高海拔地区施工增加费计算过程详见【取费设置】-【高海拔地区施工增加费】功能界面)
9 | X031302008002 | 工程定位复测、点交清理费 |  | 分部分项人工费+单价措施项目人工费 | 0.27
10 | X031302010004 | 检验试验费
11 | X031302010005 | 其中：自检试验费 |  |  | 0
12 | X031302010006 | 其中：检验试验配合费 |  | 分部分项人工费+单价措施项目人工费 | 0.18
13 | 03B991002 | 竣工档案编制费 |  | 分部分项人工费+单价 | 0.32
编制人（造价人员）： | [7 empty] | 复核人（造价工程师）：
注：1.“计算基础”中安全文明施工费可为“定额基价”、“定额人工费”或“定额人工费+定额机械费”，其他项目可为“定额人工费”或“定额人工费+定额机械费”。 2.按施工方案计算的措施费，若无“计算基础”和“费率”的数值，也可只填“金额”数值，但应在备注栏说明施工方案出处或计算方法。
表-11
总价措施项目清单与计价表
工程名称：给排水 |  |  | 标段：疏勒县第二小学俊德楼厕所改造项目 |  |  |  |  | 第 2 页 共 2 页
序号 | 项目编码 | 项目名称 |  | 计算基础 | 费率(%) | 金额(元) | 调整费率(%) |  | 调整后金额(元) | 备注
措施项目人工费
合 计
编制人（造价人员）： | [7 empty] | 复核人（造价工程师）：
注：1.“计算基础”中安全文明施工费可为“定额基价”、“定额人工费”或“定额人工费+定额机械费”，其他项目可为“定额人工费”或“定额人工费+定额机械费”。 2.按施工方案计算的措施费，若无“计算基础”和“费率”的数值，也可只填“金额”数值，但应在备注栏说明施工方案出处或计算方法。
表-11

## 表-12 其他项目清单与计价汇总表
其他项目清单与计价汇总表
工程名称：给排水 |  | 标段：疏勒县第二小学俊德楼厕所改造项目 |  |  | 第 1 页 共 1 页
序号 | 项目名称 |  | 金额(元) | 结算金额(元) |  | 备注
1 | 暂列金额 |  |  |  |  | 明细详见表-12-1
2 | 暂估价
2.1 | 材料暂估价 |  | — |  |  | 明细详见表-12-2
2.2 | 专业工程暂估价 |  |  |  |  | 明细详见表-12-3
2.3 | 施工技术专项措施项目暂估价 |  |  |  |  | 明细详见表-12-7
3 | 计日工 |  |  |  |  | 明细详见表-12-4
4 | 总承包服务费 |  |  |  |  | 明细详见表-12-5
合 计 | [5 empty] | —
注：材料（工程设备）暂估单价进入清单项目综合单价，此处不汇总。
表-12

## 表-13 规费、税金项目清单与计价表
规费、税金项目计价表
工程名称：给排水 |  | 标段：疏勒县第二小学俊德楼厕所改造项目 |  |  | 第 1 页 共 1 页
序号 | 项目名称 |  | 计算基础 | 计算基数 |  | 计算费率(%) | 金额（元）
1 | 规费 |  | 社会保险费+住房公积金
1.1 | 社会保险费 |  | 养老保险费+失业保险费+医疗保险费+工伤保险费
1.11 | 养老保险费 |  | 分部分项人工费+单价措施项目人工费 |  |  | 7.13
1.12 | 失业保险费 |  | 分部分项人工费+单价措施项目人工费 |  |  | 0.28
1.13 | 医疗保险费 |  | 分部分项人工费+单价措施项目人工费 |  |  | 1.58
1.14 | 工伤保险费 |  | 分部分项人工费+单价措施项目人工费 |  |  | 0.19
1.2 | 住房公积金 |  | 分部分项人工费+单价措施项目人工费 |  |  | 1.05
2 | 税金 |  | 税前工程造价 |  |  | 9
合计
编制人（造价人员）： |  |  |  |  | 复核人（造价工程师）：
表-13