## 1.1 封-1 封面
| 伽师县和夏阿瓦提镇克亚克勒克（28）村产业配套项目 |  | 工程
招标工程量清单
| 招 标 人： | 和夏阿瓦提镇人民政府
（单位盖章）
造价咨询人：
（单位盖章）
2024年04月17日

## 2.1 工程量清单
| 伽师县和夏阿瓦提镇克亚克勒克（28）村产业配套项目 | 工程
工程量清单
合同编号：
招 标 人： | 和夏阿瓦提镇人民政府 | （单位盖章）
招 标 单 位 法 定 代 表 人 （或委托代理人）：
| 艾合麦提江·托合提 | （签字盖章）
中 介 机 构 法 定 代 表 人 （或委托代理人）：
| 李杰 | （签字盖章）
造 价 工 程 师 及 注 册 证 号：
（签字盖执业专业章）
编 制 时 间： | 2024年04月17日

## 2.2 分类分项工程量清单
分类分项工程量清单
合同编号： 工程名称：伽师县和夏阿瓦提镇克亚克勒克（28）村产业配套项目 | [6 empty] | 第1页 共5页
序号 | 项目编码 | 项目名称 | 清单特征 | 计量单位 | 工程数量 | 单价(元) | 合价(元) | 主要技术条款编码 | 备注
1 | 500100001 | 渠道工程 |  |  | 1
1.1 | 500100002 | 防渗渠3696m |  |  | 1
1.1.1 | 500100002001 | 清基0.2m（运2km） |  | m3 | 1554.82
1.1.2 | 500100002002 | 土方开挖（Ⅱ类土,外运2Km） |  | m3 | 9049.8
1.1.3 | 500100002003 | 土方回填(利用料) | 压实度大于0.96 | m3 | 2875.15
1.1.4 | 500100002004 | 砂砾石垫层 | 压实相对紧密度Dr≥0.75 | m3 | 6293.77
1.1.5 | 500100002005 | C35F250W6现浇砼渠道（抗硫，二级配） | 水泥中应掺入25%含量的Ⅱ级粉煤灰 | m3 | 1560.5
1.1.6 | 500100002006 | 2cm中密度高压闭孔板 |  | m3 | 44.2
1.1.7 | 500100002007 | 聚氨酯密封膏 |  | m3 | 9.23
1.1.8 | 500100002008 | 30cm厚现浇C35F250W6混凝土隔墙（抗硫，二级配） | 水泥中应掺入25%含量的Ⅱ级粉煤灰 | m3 | 31.14
1.1.9 | 500110001001 | 普通模板 | 渠道模板 | m2 | 2633.84
1.1.10 | 500100002009 | 挖树根 |  | 棵 | 320
1.2 | 500100003 | 建筑物工程 |  |  | 1
1.2.1 | 500100004 | 节制双向分水闸2座 |  |  | 1
1.2.1.1 | 500100004001 | 土方开挖（Ⅱ类土,就近堆放） |  | m3 | 322.39
1.2.1.2 | 500100004002 | 土方回填 | 压实度大于0.93 | m3 | 162.63
1.2.1.3 | 500100004003 | 砂砾石垫层 | 压实相对紧密度Dr≥0.75 | m3 | 32.82
1.2.1.4 | 500100004004 | C35F250W6混凝土闸底板（抗硫，二级配） | 水泥中应掺入25%含量的Ⅱ级粉煤灰 | m3 | 7.01
【新点水利软件新疆版 V10.3.1】
分类分项工程量清单
合同编号： 工程名称：伽师县和夏阿瓦提镇克亚克勒克（28）村产业配套项目 | [6 empty] | 第2页 共5页
序号 | 项目编码 | 项目名称 | 清单特征 | 计量单位 | 工程数量 | 单价(元) | 合价(元) | 主要技术条款编码 | 备注
1.2.1.5 | 500100004005 | C35F250W6混凝土闸墩（抗硫，二级配） | 水泥中应掺入25%含量的Ⅱ级粉煤灰 | m3 | 38.13
1.2.1.6 | 500100004006 | C35F250W6混凝土扭面（抗硫，二级配） | 水泥中应掺入25%含量的Ⅱ级粉煤灰 | m3 | 33.87
1.2.1.7 | 500100004007 | C35F250W6混凝土工作桥（抗硫，二级配） | 水泥中应掺入25%含量的Ⅱ级粉煤灰 | m3 | 0.48
1.2.1.8 | 500100004008 | C35F250W6混凝土隔墙（抗硫，二级配） | 水泥中应掺入25%含量的Ⅱ级粉煤灰 | m3 | 7.26
1.2.1.9 | 500100004009 | 2cm中密度高压闭孔板 |  | m3 | 0.74
1.2.1.10 | 500100004010 | 聚氨酯密封膏 |  | m3 | 0.02
1.2.1.11 | 500100004011 | 钢筋制安 |  | t | 0.05
1.2.1.12 | 500100004012 | 橡皮止水 |  | m | 25.2
1.2.1.13 | 500100004013 | 防腐沥青 | 厚3mm | m2 | 55.02
1.2.1.14 | 500110001002 | 普通模板 | 渠道模板 | m2 | 99.14
1.2.2 | 500100005 | 节制分水闸2座 |  |  | 1
1.2.2.1 | 500100005001 | 土方开挖（Ⅱ类土,就近堆放） |  | m3 | 242.7
1.2.2.2 | 500100005002 | 土方回填 | 压实度大于0.93 | m3 | 121.97
1.2.2.3 | 500100005003 | 砂砾石垫层 | 压实相对紧密度Dr≥0.75 | m3 | 27.3
1.2.2.4 | 500100005004 | C35F250W6混凝土闸底板（抗硫，二级配） | 水泥中应掺入25%含量的Ⅱ级粉煤灰 | m3 | 5.73
1.2.2.5 | 500100005005 | C35F250W6混凝土闸墩（抗硫，二级配） | 水泥中应掺入25%含量的Ⅱ级粉煤灰 | m3 | 24.67
【新点水利软件新疆版 V10.3.1】
分类分项工程量清单
合同编号： 工程名称：伽师县和夏阿瓦提镇克亚克勒克（28）村产业配套项目 | [6 empty] | 第3页 共5页
序号 | 项目编码 | 项目名称 | 清单特征 | 计量单位 | 工程数量 | 单价(元) | 合价(元) | 主要技术条款编码 | 备注
1.2.2.6 | 500100005006 | C35F250W6混凝土扭面（抗硫，二级配） | 水泥中应掺入25%含量的Ⅱ级粉煤灰 | m3 | 25.4
1.2.2.7 | 500100005007 | C35F250W6混凝土工作桥（抗硫，二级配） | 水泥中应掺入25%含量的Ⅱ级粉煤灰 | m3 | 0.33
1.2.2.8 | 500100005008 | C35F250W6混凝土隔墙（抗硫，二级配） | 水泥中应掺入25%含量的Ⅱ级粉煤灰 | m3 | 5.44
1.2.2.9 | 500100005009 | 2cm中密度高压闭孔板 |  | m3 | 0.74
1.2.2.10 | 500100005010 | 聚氨酯密封膏 |  | m3 | 0.02
1.2.2.11 | 500100005011 | 钢筋制安 |  | t | 0.04
1.2.2.12 | 500100005012 | 橡皮止水 |  | m | 18.9
1.2.2.13 | 500100005013 | 防腐沥青 | 厚3mm | m2 | 42.57
1.2.2.14 | 500110001003 | 普通模板 | 渠道模板 | m2 | 70.37
1.2.3 | 500100006 | 无节制分水闸3座 |  |  | 1
1.2.3.1 | 500100006001 | 土方开挖（Ⅱ类土,就近堆放） |  | m3 | 259.04
1.2.3.2 | 500100006002 | 土方回填 | 压实度大于0.93 | m3 | 50.72
1.2.3.3 | 500100006003 | 砂砾石垫层 | 压实相对紧密度Dr≥0.75 | m3 | 21.86
1.2.3.4 | 500100006004 | C35F250W6混凝土闸底板（抗硫，二级配） | 水泥中应掺入25%含量的Ⅱ级粉煤灰 | m3 | 4.82
1.2.3.5 | 500100006005 | C35F250W6混凝土闸墩（抗硫，二级配） | 水泥中应掺入25%含量的Ⅱ级粉煤灰 | m3 | 31.68
1.2.3.6 | 500100006006 | C35F250W6混凝土扭面（抗硫，二级配） | 水泥中应掺入25%含量的Ⅱ级粉煤灰 | m3 | 13.34
【新点水利软件新疆版 V10.3.1】
分类分项工程量清单
合同编号： 工程名称：伽师县和夏阿瓦提镇克亚克勒克（28）村产业配套项目 | [6 empty] | 第4页 共5页
序号 | 项目编码 | 项目名称 | 清单特征 | 计量单位 | 工程数量 | 单价(元) | 合价(元) | 主要技术条款编码 | 备注
1.2.3.7 | 500100006007 | C35F250W6混凝土工作桥（抗硫，二级配） | 水泥中应掺入25%含量的Ⅱ级粉煤灰 | m3 | 0.19
1.2.3.8 | 500100006008 | C35F250W6混凝土隔墙（抗硫，二级配） | 水泥中应掺入25%含量的Ⅱ级粉煤灰 | m3 | 2.8
1.2.3.9 | 500100006009 | 2cm中密度高压闭孔板 |  | m3 | 1.1
1.2.3.10 | 500100006010 | 聚氨酯密封膏 |  | m3 | 0.03
1.2.3.11 | 500100006011 | 钢筋制安 |  | t | 0.02
1.2.3.12 | 500100006012 | 橡皮止水 |  | m | 18.9
1.2.3.13 | 500100006013 | 防腐沥青 | 厚3mm | m2 | 45.68
1.2.3.14 | 500110001004 | 普通模板 | 渠道模板 | m2 | 60.38
1.3 | 500100007 | 农桥5座 |  |  | 1
1.3.1 | 500100007001 | 土方开挖（Ⅱ类土,就近堆放） |  | m3 | 555.59
1.3.2 | 500100007002 | 土方回填 | 压实度大于0.93 | m3 | 123.65
1.3.3 | 500100007003 | 砂砾石垫层 | 压实相对紧密度Dr≥0.75 | m3 | 147
1.3.4 | 500100007004 | C35F250W6混凝土桥墩（抗硫，二级配） | 水泥中应掺入25%含量的Ⅱ级粉煤灰 | m3 | 84.84
1.3.5 | 500100007005 | C35F250W6钢筋混凝土桥台帽（抗硫，二级配） | 水泥中应掺入25%含量的Ⅱ级粉煤灰 | m3 | 30.03
1.3.6 | 500100007006 | C35F250W6钢筋混凝土桥板（抗硫，二级配） | 水泥中应掺入25%含量的Ⅱ级粉煤灰 | m3 | 29.11
1.3.7 | 500100007007 | 钢筋制安 |  | t | 5.4
1.3.8 | 500100007008 | 防腐沥青 | 厚3mm | m2 | 249.06
【新点水利软件新疆版 V10.3.1】
分类分项工程量清单
合同编号： 工程名称：伽师县和夏阿瓦提镇克亚克勒克（28）村产业配套项目 | [6 empty] | 第5页 共5页
序号 | 项目编码 | 项目名称 | 清单特征 | 计量单位 | 工程数量 | 单价(元) | 合价(元) | 主要技术条款编码 | 备注
1.3.9 | 500100007009 | 2cm中密度高压闭孔板 |  | m3 | 1.84
1.3.10 | 500100007010 | 聚氨酯密封膏 |  | m3 | 0.05
1.3.11 | 500100007011 | 2cm厚油毛毡 |  | m2 | 14.7
1.3.12 | 500110001005 | 普通模板 | 渠道模板 | m2 | 164.54
1.4 | 500100008 | 拆除C20混凝土 |  |  | 1
1.4.1 | 500100008001 | 拆除C20混凝土 |  | m3 | 35
1.5 | 500100009 | 量测水设施 |  |  | 1
1.5.1 | 500100009001 | 量测水设施 |  | 项 | 1
2 | 500100010 | 闸门设备及安装工程 |  |  | 1
2.1 | 500100011 | 闸门设备及安装工程 |  |  | 1
2.1.1 | 500100011001 | 节制钢闸门 1.0*1.2 | QL-10C | t | 0.8188
2.1.2 | 500100011002 | 分水闸钢闸门 0.8*1.2 | QL-10C | t | 1.1661
2.1.3 | 500100011003 | 无节制分水闸闸门0.8*1.2 | QL-10C | t | 0.58305
2.2 | 500100012 | 启闭机设备及安装工程 |  |  | 1
2.2.1 | 500100012001 | 螺杆式启闭机（1t） |  | 套 | 13
【新点水利软件新疆版 V10.3.1】

## 2.3 措施项目清单
措施项目清单
合同编号： 工程名称：伽师县和夏阿瓦提镇克亚克勒克（28）村产业配套项目 | [5 empty] | 第1页，共1页
序号 | 项目名称 | 单位 | 数量 | 单价 | 合价 | 备注
1 | 临时工程 |  | 1.000
1.1 | 临时工程 |  | 1.000
1.1.1 | 临时道路（宽3米） | km | 3.500
1.1.2 | 施工仓库 | m2 | 100.000
1.1.3 | 办公、生活及文化福利建筑 | 项 | 1.000
1.2 | 其他施工临时工程 |  | 1.000
1.2.1 | 其他施工临时工程 | 项 | 1.000
1.3 | 水土保持工程 |  | 1.000
1.3.1 | 渠道工程区 |  | 1.000
1.3.1.1 | 防尘网苫盖 | hm2 | 0.740
1.3.1.2 | 洒水 | m3 | 100.000
1.3.2 | 施工道路区 |  | 1.000
1.3.2.1 | 彩条旗限界 | m | 3000.000
1.3.2.2 | 洒水 | m3 | 216.000
1.3.3 | 施工生产生活区 |  | 1.000
1.3.3.1 | 洒水 | m3 | 36.000
1.4 | 环境保护措施 |  | 1.000
1.4.1 | 砼纳污池 | 处 | 1.000
1.4.2 | 环保厕所 | 座 | 10.000
1.4.3 | 垃圾桶 | 个 | 25.000
1.4.4 | 标牌制作 | 个 | 5.000
1.4.5 | 安装劳务补助 | 个 | 20.000
1.4.6 | 施工人员宣传教育 | 项 | 3.000
1.4.7 | 施工防尘（洒水） | 台时 | 85.000
【新点水利软件新疆版 V10.3.1】

## 2.4 其他项目清单
其他项目清单
合同编号： 工程名称：伽师县和夏阿瓦提镇克亚克勒克（28）村产业配套项目 |  |  | 第1页 共1页
序号 | 项目名称 | 金额（元） | 备注
1 | 预留金 | 130000.00
【新点水利软件新疆版 V10.3.1】

## 2.5 零星工作项目清单
零星工作项目清单
合同编号： 工程名称：伽师县和夏阿瓦提镇克亚克勒克（28）村产业配套项目 |  |  |  | 第1页 共1页
序号 | 名称 | 型号规格 | 计量单位 | 备注
一 | 人工
1.1
1.2
人工小计
二 | 材料
2.1
2.2
材料小计
三 | 施工机械
3.1
3.2
施工机械小计
【新点水利软件新疆版 V10.3.1】

## 2.6 工程单价费（税）率汇总表
工程单价费（税）率汇总表
合同编号： 工程名称：伽师县和夏阿瓦提镇克亚克勒克（28）村产业配套项目 |  |  | 第1页 共1页
序号 | 工程类别 | 工程单价费（税）率(%) |  |  |  | 备注
|  | 其他直接费 | 间接费 | 利润 | 税金
一 | 建筑工程
| 取费基础 | 基本直接费 | 直接费 | 直接费+间接费 | 直接费+间接费+利润+材料补差+未计价装置性材料费
| 土方工程 | 10 | 8.5 | 7 | 9
| 石方工程 | 10 | 12.5 | 7 | 9
| 砂石备料工程（自采） | 0.5 | 5 | 7 | 9
| 模板工程 | 10 | 9.5 | 7 | 9
| 混凝土浇筑工程 | 10 | 9.5 | 7 | 9
| 钢筋制安工程 | 10 | 5.5 | 7 | 9
| 钻孔灌浆工程 | 10 | 10.5 | 7 | 9
| 锚固工程 | 10 | 10.5 | 7 | 9
| 疏浚工程 | 10 | 7.25 | 7 | 9
| 掘进机施工隧洞工程(1) | 2 | 4 | 7 | 9
| 掘进机施工隧洞工程(2) | 4 | 6.25 | 7 | 9
| 其他工程 | 10 | 10.5 | 7 | 9
不取费
独立费
二 | 安装工程
| 取费基础 | 基本直接费 | 人工费 | 直接费+间接费 | 直接费+间接费+利润+材料补差+未计价装置性材料费
| 机电、金属结构及安装工程 | 10.7 | 75 | 7 | 9
【新点水利软件新疆版 V10.3.1】