## 扉-1 招标工程量清单扉页
| 四平市铁西区廉政教育中心修缮项目 |  |  | 工程
招标工程量清单
招 标 人： |  | 造 价咨询人：
| (单位盖章) |  |  | (单位资质专用章)
法定代表人 或其授权人： |  | 法定代表人 或其授权人：
| (签字或盖章) |  |  | (签字或盖章)
编 制 人： |  | 复 核 人：
| (造价人员签字盖专用章) |  |  | (造价工程师签字盖专用章)
编 制 时 间： | 年 月 日 | 复 核 时 间： |  | 年 月 日
扉—1

## 表-08 分部分项工程和单价措施项目清单与计价表【建筑工程】
分部分项工程和单价措施项目清单与计价表
工程名称：建筑工程 |  |  |  | 标段：四平市铁西区廉政教育中心修缮项目 |  |  |  |  | 第 1 页 共 36 页
序号 | 项目编码 | 项目名称 | 项目特征描述 |  | 计量单位 | 工程量 | 金额（元）
[7 empty] | 综合单价 | 合价 |  | 其中
暂估价
拆除工程
原顶层屋面拆除
1 | 011607002001 | 防水层拆除 | 原屋面防水层拆除 1.3+3厚SBS改性沥青防水卷材两道 2.2厚高聚物改性沥青防水涂料防水层1道 |  | m2 | 980.34
2 | 011607001002 | 刚性层拆除 | 原屋面找平层拆除 1.20厚1:3水泥砂浆找平层 |  | m2 | 980.34
3 | 011607001003 | 刚性层拆除 | 原屋面找坡层拆除 1.1:10水泥珍珠岩找坡层,最薄处30厚 |  | m2 | 980.34
4 | 011607001004 | 刚性层拆除 | 原屋面保温层拆除 1.130厚EPS聚苯板(密度≥21kg/m3、燃烧性能B1级)，含500宽A级岩棉防火隔离带 |  | m2 | 980.34
5 | 011607002002 | 防水层拆除 | 原屋面隔汽层拆除 1.一道3厚SBS改性沥青防水卷材隔汽层,高出保温板150 2.20厚1:3水泥砂浆找平层 |  | m2 | 1040.36
6 | 011612001001 | 管道拆除 | 1.原雨水管、雨水口、雨水斗拆除 2.材质：圆形UPVC |  | m | 220.8
原二层屋面拆除
本页小计
注：为计取规费等的使用，可在表中增设其中：“定额人工费”。
表—08
分部分项工程和单价措施项目清单与计价表
工程名称：建筑工程 |  |  |  | 标段：四平市铁西区廉政教育中心修缮项目 |  |  |  |  | 第 2 页 共 36 页
序号 | 项目编码 | 项目名称 | 项目特征描述 |  | 计量单位 | 工程量 | 金额（元）
[7 empty] | 综合单价 | 合价 |  | 其中
暂估价
7 | 011607002003 | 防水层拆除 | 1.3+3厚SBS改性沥青防水卷材两道 2.2厚高聚物改性沥青防水涂料防水层1道 |  | m2 | 51.07
8 | 011607001006 | 刚性层拆除 | 1.20厚1:3水泥砂浆找平层 |  | m2 | 51.07
9 | 011607001007 | 刚性层拆除 | 1.1:10水泥珍珠岩找坡层,最薄处30厚 |  | m2 | 51.07
10 | 011607001008 | 刚性层拆除 | 1.50厚EPS聚苯板(密度≥21kg/m3、燃烧性能B1级)，含500宽A级岩棉防火隔离带 |  | m2 | 51.07
11 | 011607002004 | 防水层拆除 | 1.一道3厚SBS改性沥青防水卷材隔汽层,高出保温板150 2.20厚1:3水泥砂浆找平层 |  | m2 | 65.35
12 | 011612001002 | 管道拆除 | 1.原雨水管、雨水口、雨水斗拆除 2.材质：圆形UPVC |  | m | 23.4
外墙1拆除
13 | 011001003005 | 铲除保温隔热墙面 | 1.原外墙涂料、80mm厚聚苯乙烯保温板 2.清除至原外墙瓷砖，外墙瓷砖凿毛 |  | m2 | 2554.74
14 | 011604002002 | 立面抹灰层拆除 | 1.女儿墙内侧铲除20厚1:2.5水泥砂浆 |  | m2 | 290.03
地面、楼面拆除
本页小计
注：为计取规费等的使用，可在表中增设其中：“定额人工费”。
表—08
分部分项工程和单价措施项目清单与计价表
工程名称：建筑工程 |  |  |  | 标段：四平市铁西区廉政教育中心修缮项目 |  |  |  |  | 第 3 页 共 36 页
序号 | 项目编码 | 项目名称 | 项目特征描述 |  | 计量单位 | 工程量 | 金额（元）
[7 empty] | 综合单价 | 合价 |  | 其中
暂估价
15 | 011605001001 | 平面块料拆除 | 1.70厚水磨石地面清除至钢筋混凝土楼板 |  | m2 | 3355.03
原内墙面拆除
16 | 011605002001 | 立面块料拆除 | 1.走廊、楼梯间原墙体1.2米高瓷砖墙裙拆除至墙体基层 |  | m2 | 818.94
17 | 011605002002 | 立面块料拆除 | 1.卫生间瓷砖墙面拆除至墙体基层 |  | m2 | 434.74
18 | 011608001001 | 铲除油漆面 | 1.打磨去除原有大白面层至原墙身水泥砂浆找平层; |  | m2 | 5271.5
19 | 011604002001 | 立面抹灰层拆除 | 1.原瓷砖踢脚线拆除 |  | m2 | 133.94
20 | 011605001002 | 平面块料拆除 | 1.原水磨石窗台板拆除 |  | m2 | 207.8
原天棚拆除
21 | 011604003001 | 天棚抹灰面拆除 | 1.原20厚水泥砂浆抹灰及大白清除至结构板 |  | m2 | 269.29
原台阶、坡道、散水拆除
22 | 011602001002 | 混凝土构件拆除 | 1.拆除原散水 2.60厚C20细石砼面层做1:1水泥砂子压实赶光，向外坡3-5%（散水每3m设伸缩缝一道，缝宽20缝内嵌1:2沥青砂浆） 3.150厚粒径5-32卵石灌2.5水泥砂浆 4.500厚废砂或炉渣垫层，分两步打 |  | m2 | 138.52
本页小计
注：为计取规费等的使用，可在表中增设其中：“定额人工费”。
表—08
分部分项工程和单价措施项目清单与计价表
工程名称：建筑工程 |  |  |  | 标段：四平市铁西区廉政教育中心修缮项目 |  |  |  |  | 第 4 页 共 36 页
序号 | 项目编码 | 项目名称 | 项目特征描述 |  | 计量单位 | 工程量 | 金额（元）
[7 empty] | 综合单价 | 合价 |  | 其中
暂估价
23 | 011601001005 | 砖砌体拆除 | 1.拆除原室外砖砌台阶及台阶挡墙 |  | m3 | 36.43
24 | 011602001003 | 混凝土构件拆除 | 1.拆除原坡道 2.30mm厚防滑机刨石 3.20厚1:3干硬性水泥砂浆结合层 4.100厚C20混凝土 5.300厚粒径10-40卵石灌2.5水泥砂浆，宽出面层300 6.500厚废砂或炉渣垫层，分两步打 |  | m2 | 3.37
卫生间拆除
25 | 011609002001 | 隔断隔墙拆除 | 1.拆除卫生间隔墙2.1米高五防板 |  | m2 | 191.31
26 | 011601001006 | 砖砌体拆除 | 1.120厚砖墙拆除，3.5m高 |  | m3 | 3.14
27 | 011601001002 | 砖砌体拆除 | 1.原卫生间墩台及台阶拆除 |  | m3 | 18.09
门窗墙体拆除
28 | 011601001003 | 砖砌体拆除 | 1.拆除新增墙洞口 |  | m3 | 4.6
29 | 011609002002 | 隔断隔墙拆除 | 1.拆除石膏板隔墙 |  | m2 | 16.58
30 | 011615001001 | 开孔（打洞） | 1.梁下钻φ300洞口 |  | 个 | 10
31 | 011610002001 | 金属门窗拆除 | 1.拆除白钢门 |  | m2 | 75.15
32 | 011610001001 | 木门窗拆除 | 1.拆除成品木门 |  | m2 | 305.3
33 | 011610002002 | 金属门窗拆除 | 1.拆除塑钢窗 |  | m2 | 824.79
其他
本页小计
注：为计取规费等的使用，可在表中增设其中：“定额人工费”。
表—08
分部分项工程和单价措施项目清单与计价表
工程名称：建筑工程 |  |  |  | 标段：四平市铁西区廉政教育中心修缮项目 |  |  |  |  | 第 5 页 共 36 页
序号 | 项目编码 | 项目名称 | 项目特征描述 |  | 计量单位 | 工程量 | 金额（元）
[7 empty] | 综合单价 | 合价 |  | 其中
暂估价
34 | 011609001001 | 栏杆、栏板拆除 | 1.拆除原楼梯间金属栏杆 |  | m | 45.63
35 | 010103002001 | 余方弃置 | 1.建筑垃圾外运 2.投标人自行考虑 |  | m3 | 850.16
36 | 01B007 | 垃圾垂直运输 | 1.垃圾垂直运输 |  | m3 | 668.55
新建工程
屋面-1
37 | 010902003001 | 屋面刚性层 | 1.20厚1:3水泥砂浆找平层 2.20厚1:3水泥砂浆找平层 |  | m2 | 1031.41
38 | 010902001001 | 屋面卷材防水 | 1.3+3厚SBS改性沥青防水卷材两道 2.2厚高聚物改性沥青防水涂料防水层1道 |  | m2 | 1031.41
39 | 010902001002 | 屋面卷材防水 | 1.一道3厚SBS改性沥青防水卷材隔汽层,高出保温板150 |  | m2 | 1105.71
40 | 011001001001 | 保温隔热屋面 | 1.1:10水泥珍珠岩找坡层,最薄处30厚 |  | m2 | 980.34
41 | 011001001002 | 保温隔热屋面 | 1.130厚EPS聚苯板(密度≥21kg/m3、燃烧性能B1级) |  | m2 | 874.21
42 | 011001001004 | 保温隔热屋面 | 部位：二层屋面 1.1:10水泥珍珠岩找坡层,最薄处30厚 |  | m2 | 51.07
43 | 011001001005 | 保温隔热屋面 | 部位：二层屋面 1.50厚EPS聚苯板(密度≥21kg/m3、燃烧性能B1级) |  | m2 | 28.71
本页小计
注：为计取规费等的使用，可在表中增设其中：“定额人工费”。
表—08
分部分项工程和单价措施项目清单与计价表
工程名称：建筑工程 |  |  |  | 标段：四平市铁西区廉政教育中心修缮项目 |  |  |  |  | 第 6 页 共 36 页
序号 | 项目编码 | 项目名称 | 项目特征描述 |  | 计量单位 | 工程量 | 金额（元）
[7 empty] | 综合单价 | 合价 |  | 其中
暂估价
44 | 011001001003 | 保温隔热屋面 | 1.130厚500mm宽A级岩棉防火隔离带，厚度及传热系数不低于屋面保温板 |  | m2 | 128.49
45 | 010902005002 | 屋面排（透）气管 | 1.材质：圆形UPVC 2.直径：DN150 3.详见国标12J201-A20、A6 |  | m | 226.2
46 | 010902005003 | 屋面排（透）气管 | 1.屋面设排气孔，做法详见12J201第A21页 2.排气管为50镀锌钢管，长度600，间距6米 |  | 个 | 28
外墙-1
47 | 011406001001 | 抹灰面油漆 | 1.柔性耐水腻子刷外墙真石漆 |  | m2 | 3093.9
48 | 011001003001 | 保温隔热墙面 | 首层 1.5厚一布两浆抗裂砂浆复合耐碱网格布保护层(首层15厚两布三涂) 2.80厚聚苯板保温板(特殊部位厚度详见节点详图,密度≥21kg/m3、燃烧性能B1级)用锚栓与基层锚固,锚栓不少于4个/m2 3.5厚保温板胶粘剂结合层 |  | m2 | 652.81
本页小计
注：为计取规费等的使用，可在表中增设其中：“定额人工费”。
表—08
分部分项工程和单价措施项目清单与计价表
工程名称：建筑工程 |  |  |  | 标段：四平市铁西区廉政教育中心修缮项目 |  |  |  |  | 第 7 页 共 36 页
序号 | 项目编码 | 项目名称 | 项目特征描述 |  | 计量单位 | 工程量 | 金额（元）
[7 empty] | 综合单价 | 合价 |  | 其中
暂估价
49 | 011001003002 | 保温隔热墙面 | 二层及以上 1.5厚一布两浆抗裂砂浆复合耐碱网格布保护层(首层15厚两布三涂) 2.80厚聚苯板保温板(特殊部位厚度详见节点详图,密度≥21kg/m3、燃烧性能B1级)用锚栓与基层锚固,锚栓不少于4个/m2 3.5厚保温板胶粘剂结合层 |  | m2 | 1729.81
50 | 011001003003 | 保温隔热墙面 | 首层 1.5厚一布两浆抗裂砂浆复合耐碱网格布保护层(首层15厚两布三涂) 2.80厚岩棉保温板(特殊部位厚度详见节点详图,密度≥140kg/m3、燃烧性能A级)用锚栓与基层锚固,锚栓不少于6个/m2 3.5厚保温板胶粘剂结合层 |  | m2 | 64.79
本页小计
注：为计取规费等的使用，可在表中增设其中：“定额人工费”。
表—08
分部分项工程和单价措施项目清单与计价表
工程名称：建筑工程 |  |  |  | 标段：四平市铁西区廉政教育中心修缮项目 |  |  |  |  | 第 8 页 共 36 页
序号 | 项目编码 | 项目名称 | 项目特征描述 |  | 计量单位 | 工程量 | 金额（元）
[7 empty] | 综合单价 | 合价 |  | 其中
暂估价
51 | 011001003004 | 保温隔热墙面 | 二层及以上 1.5厚一布两浆抗裂砂浆复合耐碱网格布保护层(首层15厚两布三涂) 2.80厚岩棉保温板(特殊部位厚度详见节点详图,密度≥140kg/m3、燃烧性能A级)用锚栓与基层锚固,锚栓不少于6个/m2 3.5厚保温板胶粘剂结合层 |  | m2 | 194.36
52 | 010903002001 | 墙面涂膜防水 | 1.1.2mm聚合物水泥防水涂料1道 |  | m2 | 2922.48
53 | 011201001001 | 墙面一般抹灰 | 1.刷界面剂一道 |  | m2 | 2922.48
54 | 011001003006 | 保温隔热墙面 | 女儿墙内侧及压顶 1.5厚一布两浆抗裂砂浆复合耐碱网格布保护层(首层15厚两布三涂) 2.50厚聚苯板保温板(特殊部位厚度详见节点详图,密度≥21kg/m3、燃烧性能B1级)用锚栓与基层锚固,锚栓不少于4个/m2 3.5厚保温板胶粘剂结合层 |  | m2 | 280.71
本页小计
注：为计取规费等的使用，可在表中增设其中：“定额人工费”。
表—08
分部分项工程和单价措施项目清单与计价表
工程名称：建筑工程 |  |  |  | 标段：四平市铁西区廉政教育中心修缮项目 |  |  |  |  | 第 9 页 共 36 页
序号 | 项目编码 | 项目名称 | 项目特征描述 |  | 计量单位 | 工程量 | 金额（元）
[7 empty] | 综合单价 | 合价 |  | 其中
暂估价
55 | 010902001003 | 屋面卷材防水 | 女儿墙内侧及压顶 1.3+3厚SBS改性沥青防水卷材两道 |  | m2 | 280.71
地面-1
56 | 011102001001 | 石材楼地面 | 1.20厚花岗岩,水泥浆擦缝 2.30厚1:3干硬性水泥砂浆结合层,表面撒水泥粉 |  | m2 | 20.15
57 | 010904002001 | 楼（地）面涂膜防水 | 1.1.5厚聚氨酯涂料防水层1道 |  | m2 | 20.15
地面-2
58 | 011102003001 | 块料楼地面 | 1.10厚地砖,填缝剂填缝（800mm*800mm） 2.20厚1:3干硬性水泥砂浆结合层,上撒素水泥粉 |  | m2 | 67.93
59 | 011101006001 | 平面砂浆找平层 | 1.水泥浆一道(内惨建筑胶) |  | m2 | 67.93
60 | 011101006002 | 平面砂浆找平层 | 1.20mm厚1:3水泥砂浆 |  | m2 | 67.93
61 | 010904001001 | 楼（地）面卷材防水 | 1.300g/m2聚乙烯丙纶卷材复合防水层(2道),四周翻起300高管根处建筑油膏嵌缝,门口处铺出300宽) |  | m2 | 84.17
62 | 010404001001 | 垫层 | 1.150厚LC轻骨料混凝土找坡层,从门口向地漏找坡1%坡,最薄处20厚 |  | m3 | 10.19
本页小计
注：为计取规费等的使用，可在表中增设其中：“定额人工费”。
表—08
分部分项工程和单价措施项目清单与计价表
工程名称：建筑工程 |  |  |  | 标段：四平市铁西区廉政教育中心修缮项目 |  |  |  |  | 第 10 页 共 36 页
序号 | 项目编码 | 项目名称 | 项目特征描述 |  | 计量单位 | 工程量 | 金额（元）
[7 empty] | 综合单价 | 合价 |  | 其中
暂估价
63 | 010404001002 | 垫层 | 1.60厚C15混凝土垫层 |  | m3 | 4.08
地面-3
64 | 011103004001 | 塑料卷材楼地面 | 1.PVC塑胶地板1.5~2厚,用专用胶粘剂黏贴 |  | m2 | 677.8
65 | 011101005001 | 自流坪楼地面 | 1.自流平环氧胶泥1~2厚 2.环氧稀胶料一道 |  | m2 | 677.8
66 | 010904002002 | 楼（地）面涂膜防水 | 1.1.5厚聚氨酯涂料防水层1道 |  | m2 | 677.8
67 | 010404001003 | 垫层 | 1.60厚C15混凝土垫层 |  | m3 | 40.67
楼面-1
68 | 011106001002 | 石材楼梯面层 | 1.20厚花岗岩,水泥浆擦缝 2.30厚1:3干硬性水泥砂浆结合层,表面撒水泥粉 |  | m2 | 60.06
69 | 011102001004 | 石材楼地面 | 1.20厚花岗岩,水泥浆擦缝 2.30厚1:3干硬性水泥砂浆结合层,表面撒水泥粉 |  | m2 | 37.71
70 | 010904002003 | 楼（地）面涂膜防水 | 1.1.5厚聚氨酯涂料防水层1道 |  | m2 | 97.77
楼面-2
71 | 011102003002 | 块料楼地面 | 1.10厚地砖,填缝剂填缝（800mm*800mm） 2.20厚1:3干硬性水泥砂浆结合层,上撒素水泥粉 |  | m2 | 195.36
本页小计
注：为计取规费等的使用，可在表中增设其中：“定额人工费”。
表—08
分部分项工程和单价措施项目清单与计价表
工程名称：建筑工程 |  |  |  | 标段：四平市铁西区廉政教育中心修缮项目 |  |  |  |  | 第 11 页 共 36 页
序号 | 项目编码 | 项目名称 | 项目特征描述 |  | 计量单位 | 工程量 | 金额（元）
[7 empty] | 综合单价 | 合价 |  | 其中
暂估价
72 | 011101006003 | 平面砂浆找平层 | 1.水泥浆一道(内惨建筑胶) |  | m2 | 195.36
73 | 011101006004 | 平面砂浆找平层 | 1.20厚1:3水泥砂浆 |  | m2 | 195.36
74 | 010904001002 | 楼（地）面卷材防水 | 1.300g/m2聚乙烯丙纶卷材复合防水层(2道),四周翻起300高管根处建筑油膏嵌缝,门口处铺出300宽) |  | m2 | 218.89
75 | 010404001004 | 垫层 | 1.150厚LC轻骨料混凝土找坡层,从门口向地漏找坡1%坡,最薄处20厚 |  | m3 | 29.3
楼面-3
76 | 011103004002 | 塑料卷材楼地面 | 1.PVC塑胶地板1.5~2厚,用专用胶粘剂黏贴 |  | m2 | 2230.35
77 | 011101005002 | 自流坪楼地面 | 1.自流平环氧胶泥1~2厚 2.环氧稀胶料一道 |  | m2 | 2230.35
78 | 010904002004 | 楼（地）面涂膜防水 | 1.1.5厚聚氨酯涂料防水层1道 |  | m2 | 2230.35
内墙-1a
79 | 011406001002 | 抹灰面油漆 | 1.乳胶漆三遍 2.2厚面层耐水腻子分遍刮平(三遍) |  | m2 | 756.51
80 | 010903002002 | 墙面涂膜防水 | 1.1.5厚聚氨酯涂料防水层1道 |  | m2 | 756.51
81 | 011201001002 | 墙面一般抹灰 | 1.6mm厚石膏砂浆找平(内配耐碱网格布) 2.6mm厚1:0.5:3水泥石灰膏砂浆分遍抹平 |  | m2 | 756.51
本页小计
注：为计取规费等的使用，可在表中增设其中：“定额人工费”。
表—08
分部分项工程和单价措施项目清单与计价表
工程名称：建筑工程 |  |  |  | 标段：四平市铁西区廉政教育中心修缮项目 |  |  |  |  | 第 12 页 共 36 页
序号 | 项目编码 | 项目名称 | 项目特征描述 |  | 计量单位 | 工程量 | 金额（元）
[7 empty] | 综合单价 | 合价 |  | 其中
暂估价
内墙-1b
82 | 011406001003 | 抹灰面油漆 | 1.乳胶漆三遍 2.2厚面层耐水腻子分遍刮平(三遍) |  | m2 | 6434.91
83 | 010903002003 | 墙面涂膜防水 | 1.1.5厚聚氨酯涂料防水层1道 |  | m2 | 6434.91
84 | 011201001003 | 墙面一般抹灰 | 1.6mm厚石膏砂浆找平(内配耐碱网格布) 2.墙面界面剂一遍 |  | m2 | 7611.76
85 | 011201001004 | 墙面一般抹灰 | 1.对起皮、松动、鼓包、破坏的墙身用6mm厚1:3水泥砂浆修补(修补量暂按15%估算) |  | m2 | 1141.76
内墙-2a
86 | 011204003001 | 块料墙面 | 1.8厚墙面砖,白水泥擦缝（300mm*300mm） 2.5厚1:2建筑胶水泥砂浆粘结层 |  | m2 | 427.84
87 | 010903002004 | 墙面涂膜防水 | 1.1.5厚聚氨酯涂料防水层1道 |  | m2 | 427.84
88 | 011201001007 | 墙面一般抹灰 | 1.6mm厚1:3水泥砂浆 |  | m2 | 427.84
89 | 010903001001 | 墙面卷材防水 | 1.300g/m2聚乙烯丙纶卷材复合防水层(1道) |  | m2 | 427.84
90 | 011201001005 | 墙面一般抹灰 | 1.刷素水泥浆一道 |  | m2 | 427.84
91 | 011201001006 | 墙面一般抹灰 | 1.9厚1:3水泥砂浆打底扫毛 2.刷素水泥浆一道甩毛(内参建筑胶) |  | m2 | 507.79
本页小计
注：为计取规费等的使用，可在表中增设其中：“定额人工费”。
表—08
分部分项工程和单价措施项目清单与计价表
工程名称：建筑工程 |  |  |  | 标段：四平市铁西区廉政教育中心修缮项目 |  |  |  |  | 第 13 页 共 36 页
序号 | 项目编码 | 项目名称 | 项目特征描述 |  | 计量单位 | 工程量 | 金额（元）
[7 empty] | 综合单价 | 合价 |  | 其中
暂估价
内墙-2b
92 | 011204003002 | 块料墙面 | 1.8厚墙面砖,白水泥擦缝（300mm*300mm） 2.5厚1:2建筑胶水泥砂浆粘结层 |  | m2 | 99.78
93 | 010903002005 | 墙面涂膜防水 | 1.1.5厚聚氨酯涂料防水层1道 |  | m2 | 99.78
94 | 011201001010 | 墙面一般抹灰 | 1.6mm厚1:3水泥砂浆 |  | m2 | 119.85
95 | 010903001002 | 墙面卷材防水 | 1.300g/m2聚乙烯丙纶卷材复合防水层(1道) |  | m2 | 119.85
96 | 011201001008 | 墙面一般抹灰 | 1.墙面界面剂一遍 |  | m2 | 119.85
97 | 011201001011 | 墙面一般抹灰 | 1.对起皮、松动、鼓包、破坏的墙身用6mm厚1:3水泥砂浆修补(修补量暂按15%估算) |  | m2 | 17.98
内墙-3a
98 | 011207001001 | 墙面装饰板 | 1.饰面层:1.2米高以下:(1)环保阻燃皮革(2)点粘15厚纳米吸音棉 2.15厚阻燃胶合板 3.20X50轻钢龙骨,双向400X600,采用膨胀螺栓与基层墙体固定 |  | m2 | 129.6
99 | 010903002006 | 墙面涂膜防水 | 1.1.5厚聚氨酯涂料防水层1道 |  | m2 | 129.6
本页小计
注：为计取规费等的使用，可在表中增设其中：“定额人工费”。
表—08
分部分项工程和单价措施项目清单与计价表
工程名称：建筑工程 |  |  |  | 标段：四平市铁西区廉政教育中心修缮项目 |  |  |  |  | 第 14 页 共 36 页
序号 | 项目编码 | 项目名称 | 项目特征描述 |  | 计量单位 | 工程量 | 金额（元）
[7 empty] | 综合单价 | 合价 |  | 其中
暂估价
100 | 011201001012 | 墙面一般抹灰 | 1.6mm厚1:0.5:3水泥石灰膏砂浆分遍抹平 |  | m2 | 129.6
内墙-3b
101 | 011207001002 | 墙面装饰板 | 1.饰面层:2.5米高以上:生态吸音板 2.15厚阻燃胶合板 3.20X50轻钢龙骨,双向400X600,采用膨胀螺栓与基层墙体固定 |  | m2 | 193.37
102 | 011207001003 | 墙面装饰板 | 1.饰面层:2.5米高以下:(1)环保阻燃皮革(2)点粘15厚纳米吸音棉 2.15厚阻燃胶合板 3.20X50轻钢龙骨,双向400X600,采用膨胀螺栓与基层墙体固定 |  | m2 | 474.75
103 | 010903002007 | 墙面涂膜防水 | 1.1.5厚聚氨酯涂料防水层1道 |  | m2 | 668.12
104 | 011201001014 | 墙面一般抹灰 | 1.6mm厚石膏砂浆找平(内配耐碱网格布) 2.墙面界面剂一遍 |  | m2 | 668.12
天棚-1
本页小计
注：为计取规费等的使用，可在表中增设其中：“定额人工费”。
表—08
分部分项工程和单价措施项目清单与计价表
工程名称：建筑工程 |  |  |  | 标段：四平市铁西区廉政教育中心修缮项目 |  |  |  |  | 第 15 页 共 36 页
序号 | 项目编码 | 项目名称 | 项目特征描述 |  | 计量单位 | 工程量 | 金额（元）
[7 empty] | 综合单价 | 合价 |  | 其中
暂估价
105 | 011302001001 | 吊顶天棚 | 天棚-1 1.铝合金条板与配套专用龙骨固定,房间周围加配套收边条。 2.与铝合金条板配套的专用龙骨,间距≤1200,用吊件与钢筋吊杆联接后找平 3.10号镀锌低碳钢丝(或φ6钢筋)吊杆,双向中距≤1200,吊杆上部与板底预留吊环(钩)固定 4.现浇钢筋混凝土板底预留φ10钢筋吊环,双向中距≤1200 |  | m2 | 178.33
天棚-2
106 | 011301001001 | 天棚抹灰 | 天棚-2 1.5厚1:0.5:3水泥石灰膏砂浆打底扫毛 2.3厚1:0.5;2.5水泥石灰膏砂浆找平 |  | m2 | 269.29
107 | 011406001004 | 抹灰面油漆 | 天棚-2 1.刮大白二遍 2.满刮耐水腻子找平 |  | m2 | 269.29
天棚-3
本页小计
注：为计取规费等的使用，可在表中增设其中：“定额人工费”。
表—08
分部分项工程和单价措施项目清单与计价表
工程名称：建筑工程 |  |  |  | 标段：四平市铁西区廉政教育中心修缮项目 |  |  |  |  | 第 16 页 共 36 页
序号 | 项目编码 | 项目名称 | 项目特征描述 |  | 计量单位 | 工程量 | 金额（元）
[7 empty] | 综合单价 | 合价 |  | 其中
暂估价
108 | 011302001002 | 吊顶天棚 | 天棚-3 1.9~12厚板材592×592(矿棉板) 2.T型轻钢横撑龙骨TB24×28,间距600,用挂插件与次龙骨插接 3.T型轻钢次龙骨TB24×38,用吸顶吊件联接,间距≤600 4.龙骨吸顶吊件,中间距横向≤1200,纵向600,用膨胀螺栓与钢筋混凝土板固定 |  | m2 | 2858.52
天棚-4
109 | 011302001003 | 吊顶天棚 | 天棚-4 1.12+12厚耐火耐水型纸面石膏板 2.T型轻钢横撑龙骨TB24×28,间距600,用挂插件与次龙骨插接 3.T型轻钢次龙骨TB24×38,用吸顶吊件联接,间距≤600 4.龙骨吸顶吊件,中间距横向≤1200,纵向600,用膨胀螺栓与钢筋混凝土板固定 |  | m2 | 138.45
楼梯间梯段侧面
110 | 011203001001 | 零星项目一般抹灰 | 1.楼梯间梯段侧面采用20厚混合砂浆压光 |  | m2 | 13.5
踢脚-1
本页小计
注：为计取规费等的使用，可在表中增设其中：“定额人工费”。
表—08
分部分项工程和单价措施项目清单与计价表
工程名称：建筑工程 |  |  |  | 标段：四平市铁西区廉政教育中心修缮项目 |  |  |  |  | 第 17 页 共 36 页
序号 | 项目编码 | 项目名称 | 项目特征描述 |  | 计量单位 | 工程量 | 金额（元）
[7 empty] | 综合单价 | 合价 |  | 其中
暂估价
111 | 011105004001 | 塑料板踢脚线 | 1.PVC塑胶地板1.5~2厚,用专用胶粘剂黏贴 2.20厚1:2水泥砂浆粘结层(内掺建筑胶) 3.素水泥浆一道(内掺建筑胶) |  | m | 2534.07
窗台-1
112 | 010809004001 | 石材窗台板 | 1.10厚成品人造石窗台板,立面高40,两端压入墙内50,伸出内墙面50 2.发泡胶粘贴 3.20厚1:2.5水泥砂浆抹平 |  | m2 | 106.36
113 | 01B008 | 排水板 | 1.外墙窗台排水坡度不应小于5%,且设置排水板。 2.材质:1mm铝板 3.宽度:100mm |  | m | 390.1
台阶及坡道
本页小计
注：为计取规费等的使用，可在表中增设其中：“定额人工费”。
表—08
分部分项工程和单价措施项目清单与计价表
工程名称：建筑工程 |  |  |  | 标段：四平市铁西区廉政教育中心修缮项目 |  |  |  |  | 第 18 页 共 36 页
序号 | 项目编码 | 项目名称 | 项目特征描述 |  | 计量单位 | 工程量 | 金额（元）
[7 empty] | 综合单价 | 合价 |  | 其中
暂估价
114 | 011107001001 | 石材台阶面 | 台阶-踏步 1.30厚毛面花岗岩板铺面(板材满涂防污剂).水泥浆灌缝,(台口双层加厚处用环氧或硅酮胶粘贴与面版相同的石条) 2.撒素水泥面(洒适量清水) 3.30厚1:3干硬性水泥砂浆结合层 4.刷素水泥浆一道(内掺建筑胶) 5.100厚C15混凝土(配φ6@200双向钢筋网),向外坡1% 6.80厚碎石灌M2.5混合砂浆,宽出面层100 7.500厚填炉渣或中粗砂(分层夯实) |  | m2 | 38.14
本页小计
注：为计取规费等的使用，可在表中增设其中：“定额人工费”。
表—08
分部分项工程和单价措施项目清单与计价表
工程名称：建筑工程 |  |  |  | 标段：四平市铁西区廉政教育中心修缮项目 |  |  |  |  | 第 19 页 共 36 页
序号 | 项目编码 | 项目名称 | 项目特征描述 |  | 计量单位 | 工程量 | 金额（元）
[7 empty] | 综合单价 | 合价 |  | 其中
暂估价
115 | 011102001002 | 石材楼地面 | 台阶平台 1.30厚毛面花岗岩板铺面(板材满涂防污剂).水泥浆灌缝,(台口双层加厚处用环氧或硅酮胶粘贴与面版相同的石条) 2.撒素水泥面(洒适量清水) 3.30厚1:3干硬性水泥砂浆结合层 4.刷素水泥浆一道(内掺建筑胶) 5.100厚C15混凝土(配φ6@200双向钢筋网),向外坡1% 6.80厚碎石灌M2.5混合砂浆,宽出面层100 7.500厚填炉渣或中粗砂(分层夯实) |  | m2 | 52.23
本页小计
注：为计取规费等的使用，可在表中增设其中：“定额人工费”。
表—08
分部分项工程和单价措施项目清单与计价表
工程名称：建筑工程 |  |  |  | 标段：四平市铁西区廉政教育中心修缮项目 |  |  |  |  | 第 20 页 共 36 页
序号 | 项目编码 | 项目名称 | 项目特征描述 |  | 计量单位 | 工程量 | 金额（元）
[7 empty] | 综合单价 | 合价 |  | 其中
暂估价
116 | 010507001001 | 散水、坡道 | 坡道 1.30厚毛面花岗岩板(粗麻面)铺面(板材满涂防污剂).水泥浆灌缝,(台口双层加厚处用环氧或硅酮胶粘贴与面版相同的石条) 2.撒素水泥面(洒适量清水) 3.30厚1:3干硬性水泥砂浆结合层 4.刷素水泥浆一道(内掺建筑胶) 5.100厚C15混凝土(配φ6@200双向钢筋网),向外坡1% 6.80厚碎石灌M2.5混合砂浆,100 7.500厚填炉渣或中粗砂(分层夯实) 8.素土夯实 |  | m2 | 25.82
117 | 010402001001 | 砌块墙 | 台阶挡墙 1.混凝土多孔砖 M7.5 混合砂浆砌筑 |  | m3 | 4.52
本页小计
注：为计取规费等的使用，可在表中增设其中：“定额人工费”。
表—08
分部分项工程和单价措施项目清单与计价表
工程名称：建筑工程 |  |  |  | 标段：四平市铁西区廉政教育中心修缮项目 |  |  |  |  | 第 21 页 共 36 页
序号 | 项目编码 | 项目名称 | 项目特征描述 |  | 计量单位 | 工程量 | 金额（元）
[7 empty] | 综合单价 | 合价 |  | 其中
暂估价
118 | 011204001001 | 石材墙面 | 台阶挡墙饰面 1.30厚毛面花岗岩板铺面(板材满涂防污剂).水泥浆灌缝,(台口双层加厚处用环氧或硅酮胶粘贴与面版相同的石条) 2.撒素水泥面(洒适量清水) 3.30厚1:3干硬性水泥砂浆结合层 4.刷素水泥浆一道(内掺建筑胶) |  | m2 | 26.32
门窗
119 | 010801001002 | 成品木门 | 1.门框、扇材质:成品木门GM1022、M1022 2.五金及后塞口等要求:含符合业主及设计要求的玻璃、锁、合页等各种五金及合理的后塞口处理; 3.场内倒运及运输费用自行考虑报价 4.其他要求:未尽事宜详见图纸设计，满足设计及规范及招标人要求 |  | 樘 | 49
本页小计
注：为计取规费等的使用，可在表中增设其中：“定额人工费”。
表—08
分部分项工程和单价措施项目清单与计价表
工程名称：建筑工程 |  |  |  | 标段：四平市铁西区廉政教育中心修缮项目 |  |  |  |  | 第 22 页 共 36 页
序号 | 项目编码 | 项目名称 | 项目特征描述 |  | 计量单位 | 工程量 | 金额（元）
[7 empty] | 综合单价 | 合价 |  | 其中
暂估价
120 | 010801001004 | 成品木门(双面软包) | 1.门框、扇材质:成品木门(双面软包)RM1022 2.五金及后塞口等要求:含符合业主及设计要求的玻璃、锁、合页等各种五金及合理的后塞口处理; 3.场内倒运及运输费用自行考虑报价 4.其他要求:未尽事宜详见图纸设计，满足设计及规范及招标人要求 |  | 樘 | 4
121 | 010801001005 | 成品木门(双面软包) | 1.门框、扇材质:成品木门(双面软包)RXZM1222 2.五金及后塞口等要求:含符合业主及设计要求的玻璃、锁、合页等各种五金及合理的后塞口处理; 3.场内倒运及运输费用自行考虑报价 4.其他要求:未尽事宜详见图纸设计，满足设计及规范及招标人要求 |  | 樘 | 1
本页小计
注：为计取规费等的使用，可在表中增设其中：“定额人工费”。
表—08
分部分项工程和单价措施项目清单与计价表
工程名称：建筑工程 |  |  |  | 标段：四平市铁西区廉政教育中心修缮项目 |  |  |  |  | 第 23 页 共 36 页
序号 | 项目编码 | 项目名称 | 项目特征描述 |  | 计量单位 | 工程量 | 金额（元）
[7 empty] | 综合单价 | 合价 |  | 其中
暂估价
122 | 010801001006 | 成品木门 | 1.门框、扇材质:成品木门SXZM1022 2.五金及后塞口等要求:含符合业主及设计要求的玻璃、锁、合页等各种五金及合理的后塞口处理; 3.场内倒运及运输费用自行考虑报价 4.其他要求:未尽事宜详见图纸设计，满足设计及规范及招标人要求 |  | 樘 | 1
123 | 010801001008 | 成品木门 | 1.门框、扇材质:成品木门XZM1022 2.五金及后塞口等要求:含符合业主及设计要求的玻璃、锁、合页等各种五金及合理的后塞口处理; 3.场内倒运及运输费用自行考虑报价 4.其他要求:未尽事宜详见图纸设计，满足设计及规范及招标人要求 |  | 樘 | 56
本页小计
注：为计取规费等的使用，可在表中增设其中：“定额人工费”。
表—08
分部分项工程和单价措施项目清单与计价表
工程名称：建筑工程 |  |  |  | 标段：四平市铁西区廉政教育中心修缮项目 |  |  |  |  | 第 24 页 共 36 页
序号 | 项目编码 | 项目名称 | 项目特征描述 |  | 计量单位 | 工程量 | 金额（元）
[7 empty] | 综合单价 | 合价 |  | 其中
暂估价
124 | 010801001009 | 成品木门(双面软包) | 1.门框、扇材质:成品木门(双面软包)XZRM1022 2.五金及后塞口等要求:含符合业主及设计要求的玻璃、锁、合页等各种五金及合理的后塞口处理; 3.场内倒运及运输费用自行考虑报价 4.其他要求:未尽事宜详见图纸设计，满足设计及规范及招标人要求 |  | 樘 | 7
125 | 010802003001 | 钢质防火门 | 1.门框、扇材质:乙级防火门 2.五金及后塞口等要求:含符合业主及设计要求的玻璃、锁、合页等各种五金及合理的后塞口处理; 3.场内倒运及运输费用自行考虑报价 4.其他要求:未尽事宜详见图纸设计，满足设计及规范及招标人要求 |  | m2 | 22
本页小计
注：为计取规费等的使用，可在表中增设其中：“定额人工费”。
表—08
分部分项工程和单价措施项目清单与计价表
工程名称：建筑工程 |  |  |  | 标段：四平市铁西区廉政教育中心修缮项目 |  |  |  |  | 第 25 页 共 36 页
序号 | 项目编码 | 项目名称 | 项目特征描述 |  | 计量单位 | 工程量 | 金额（元）
[7 empty] | 综合单价 | 合价 |  | 其中
暂估价
126 | 010802003003 | 钢质防火门 | 1.门框、扇材质:乙级防火门(走廊一侧单面软包) 2.五金及后塞口等要求:含符合业主及设计要求的玻璃、锁、合页等各种五金及合理的后塞口处理; 3.场内倒运及运输费用自行考虑报价 4.其他要求:未尽事宜详见图纸设计，满足设计及规范及招标人要求 |  | m2 | 4.4
127 | 010802003002 | 钢质防火门 | 1.门框、扇材质:甲级防火门且具有保温功能 2.五金及后塞口等要求:含符合业主及设计要求的玻璃、锁、合页等各种五金及合理的后塞口处理; 3.场内倒运及运输费用自行考虑报价 4.其他要求:未尽事宜详见图纸设计，满足设计及规范及招标人要求 |  | m2 | 2.2
本页小计
注：为计取规费等的使用，可在表中增设其中：“定额人工费”。
表—08
分部分项工程和单价措施项目清单与计价表
工程名称：建筑工程 |  |  |  | 标段：四平市铁西区廉政教育中心修缮项目 |  |  |  |  | 第 26 页 共 36 页
序号 | 项目编码 | 项目名称 | 项目特征描述 |  | 计量单位 | 工程量 | 金额（元）
[7 empty] | 综合单价 | 合价 |  | 其中
暂估价
128 | 010802003004 | 钢质防火门 | 1.门框、扇材质:丙级防火门(走廊一侧单面软包) 2.五金及后塞口等要求:含符合业主及设计要求的玻璃、锁、合页等各种五金及合理的后塞口处理; 3.场内倒运及运输费用自行考虑报价 4.其他要求:未尽事宜详见图纸设计，满足设计及规范及招标人要求 |  | m2 | 1.52
129 | 010807003001 | 金属百叶窗 | 1.设防雨防虫百叶 |  | m2 | 0.31
本页小计
注：为计取规费等的使用，可在表中增设其中：“定额人工费”。
表—08
分部分项工程和单价措施项目清单与计价表
工程名称：建筑工程 |  |  |  | 标段：四平市铁西区廉政教育中心修缮项目 |  |  |  |  | 第 27 页 共 36 页
序号 | 项目编码 | 项目名称 | 项目特征描述 |  | 计量单位 | 工程量 | 金额（元）
[7 empty] | 综合单价 | 合价 |  | 其中
暂估价
130 | 010802001002 | 金属(塑钢）门 | 1.单框三玻断桥铝门(采用钢化玻璃,内外设置扶手,设置醒目防撞提示)(上亮 上悬窗为常闭式应急排烟窗,设手动和联动开启装置) 2.框、扇材质:断桥铝B型EAH70系列5Low-E+12A+5+12A+5,传热系数:1.7w/(m2.k) 3.玻璃、五金及后塞口等要求:含符合业主及设计要求的玻璃、锁、合页等各种五金及合理的后塞口处理; 4.其他要求：未尽事宜详见图纸设计，满足设计及规范及招标人要求 |  | m2 | 18
本页小计
注：为计取规费等的使用，可在表中增设其中：“定额人工费”。
表—08
分部分项工程和单价措施项目清单与计价表
工程名称：建筑工程 |  |  |  | 标段：四平市铁西区廉政教育中心修缮项目 |  |  |  |  | 第 28 页 共 36 页
序号 | 项目编码 | 项目名称 | 项目特征描述 |  | 计量单位 | 工程量 | 金额（元）
[7 empty] | 综合单价 | 合价 |  | 其中
暂估价
131 | 010802001001 | 金属(塑钢）门 | 1.单框三玻断桥铝门(采用钢化玻璃,内外设置扶手,设置醒目防撞提示) 2.框、扇材质:断桥铝B型EAH70系列5Low-E+12A+5+12A+5,传热系数:1.7w/(m2.k) 3.玻璃、五金及后塞口等要求:含符合业主及设计要求的玻璃、锁、合页等各种五金及合理的后塞口处理; 4.其他要求：未尽事宜详见图纸设计，满足设计及规范及招标人要求 |  | m2 | 52.65
本页小计
注：为计取规费等的使用，可在表中增设其中：“定额人工费”。
表—08
分部分项工程和单价措施项目清单与计价表
工程名称：建筑工程 |  |  |  | 标段：四平市铁西区廉政教育中心修缮项目 |  |  |  |  | 第 29 页 共 36 页
序号 | 项目编码 | 项目名称 | 项目特征描述 |  | 计量单位 | 工程量 | 金额（元）
[7 empty] | 综合单价 | 合价 |  | 其中
暂估价
132 | 010807001002 | 金属（塑钢、断桥）窗 | 1.单框三玻断桥铝窗 2.框、扇材质:断桥铝B型EAH70系列5Low-E+12A+5+12A+5,传热系数:1.7w/(m2.k) 3.玻璃、五金及后塞口等要求:含符合业主及设计要求的玻璃、锁、合页等各种五金及合理的后塞口处理; 4.其他要求：未尽事宜详见图纸设计，满足设计及规范及招标人要求 |  | m2 | 517.5
133 | 010807001003 | 金属（塑钢、断桥）窗 | 1.单框三玻断桥铝窗(消防救援窗) 2.框、扇材质:断桥铝B型EAH70系列5Low-E+12A+5+12A+5,传热系数:1.7w/(m2.k) 3.玻璃、五金及后塞口等要求:含符合业主及设计要求的玻璃、锁、合页等各种五金及合理的后塞口处理; 4.其他要求：未尽事宜详见图纸设计，满足设计及规范及招标人要求 |  | m2 | 24.84
本页小计
注：为计取规费等的使用，可在表中增设其中：“定额人工费”。
表—08
分部分项工程和单价措施项目清单与计价表
工程名称：建筑工程 |  |  |  | 标段：四平市铁西区廉政教育中心修缮项目 |  |  |  |  | 第 30 页 共 36 页
序号 | 项目编码 | 项目名称 | 项目特征描述 |  | 计量单位 | 工程量 | 金额（元）
[7 empty] | 综合单价 | 合价 |  | 其中
暂估价
134 | 010807001001 | 金属（塑钢、断桥）窗 | 1.单框三玻断桥铝窗(上悬窗设手动开启装置) 2.框、扇材质:断桥铝B型EAH70系列5Low-E+12A+5+12A+5,传热系数:1.7w/(m2.k) 3.玻璃、五金及后塞口等要求:含符合业主及设计要求的玻璃、锁、合页等各种五金及合理的后塞口处理; 4.其他要求：未尽事宜详见图纸设计，满足设计及规范及招标人要求 |  | m2 | 17.81
本页小计
注：为计取规费等的使用，可在表中增设其中：“定额人工费”。
表—08
分部分项工程和单价措施项目清单与计价表
工程名称：建筑工程 |  |  |  | 标段：四平市铁西区廉政教育中心修缮项目 |  |  |  |  | 第 31 页 共 36 页
序号 | 项目编码 | 项目名称 | 项目特征描述 |  | 计量单位 | 工程量 | 金额（元）
[7 empty] | 综合单价 | 合价 |  | 其中
暂估价
135 | 010807001004 | 金属（塑钢、断桥）窗 | 1.单框三玻断桥铝窗(上悬窗为常闭式应急排烟窗,设手动和联动开启装置) 2.框、扇材质:断桥铝B型EAH70系列5Low-E+12A+5+12A+5,传热系数:1.7w/(m2.k) 3.玻璃、五金及后塞口等要求:含符合业主及设计要求的玻璃、锁、合页等各种五金及合理的后塞口处理; 4.其他要求：未尽事宜详见图纸设计，满足设计及规范及招标人要求 |  | m2 | 107.39
本页小计
注：为计取规费等的使用，可在表中增设其中：“定额人工费”。
表—08
分部分项工程和单价措施项目清单与计价表
工程名称：建筑工程 |  |  |  | 标段：四平市铁西区廉政教育中心修缮项目 |  |  |  |  | 第 32 页 共 36 页
序号 | 项目编码 | 项目名称 | 项目特征描述 |  | 计量单位 | 工程量 | 金额（元）
[7 empty] | 综合单价 | 合价 |  | 其中
暂估价
136 | 010807001005 | 金属（塑钢、断桥）窗 | 1.单框三玻断桥铝窗(消防救援窗)(上悬窗为常闭式应急排烟窗,设手动和联动开启装置) 2.框、扇材质:断桥铝B型EAH70系列5Low-E+12A+5+12A+5,传热系数:1.7w/(m2.k) 3.玻璃、五金及后塞口等要求:含符合业主及设计要求的玻璃、锁、合页等各种五金及合理的后塞口处理; 4.其他要求：未尽事宜详见图纸设计，满足设计及规范及招标人要求 |  | m2 | 4.32
其他
137 | 011001005001 | 保温隔热楼地面 | 1.外墙内侧2米范围内铺XPS保温板70厚(容重≥30kg/m3) |  | m2 | 365.72
138 | 011503001002 | 金属扶手、栏杆、栏板 | 1.坡道扶手做法详见 12J926 2/H2 2.含基础及预埋件等 |  | m | 39.6
本页小计
注：为计取规费等的使用，可在表中增设其中：“定额人工费”。
表—08
分部分项工程和单价措施项目清单与计价表
工程名称：建筑工程 |  |  |  | 标段：四平市铁西区廉政教育中心修缮项目 |  |  |  |  | 第 33 页 共 36 页
序号 | 项目编码 | 项目名称 | 项目特征描述 |  | 计量单位 | 工程量 | 金额（元）
[7 empty] | 综合单价 | 合价 |  | 其中
暂估价
139 | 011503001003 | 金属扶手、栏杆、栏板 | 白钢栏杆扶手 H=900mm 1.扶手材料种类、规格:白钢扶手 2.栏杆材料种类、规格:白钢栏杆 3.含制作、安装、运输等 4.具体做法详见设计图纸 |  | m | 41.94
140 | 011503001004 | 金属扶手、栏杆、栏板 | 白钢栏杆扶手 H=1100mm 1.扶手材料种类、规格:白钢扶手 2.栏杆材料种类、规格:白钢栏杆 3.含制作、安装、运输等 4.具体做法详见设计图纸 |  | m | 3.69
141 | 010503004002 | 圈梁 | 1.200高C15混凝土挡水门槛 2.含模板安拆 |  | m3 | 0.47
142 | 01B003 | 透明防寒门帘 | 1.透明防寒门帘 |  | m2 | 33
143 | 010810001002 | 窗帘 | 1.档案室设阻燃窗帘,外窗气密性7级、水密性4级 |  | m2 | 4.5
144 | 010401005002 | 空心砖墙 | 洞口封堵 1.MU10煤矸石空心砖,M5水泥砂浆砌筑 |  | m3 | 3.4
145 | 010401005003 | 空心砖墙 | 新砌100mm厚内墙 1.MU10煤矸石空心砖,M5水泥砂浆砌筑 |  | m3 | 65.4
本页小计
注：为计取规费等的使用，可在表中增设其中：“定额人工费”。
表—08
分部分项工程和单价措施项目清单与计价表
工程名称：建筑工程 |  |  |  | 标段：四平市铁西区廉政教育中心修缮项目 |  |  |  |  | 第 34 页 共 36 页
序号 | 项目编码 | 项目名称 | 项目特征描述 |  | 计量单位 | 工程量 | 金额（元）
[7 empty] | 综合单价 | 合价 |  | 其中
暂估价
146 | 011210006006 | 其他隔断 | 1.120厚的内墙为新增聚苯颗粒水泥条板内隔墙 |  | m2 | 1414.63
147 | 011210006008 | 其他隔断 | 1.卫生间隔墙采用50厚复合树脂板隔墙 |  | m2 | 271.14
148 | 010507004001 | 台阶 | 1.卫生间300mm高墩台采用C30膨胀混凝土 |  | m2 | 44.02
149 | 010501006001 | 设备基础 | 1.旗台设备基础800mm*800mm*300mm 2.C20细石混凝土墩 3.含模板及支撑制作、安装、拆除、堆放、运输及清理模内杂物、刷隔离剂等 |  | m3 | 0.58
150 | 01B006 | 旗杆 | 1.旗杆满足招标人需求 |  | m | 9
151 | 011210006007 | 洞口封堵 | 1.洞口由2.7m改成2.1m改造 2.50*30镀锌方钢框，60mm厚岩棉，12+12防火纸面石膏板 |  | m2 | 52.32
152 | 040901008001 | 植筋 | 1.原3.7m（3.1m）宽窗改成两个1.6米（1.3米）宽处直径6钢筋植筋 |  | 根 | 248
153 | 010515001001 | 现浇构件钢筋 | 1.钢筋种类、规格:HRB400，φ10以内 |  | t | 0.028
154 | 01B004 | 轻钢雨棚 | 1.轻钢雨棚，做法详见图集07J501-1 48页雨棚四 |  | m2 | 17.47
本页小计
注：为计取规费等的使用，可在表中增设其中：“定额人工费”。
表—08
分部分项工程和单价措施项目清单与计价表
工程名称：建筑工程 |  |  |  | 标段：四平市铁西区廉政教育中心修缮项目 |  |  |  |  | 第 35 页 共 36 页
序号 | 项目编码 | 项目名称 | 项目特征描述 |  | 计量单位 | 工程量 | 金额（元）
[7 empty] | 综合单价 | 合价 |  | 其中
暂估价
155 | 011104004001 | 防静电活动地板 | 部位：首层消防控制室、案区监控室、纪委内机房 1.150高架空防静电活动地板 2.面层涂刷地板漆做法见第五部分 3.20厚1:2.5水泥砂浆，压实赶光 4.1.5厚聚氨酯防水层或2厚聚合物水泥基防水涂料 5.20厚1:3水泥砂浆 6.水泥浆一道(内掺建筑胶) |  | m2 | 66.8
措施项目
156 | 011701003001 | 天棚脚手架 | 1.天棚脚手架 2.含拆除部分 3.投标人自行考虑 |  | m2 | 3382.04
157 | 011701003002 | 内墙脚手架 | 1.内墙脚手架 2.含拆除部分 3.投标人自行考虑 |  | m2 | 11332.65
158 | 011701003003 | 里脚手架 | 1.新砌墙体脚手架 |  | m2 | 1715.45
159 | 011701002001 | 外脚手架 | 1.外墙脚手架 2.含拆除部分 3.投标人自行考虑 |  | m2 | 3274.73
160 | 01B005 | 垂直运输 | 1.垂直运输 |  | 项 | 1
分部分项合计
措施项目
单价措施合计
本页小计
注：为计取规费等的使用，可在表中增设其中：“定额人工费”。
表—08
分部分项工程和单价措施项目清单与计价表
工程名称：建筑工程 |  |  |  | 标段：四平市铁西区廉政教育中心修缮项目 |  |  |  |  | 第 36 页 共 36 页
合 计
注：为计取规费等的使用，可在表中增设其中：“定额人工费”。
表—08

## 表-11 总价措施项目清单与计价表【建筑工程】
总价措施项目清单与计价表
工程名称：建筑工程 |  |  |  | 标段：四平市铁西区廉政教育中心修缮项目 |  |  |  | 第 1 页 共 1 页
序号 | 项目编码 | 项目名称 | 计算基础 |  | 费率 (%) | 金额 (元) | 调整 费率(%) |  | 调整后 金额(元) | 备注
1 | 011707001001 | 安全文明施工费
2 | 011707002001 | 夜间施工增加费
3 | 011707003001 | 非夜间施工增加费
4 | 011707004001 | 二次搬运费
5 | 011707005001 | 冬季施工增加费
6 | 011707005002 | 雨季施工增加费
7 | 011707006001 | 施工临时保护费
8 | 011707007001 | 已完工程保护费
9 | 01B001 | 越冬维护费
10 | 01B002 | 其他措施费
合 计
编制人（造价人员）： | [7 empty] | 复核人（造价工程师）：
注：1.“计算基础”中安全文明施工费可为“定额基价”、“定额人工费”或“定额人工费+定额机械费”，其他项目可为“定额人工费”或“定额人工费+定额机械费”。 2.按施工方案计算的措施费，若无“计算基础”和“费率”的数值，也可只填“金额”数值，但应在备注栏说明施工方案出处或计算方法。
表-11

## 表-12 其他项目清单与计价汇总表【建筑工程】
其他项目清单与计价汇总表
工程名称：建筑工程 |  | 标段：四平市铁西区廉政教育中心修缮项目 |  |  | 第 1 页 共 1 页
序号 | 项目名称 |  | 金额（元） | 结算金额（元） |  | 备注
1 | 暂列金额 |  |  |  |  | 明细详见表-12-1
2 | 暂估价
2.1 | 材料暂估价 |  | — |  |  | 明细详见表-12-2
2.2 | 专业工程暂估价 |  |  |  |  | 明细详见表-12-3
3 | 计日工 |  |  |  |  | 明细详见表-12-4
4 | 总承包服务费 |  |  |  |  | 明细详见表-12-5
5 | 提前竣工（赶工）费
6 | 优质优价奖励
合 计 | [5 empty] | —
注：材料（工程设备）暂估单价进入清单项目综合单价，此处不汇总。
表—12

## 表-12-1 暂列金额明细表【建筑工程】
暂列金额明细表
工程名称：建筑工程 |  | 标段：四平市铁西区廉政教育中心修缮项目 |  |  | 第 1 页 共 1 页
序号 | 项目名称 |  | 计量单位 | 暂定金额(元) |  | 备注
1
合 计 | [5 empty] | —
注：此表由招标人填写，如不能详列，也可只列暂列金额总额，投标人应将上述暂列金额计入投标总价中。
表—12—1

## 表-12-2 材料(工程设备)暂估价及调整表【建筑工程】
材料（工程设备）暂估单价及调整表
工程名称：建筑工程 |  |  | 标段：四平市铁西区廉政教育中心修缮项目 | [7 empty] | 第 1 页 共 1 页
序号 | 材料(工程设备)名称、规格、型号 | 计量单位 |  | 数量 |  | 暂估(元) |  | 确认(元) |  | 差额±(元) |  |  | 备注
|  |  |  | 暂估 | 确认 | 单价 | 合价 | 单价 | 合价 | 单价 |  | 合价
合计
注：1.此表由招标人填写“暂估单价”，并在备注栏说明暂估价的材料、工程设备拟用在那些清单项目上，投标人应将上述材料、工程设备暂估单价计入工程量清单综合单价报价中
表—12—2

## 表-12-3 专业工程暂估价及结算价表【建筑工程】
专业工程暂估价及结算价表
工程名称：建筑工程 |  |  | 标段：四平市铁西区廉政教育中心修缮项目 |  |  |  | 第 1 页 共 1 页
序号 | 工程名称 | 工程内容 |  | 暂估金额（元） | 结算金额(元) | 差额±(元) |  | 备注
1
合 计 | [7 empty] | —
注：此表“暂估金额”由招标人填写，投标人应将“暂估金额”计入投标总价中。结算时按合同约定结算金额填写。
表—12—3

## 表-12-4 计日工表【建筑工程】
计 日 工 表
工程名称：建筑工程 |  | 标段：四平市铁西区廉政教育中心修缮项目 | [5 empty] | 第 1 页 共 1 页
编号 | 项目名称 |  | 单位 | 暂定数量 | 实际数量 | 综合单价(元) | 合价(元)
[7 empty] | 暂定 |  | 实际
一 | 人工
人工小计
二 | 材料
材料小计
三 | 机械
机械小计
四.企业管理费和利润
总 计
注：此表项目名称、暂定数量由招标人填写，编制招标控制价时，单价由招标人按有关计价规定确定；投标时，单价由投标人自主报价，按暂定数量计算合价计入投标总价中。结算时，按发承包双方确认的实际数量计算合价。
表—12—4

## 表-12-5 总承包服务费计价表【建筑工程】
总承包服务费计价表
工程名称：建筑工程 |  | 标段：四平市铁西区廉政教育中心修缮项目 |  |  |  |  | 第 1 页 共 1 页
序号 | 项目名称 |  | 项目价值(元) | 服务内容 | 计算基础 | 费率(%) |  | 金额(元)
1
合 计
注：此表项目名称、服务内容由招标人填写，编制招标控制价时，费率及金额由招标人按有关计价规定确定；投标时，费率及金额由投标人自主报价，计入投标总价中。
表—12—5

## 表-13 规费、税金项目清单与计价表【建筑工程】
规费、税金项目计价表
工程名称：建筑工程 |  |  | 标段：四平市铁西区廉政教育中心修缮项目 |  |  | 第 1 页 共 1 页
序号 | 项目名称 | 计算基础 |  | 计算基数 | 计算费率(%) |  | 金额(元)
1 | 税金 | 分部分项及单价措施费合计+总价措施项目合计+其他项目清单合计 |  |  | 9
合 计
编制人（造价人员）： |  |  | 复核人（造价工程师）：
表—13

## 表-20 发包人提供材料和工程设备一览表【建筑工程】
发包人提供材料和工程设备一览表
工程名称：建筑工程 |  |  | 标段：四平市铁西区廉政教育中心修缮项目 |  |  |  | 第 1 页 共 1 页
序号 | 材料(工程设备) 名称、规格、型号 | 单位 |  | 数量 | 单价(元) | 交货方式 |  | 送达地点 | 备注
注：此表由招标人填写，供投标人在投标报价、确定总承包服务费时参考。
表-20

## 表-08 分部分项工程和单价措施项目清单与计价表【采暖工程】
分部分项工程和单价措施项目清单与计价表
工程名称：采暖工程 |  |  |  | 标段：四平市铁西区廉政教育中心修缮项目 |  |  |  |  | 第 1 页 共 7 页
序号 | 项目编码 | 项目名称 | 项目特征描述 |  | 计量单位 | 工程量 | 金额（元）
[7 empty] | 综合单价 | 合价 |  | 其中
暂估价
拆除
1 | 011612001001 | 管道拆除 | 1.管道种类、材质:钢管DN70~DN100 2.管道上的附着物种类:阀门、保温等附着物 |  | m | 256.01
2 | 011612001002 | 管道拆除 | 1.管道种类、材质:钢管DN32~DN50 2.管道上的附着物种类:阀门、保温等附着物 |  | m | 93.13
3 | 011612001003 | 管道拆除 | 1.管道种类、材质:钢管DN20~DN25 2.管道上的附着物种类:阀门、保温等附着物 |  | m | 38.83
4 | 011612001004 | 管道拆除 | 1.管道种类、材质:塑料管DN32~DN50 2.管道上的附着物种类:阀门、保温等附着物 |  | m | 38.83
5 | 031005007004 | 热媒集配装置 | 1.名称:分水器拆除 |  | 台 | 36
6 | 031003014002 | 热量表 | 1.类型:热力入口套组拆除 2.型号、规格:DN100 3.连接形式:法兰连接 4.包含4个截止阀、1个静态平衡阀、2个过滤器、1个循环阀、1个泄水阀、4个压力表、2个温度计 |  | 块 | 1
新建
本页小计
注：为计取规费等的使用，可在表中增设其中：“定额人工费”。
表—08
分部分项工程和单价措施项目清单与计价表
工程名称：采暖工程 |  |  |  | 标段：四平市铁西区廉政教育中心修缮项目 |  |  |  |  | 第 2 页 共 7 页
序号 | 项目编码 | 项目名称 | 项目特征描述 |  | 计量单位 | 工程量 | 金额（元）
[7 empty] | 综合单价 | 合价 |  | 其中
暂估价
7 | 031001002001 | 钢管 | 1.安装部位:室内 2.介质:采暖 3.规格、压力等级:无缝钢管DN100 4.连接形式:焊接连接 5.压力试验及吹、洗设计要求:按照设计及规范要求 |  | m | 145
8 | 031001002002 | 钢管 | 1.安装部位:室内 2.介质:采暖 3.规格、压力等级:无缝钢管DN80 4.连接形式:焊接连接 5.压力试验及吹、洗设计要求:按照设计及规范要求 |  | m | 46.09
9 | 031001002003 | 钢管 | 1.安装部位:室内 2.介质:采暖 3.规格、压力等级:无缝钢管DN70 4.连接形式:焊接连接 5.压力试验及吹、洗设计要求:按照设计及规范要求 |  | m | 64.92
本页小计
注：为计取规费等的使用，可在表中增设其中：“定额人工费”。
表—08
分部分项工程和单价措施项目清单与计价表
工程名称：采暖工程 |  |  |  | 标段：四平市铁西区廉政教育中心修缮项目 |  |  |  |  | 第 3 页 共 7 页
序号 | 项目编码 | 项目名称 | 项目特征描述 |  | 计量单位 | 工程量 | 金额（元）
[7 empty] | 综合单价 | 合价 |  | 其中
暂估价
10 | 031001002004 | 钢管 | 1.安装部位:室内 2.介质:采暖 3.规格、压力等级:无缝钢管DN50 4.连接形式:焊接连接 5.压力试验及吹、洗设计要求:按照设计及规范要求 |  | m | 60.13
11 | 031001002005 | 钢管 | 1.安装部位:室内 2.介质:采暖 3.规格、压力等级:无缝钢管DN40 4.连接形式:焊接连接 5.压力试验及吹、洗设计要求:按照设计及规范要求 |  | m | 33
12 | 031001002007 | 钢管 | 1.安装部位:室内 2.介质:采暖 3.规格、压力等级:无缝钢管DN25 4.连接形式:螺纹连接 5.压力试验及吹、洗设计要求:按照设计及规范要求 |  | m | 36.83
本页小计
注：为计取规费等的使用，可在表中增设其中：“定额人工费”。
表—08
分部分项工程和单价措施项目清单与计价表
工程名称：采暖工程 |  |  |  | 标段：四平市铁西区廉政教育中心修缮项目 |  |  |  |  | 第 4 页 共 7 页
序号 | 项目编码 | 项目名称 | 项目特征描述 |  | 计量单位 | 工程量 | 金额（元）
[7 empty] | 综合单价 | 合价 |  | 其中
暂估价
13 | 031001002008 | 钢管 | 1.安装部位:室内 2.介质:采暖 3.规格、压力等级:无缝钢管DN20 4.连接形式:螺纹连接 5.压力试验及吹、洗设计要求:按照设计及规范要求 |  | m | 2
14 | 031001006001 | 塑料管 | 1.安装部位:室内 2.介质:采暖 3.材质、规格:PPR耐高温管（S4.0）DN40 4.连接形式:热熔连接 5.压力试验及吹、洗设计要求:按照设计及规范要求 |  | m | 43.41
15 | 031001006002 | 塑料管 | 1.安装部位:室内 2.介质:采暖 3.材质、规格:PPR耐高温管（S4.0）DN32 4.连接形式:热熔连接 5.压力试验及吹、洗设计要求:按照设计及规范要求 |  | m | 116.42
本页小计
注：为计取规费等的使用，可在表中增设其中：“定额人工费”。
表—08
分部分项工程和单价措施项目清单与计价表
工程名称：采暖工程 |  |  |  | 标段：四平市铁西区廉政教育中心修缮项目 |  |  |  |  | 第 5 页 共 7 页
序号 | 项目编码 | 项目名称 | 项目特征描述 |  | 计量单位 | 工程量 | 金额（元）
[7 empty] | 综合单价 | 合价 |  | 其中
暂估价
16 | 031005006003 | 地板辐射采暖 | 1.50厚发泡混凝土，上下配φ3@50镀锌钢丝网片 2.30mm厚聚苯乙烯板+铝箔 3.管道材质、规格:耐高温聚乙烯PE-RT（4级，S5.0系列）φ20*2.0 4.包含分水器及分水器前供回水阀门 |  | m2 | 3141.18
17 | 031003003001 | 焊接法兰阀门 | 1.类型:自力式压差控制阀 2.规格、压力等级:DN70 3.连接形式:法兰连接 4.含配套法兰及螺栓垫片 |  | 个 | 8
18 | 031003003002 | 焊接法兰阀门 | 1.类型:自力式压差控制阀 2.规格、压力等级:DN50 3.连接形式:法兰连接 4.含配套法兰及螺栓垫片 |  | 个 | 2
19 | 031003001001 | 螺纹阀门 | 1.类型:泄水阀 2.规格、压力等级:DN20 3.连接形式:螺纹连接 |  | 个 | 10
20 | 031003001002 | 螺纹阀门 | 1.类型:截止阀 2.规格、压力等级:DN20 3.连接形式:螺纹连接 |  | 个 | 10
本页小计
注：为计取规费等的使用，可在表中增设其中：“定额人工费”。
表—08
分部分项工程和单价措施项目清单与计价表
工程名称：采暖工程 |  |  |  | 标段：四平市铁西区廉政教育中心修缮项目 |  |  |  |  | 第 6 页 共 7 页
序号 | 项目编码 | 项目名称 | 项目特征描述 |  | 计量单位 | 工程量 | 金额（元）
[7 empty] | 综合单价 | 合价 |  | 其中
暂估价
21 | 031003001003 | 螺纹阀门 | 1.类型:自动排气阀 2.规格、压力等级:DN20 3.连接形式:螺纹连接 |  | 个 | 10
22 | 031003014001 | 热量表 | 1.类型:热力入口 2.型号、规格:DN100 3.连接形式:法兰连接 4.包含4个截止阀、1个静态平衡阀、2个过滤器、1个循环阀、1个泄水阀、4个压力表、2个温度计 |  | 块 | 1
23 | 031002003001 | 套管 | 1.名称、类型:钢套管 2.规格:介质管道DN40 3.填料材质:含楼板打洞及封堵 |  | 个 | 10
24 | 031002003002 | 套管 | 1.名称、类型:钢套管 2.规格:介质管道DN50 3.填料材质:含楼板打洞及封堵 |  | 个 | 12
25 | 031002003003 | 套管 | 1.名称、类型:钢套管 2.规格:介质管道DN70 3.填料材质:含楼板打洞及封堵 |  | 个 | 8
本页小计
注：为计取规费等的使用，可在表中增设其中：“定额人工费”。
表—08
分部分项工程和单价措施项目清单与计价表
工程名称：采暖工程 |  |  |  | 标段：四平市铁西区廉政教育中心修缮项目 |  |  |  |  | 第 7 页 共 7 页
序号 | 项目编码 | 项目名称 | 项目特征描述 |  | 计量单位 | 工程量 | 金额（元）
[7 empty] | 综合单价 | 合价 |  | 其中
暂估价
26 | 031201001001 | 管道刷油 | 1.除锈级别:轻锈 2.涂刷遍数、漆膜厚度:防锈底漆两遍、银粉两遍 |  | m2 | 96.09
27 | 031002001001 | 管道支架 | 1.材质:型钢 2.管架形式:吊托支架（含管卡） |  | kg | 168.76
28 | 031201003001 | 金属结构刷油 | 1.除锈级别:轻锈 2.涂刷遍数、漆膜厚度:防锈底漆两遍、银粉两遍 |  | kg | 168.76
29 | 031009001001 | 采暖工程系统调试 |  |  | 系统 | 1
分部分项合计
措施项目
30 | 031301017001 | 脚手架搭拆 |  |  | 项 | 1
单价措施合计
本页小计
合 计
注：为计取规费等的使用，可在表中增设其中：“定额人工费”。
表—08

## 表-11 总价措施项目清单与计价表【采暖工程】
总价措施项目清单与计价表
工程名称：采暖工程 |  |  |  | 标段：四平市铁西区廉政教育中心修缮项目 |  |  |  | 第 1 页 共 1 页
序号 | 项目编码 | 项目名称 | 计算基础 |  | 费率 (%) | 金额 (元) | 调整 费率(%) |  | 调整后 金额(元) | 备注
1 | 031302001001 | 安全文明施工费
2 | 031302002001 | 夜间施工增加费
3 | 031302003001 | 非夜间施工增加费
4 | 031302004001 | 二次搬运费
5 | 031302005001 | 冬季施工增加费
6 | 031302005002 | 雨季施工增加费
7 | 03B001 | 施工临时保护费
8 | 031302006001 | 已完工程保护费
9 | 03B002 | 越冬维护费
10 | 03B003 | 其他措施费
合 计
编制人（造价人员）： | [7 empty] | 复核人（造价工程师）：
注：1.“计算基础”中安全文明施工费可为“定额基价”、“定额人工费”或“定额人工费+定额机械费”，其他项目可为“定额人工费”或“定额人工费+定额机械费”。 2.按施工方案计算的措施费，若无“计算基础”和“费率”的数值，也可只填“金额”数值，但应在备注栏说明施工方案出处或计算方法。
表-11

## 表-12 其他项目清单与计价汇总表【采暖工程】
其他项目清单与计价汇总表
工程名称：采暖工程 |  | 标段：四平市铁西区廉政教育中心修缮项目 |  |  | 第 1 页 共 1 页
序号 | 项目名称 |  | 金额（元） | 结算金额（元） |  | 备注
1 | 暂列金额 |  |  |  |  | 明细详见表-12-1
2 | 暂估价
2.1 | 材料暂估价 |  | — |  |  | 明细详见表-12-2
2.2 | 专业工程暂估价 |  |  |  |  | 明细详见表-12-3
3 | 计日工 |  |  |  |  | 明细详见表-12-4
4 | 总承包服务费 |  |  |  |  | 明细详见表-12-5
5 | 提前竣工（赶工）费
6 | 优质优价奖励
合 计 | [5 empty] | —
注：材料（工程设备）暂估单价进入清单项目综合单价，此处不汇总。
表—12

## 表-12-1 暂列金额明细表【采暖工程】
暂列金额明细表
工程名称：采暖工程 |  | 标段：四平市铁西区廉政教育中心修缮项目 |  |  | 第 1 页 共 1 页
序号 | 项目名称 |  | 计量单位 | 暂定金额(元) |  | 备注
1
合 计 | [5 empty] | —
注：此表由招标人填写，如不能详列，也可只列暂列金额总额，投标人应将上述暂列金额计入投标总价中。
表—12—1

## 表-12-2 材料(工程设备)暂估价及调整表【采暖工程】
材料（工程设备）暂估单价及调整表
工程名称：采暖工程 |  |  | 标段：四平市铁西区廉政教育中心修缮项目 | [7 empty] | 第 1 页 共 1 页
序号 | 材料(工程设备)名称、规格、型号 | 计量单位 |  | 数量 |  | 暂估(元) |  | 确认(元) |  | 差额±(元) |  |  | 备注
|  |  |  | 暂估 | 确认 | 单价 | 合价 | 单价 | 合价 | 单价 |  | 合价
合计
注：1.此表由招标人填写“暂估单价”，并在备注栏说明暂估价的材料、工程设备拟用在那些清单项目上，投标人应将上述材料、工程设备暂估单价计入工程量清单综合单价报价中
表—12—2

## 表-12-3 专业工程暂估价及结算价表【采暖工程】
专业工程暂估价及结算价表
工程名称：采暖工程 |  |  | 标段：四平市铁西区廉政教育中心修缮项目 |  |  |  | 第 1 页 共 1 页
序号 | 工程名称 | 工程内容 |  | 暂估金额（元） | 结算金额(元) | 差额±(元) |  | 备注
1
合 计 | [7 empty] | —
注：此表“暂估金额”由招标人填写，投标人应将“暂估金额”计入投标总价中。结算时按合同约定结算金额填写。
表—12—3

## 表-12-4 计日工表【采暖工程】
计 日 工 表
工程名称：采暖工程 |  | 标段：四平市铁西区廉政教育中心修缮项目 | [5 empty] | 第 1 页 共 1 页
编号 | 项目名称 |  | 单位 | 暂定数量 | 实际数量 | 综合单价(元) | 合价(元)
[7 empty] | 暂定 |  | 实际
一 | 人工
人工小计
二 | 材料
材料小计
三 | 机械
机械小计
四.企业管理费和利润
总 计
注：此表项目名称、暂定数量由招标人填写，编制招标控制价时，单价由招标人按有关计价规定确定；投标时，单价由投标人自主报价，按暂定数量计算合价计入投标总价中。结算时，按发承包双方确认的实际数量计算合价。
表—12—4

## 表-12-5 总承包服务费计价表【采暖工程】
总承包服务费计价表
工程名称：采暖工程 |  | 标段：四平市铁西区廉政教育中心修缮项目 |  |  |  |  | 第 1 页 共 1 页
序号 | 项目名称 |  | 项目价值(元) | 服务内容 | 计算基础 | 费率(%) |  | 金额(元)
1
合 计
注：此表项目名称、服务内容由招标人填写，编制招标控制价时，费率及金额由招标人按有关计价规定确定；投标时，费率及金额由投标人自主报价，计入投标总价中。
表—12—5

## 表-13 规费、税金项目清单与计价表【采暖工程】
规费、税金项目计价表
工程名称：采暖工程 |  |  | 标段：四平市铁西区廉政教育中心修缮项目 |  |  | 第 1 页 共 1 页
序号 | 项目名称 | 计算基础 |  | 计算基数 | 计算费率(%) |  | 金额(元)
1 | 税金 | 分部分项及单价措施费合计+总价措施项目合计+其他项目清单合计 |  |  | 9
合 计
编制人（造价人员）： |  |  | 复核人（造价工程师）：
表—13

## 表-20 发包人提供材料和工程设备一览表【采暖工程】
发包人提供材料和工程设备一览表
工程名称：采暖工程 |  |  | 标段：四平市铁西区廉政教育中心修缮项目 |  |  |  | 第 1 页 共 1 页
序号 | 材料(工程设备) 名称、规格、型号 | 单位 |  | 数量 | 单价(元) | 交货方式 |  | 送达地点 | 备注
注：此表由招标人填写，供投标人在投标报价、确定总承包服务费时参考。
表-20

## 表-08 分部分项工程和单价措施项目清单与计价表【给排水工
分部分项工程和单价措施项目清单与计价表
工程名称：给排水工程 |  |  |  | 标段：四平市铁西区廉政教育中心修缮项目 |  |  |  |  | 第 1 页 共 14 页
序号 | 项目编码 | 项目名称 | 项目特征描述 |  | 计量单位 | 工程量 | 金额（元）
[7 empty] | 综合单价 | 合价 |  | 其中
暂估价
拆除
1 | 011612001004 | 管道拆除 | 1.管道种类、材质:复合管DN70~DN100 2.管道上的附着物种类:阀门、保温等附着物 |  | m | 20.37
2 | 011612001005 | 管道拆除 | 1.管道种类、材质:复合管DN32~DN50 2.管道上的附着物种类:阀门、保温等附着物 |  | m | 76.79
3 | 011612001006 | 管道拆除 | 1.管道种类、材质:复合管D15~DN25 2.管道上的附着物种类:阀门、保温等附着物 |  | m | 27.01
4 | 011612001010 | 管道拆除 | 1.管道种类、材质:塑料管DN150 2.管道上的附着物种类:阀门、保温等附着物 |  | m | 3.3
5 | 011612001009 | 管道拆除 | 1.管道种类、材质:塑料管DN100 2.管道上的附着物种类:阀门、保温等附着物 |  | m | 219.36
6 | 011612001007 | 管道拆除 | 1.管道种类、材质:塑料管DN32~DN50 2.管道上的附着物种类:阀门、保温等附着物 |  | m | 137.15
7 | 011612001008 | 管道拆除 | 1.管道种类、材质:塑料管DN15~DN25 2.管道上的附着物种类:阀门、保温等附着物 |  | m | 180.92
本页小计
注：为计取规费等的使用，可在表中增设其中：“定额人工费”。
表—08
分部分项工程和单价措施项目清单与计价表
工程名称：给排水工程 |  |  |  | 标段：四平市铁西区廉政教育中心修缮项目 |  |  |  |  | 第 2 页 共 14 页
序号 | 项目编码 | 项目名称 | 项目特征描述 |  | 计量单位 | 工程量 | 金额（元）
[7 empty] | 综合单价 | 合价 |  | 其中
暂估价
8 | 031004006005 | 大便器 | 1.规格、类型:坐便器拆除 |  | 组 | 9
9 | 031004006007 | 大便器 | 1.规格、类型:蹲便器拆除 |  | 组 | 29
10 | 031004006008 | 大便器 | 1.规格、类型:小便器拆除 |  | 组 | 15
11 | 031004003002 | 洗脸盆 | 1.规格、类型:洗脸盆拆除 |  | 组 | 22
12 | 031004004002 | 洗涤盆 | 1.规格、类型:厨房洗菜盆拆除 |  | 组 | 6
13 | 031004008002 | 其他成品卫生器具 | 1.规格、类型:拖布池拆除 |  | 组 | 7
14 | 031004014003 | 给、排水附(配)件 | 1.材质:地漏拆除 |  | 个 | 40
新建
给水
15 | 031001007001 | 复合管 | 1.安装部位:室内 2.介质:给水 3.材质、规格:钢塑复合管（1.0MPa) DN70 4.连接形式:螺纹连接 5.压力试验及吹、洗设计要求:按照设计及规范要求 |  | m | 20.37
本页小计
注：为计取规费等的使用，可在表中增设其中：“定额人工费”。
表—08
分部分项工程和单价措施项目清单与计价表
工程名称：给排水工程 |  |  |  | 标段：四平市铁西区廉政教育中心修缮项目 |  |  |  |  | 第 3 页 共 14 页
序号 | 项目编码 | 项目名称 | 项目特征描述 |  | 计量单位 | 工程量 | 金额（元）
[7 empty] | 综合单价 | 合价 |  | 其中
暂估价
16 | 031001007002 | 复合管 | 1.安装部位:室内 2.介质:给水 3.材质、规格:钢塑复合管（1.0MPa) DN50 4.连接形式:螺纹连接 5.压力试验及吹、洗设计要求:按照设计及规范要求 |  | m | 65.74
17 | 031001007003 | 复合管 | 1.安装部位:室内 2.介质:给水 3.材质、规格:钢塑复合管（1.0MPa) DN32 4.连接形式:螺纹连接 5.压力试验及吹、洗设计要求:按照设计及规范要求 |  | m | 11.05
18 | 031001007004 | 复合管 | 1.安装部位:室内 2.介质:给水 3.材质、规格:钢塑复合管（1.0MPa) DN25 4.连接形式:螺纹连接 5.压力试验及吹、洗设计要求:按照设计及规范要求 |  | m | 10.07
本页小计
注：为计取规费等的使用，可在表中增设其中：“定额人工费”。
表—08
分部分项工程和单价措施项目清单与计价表
工程名称：给排水工程 |  |  |  | 标段：四平市铁西区廉政教育中心修缮项目 |  |  |  |  | 第 4 页 共 14 页
序号 | 项目编码 | 项目名称 | 项目特征描述 |  | 计量单位 | 工程量 | 金额（元）
[7 empty] | 综合单价 | 合价 |  | 其中
暂估价
19 | 031001007005 | 复合管 | 1.安装部位:室内 2.介质:给水 3.材质、规格:钢塑复合管（1.0MPa) DN20 4.连接形式:螺纹连接 5.压力试验及吹、洗设计要求:按照设计及规范要求 |  | m | 16.94
20 | 031001006009 | 塑料管 | 1.安装部位:室内 2.介质:给水 3.材质、规格:PPR冷水管(S5级） DN50 4.连接形式:热熔连接 5.压力试验及吹、洗设计要求:按照设计及规范要求 6.含管卡 |  | m | 27.18
21 | 031001006001 | 塑料管 | 1.安装部位:室内 2.介质:给水 3.材质、规格:PPR冷水管(S5级） DN32 4.连接形式:热熔连接 5.压力试验及吹、洗设计要求:按照设计及规范要求 6.含管卡 |  | m | 16.41
本页小计
注：为计取规费等的使用，可在表中增设其中：“定额人工费”。
表—08
分部分项工程和单价措施项目清单与计价表
工程名称：给排水工程 |  |  |  | 标段：四平市铁西区廉政教育中心修缮项目 |  |  |  |  | 第 5 页 共 14 页
序号 | 项目编码 | 项目名称 | 项目特征描述 |  | 计量单位 | 工程量 | 金额（元）
[7 empty] | 综合单价 | 合价 |  | 其中
暂估价
22 | 031001006002 | 塑料管 | 1.安装部位:室内 2.介质:给水 3.材质、规格:PPR冷水管(S5级） DN25 4.连接形式:热熔连接 5.压力试验及吹、洗设计要求:按照设计及规范要求 6.含管卡 |  | m | 57.18
23 | 031001006003 | 塑料管 | 1.安装部位:室内 2.介质:给水 3.材质、规格:PPR冷水管(S5级） DN20 4.连接形式:热熔连接 5.压力试验及吹、洗设计要求:按照设计及规范要求 6.含管卡 |  | m | 56.17
24 | 031001006004 | 塑料管 | 1.安装部位:室内 2.介质:给水 3.材质、规格:PPR冷水管(S5级） DN15 4.连接形式:热熔连接 5.压力试验及吹、洗设计要求:按照设计及规范要求 6.含管卡 |  | m | 67.57
本页小计
注：为计取规费等的使用，可在表中增设其中：“定额人工费”。
表—08
分部分项工程和单价措施项目清单与计价表
工程名称：给排水工程 |  |  |  | 标段：四平市铁西区廉政教育中心修缮项目 |  |  |  |  | 第 6 页 共 14 页
序号 | 项目编码 | 项目名称 | 项目特征描述 |  | 计量单位 | 工程量 | 金额（元）
[7 empty] | 综合单价 | 合价 |  | 其中
暂估价
25 | 031003013001 | 水表 | 1.安装部位(室内外）:室外 2.型号、规格:DN70 3.连接形式:法兰连接 4.附件配置:包含2个闸阀、1个过滤器、1个止回阀及配套法兰 |  | 组 | 1
26 | 031003013002 | 水表 | 1.安装部位(室内外）:室内 2.型号、规格:DN50 3.连接形式:法兰连接 4.附件配置:包含1个闸阀及配套法兰 |  | 组 | 1
27 | 031003012001 | 倒流防止器 | 1.型号、规格:DN20 2.连接形式:螺纹连接 3.包含1个闸阀 |  | 套 | 2
28 | 031003003001 | 焊接法兰阀门 | 1.类型:钢制铜芯闸阀 2.规格、压力等级:DN50 3.连接形式:法兰连接 4.含配套法兰及螺栓垫片 |  | 个 | 3
29 | 031003003002 | 焊接法兰阀门 | 1.类型:液压水位控制阀 2.规格、压力等级:DN50 3.连接形式:法兰连接 4.含配套法兰及螺栓垫片 |  | 个 | 2
本页小计
注：为计取规费等的使用，可在表中增设其中：“定额人工费”。
表—08
分部分项工程和单价措施项目清单与计价表
工程名称：给排水工程 |  |  |  | 标段：四平市铁西区廉政教育中心修缮项目 |  |  |  |  | 第 7 页 共 14 页
序号 | 项目编码 | 项目名称 | 项目特征描述 |  | 计量单位 | 工程量 | 金额（元）
[7 empty] | 综合单价 | 合价 |  | 其中
暂估价
30 | 031003001002 | 螺纹阀门 | 1.类型:全铜球阀 2.规格、压力等级:DN32 3.连接形式:螺纹连接 |  | 个 | 3
31 | 031003001003 | 螺纹阀门 | 1.类型:全铜球阀 2.规格、压力等级:DN25 3.连接形式:螺纹连接 |  | 个 | 5
32 | 031003001004 | 螺纹阀门 | 1.类型:截止阀 2.规格、压力等级:DN20 3.连接形式:螺纹连接 |  | 个 | 2
33 | 031003001005 | 螺纹阀门 | 1.类型:自动排气阀 2.规格、压力等级:DN20 3.连接形式:螺纹连接 |  | 个 | 2
34 | 031002001001 | 管道支架 | 1.材质:型钢 2.管架形式:吊托支架（含管卡） |  | kg | 45.96
35 | 031201003001 | 金属结构刷油 | 1.除锈级别:轻锈 2.涂刷遍数、漆膜厚度:防锈底漆两遍、银粉两遍 |  | kg | 45.96
36 | 031002003003 | 套管 | 1.名称、类型:钢套管 2.规格:介质管道DN50 3.填料材质:含楼板打洞及封堵 |  | 个 | 6
本页小计
注：为计取规费等的使用，可在表中增设其中：“定额人工费”。
表—08
分部分项工程和单价措施项目清单与计价表
工程名称：给排水工程 |  |  |  | 标段：四平市铁西区廉政教育中心修缮项目 |  |  |  |  | 第 8 页 共 14 页
序号 | 项目编码 | 项目名称 | 项目特征描述 |  | 计量单位 | 工程量 | 金额（元）
[7 empty] | 综合单价 | 合价 |  | 其中
暂估价
37 | 031208002001 | 管道绝热 | 1.绝热材料品种:橡塑保温棉 2.绝热厚度:30mm 3.管道外径:DN70 |  | m3 | 0.22
38 | 031208002002 | 管道绝热 | 1.绝热材料品种:橡塑保温棉 2.绝热厚度:30mm 3.管道外径:DN50及以下 |  | m3 | 0.76
39 | 031208007001 | 防潮层、保护层 | 1.材料:铝箔 2.对象:管道 |  | m2 | 42.71
40 | 040504002001 | 混凝土井 | 1.名称:给水热力阀门井 2.规格:1.6*1.6*2.0 3.做法参见图集05SS521-P38 |  | 座 | 1
排水
41 | 031001006005 | 塑料管 | 1.安装部位:室内 2.介质:排水 3.材质、规格:PVC-U实壁排水管DN100 4.连接形式:粘接连接 5.压力试验及吹、洗设计要求:按照设计及规范要求 6.含管卡 |  | m | 174.96
本页小计
注：为计取规费等的使用，可在表中增设其中：“定额人工费”。
表—08
分部分项工程和单价措施项目清单与计价表
工程名称：给排水工程 |  |  |  | 标段：四平市铁西区廉政教育中心修缮项目 |  |  |  |  | 第 9 页 共 14 页
序号 | 项目编码 | 项目名称 | 项目特征描述 |  | 计量单位 | 工程量 | 金额（元）
[7 empty] | 综合单价 | 合价 |  | 其中
暂估价
42 | 031001006006 | 塑料管 | 1.安装部位:室内 2.介质:排水 3.材质、规格:PVC-U实壁排水管DN50 4.连接形式:粘接连接 5.压力试验及吹、洗设计要求:按照设计及规范要求 6.含管卡 |  | m | 93.56
43 | 031001006007 | 塑料管 | 1.安装部位:室内 2.介质:排水 3.材质、规格:PVC-U螺旋消音管DN150 4.连接形式:粘接连接 5.压力试验及吹、洗设计要求:按照设计及规范要求 6.含通气帽、管卡 |  | m | 3.3
44 | 031001006008 | 塑料管 | 1.安装部位:室内 2.介质:排水 3.材质、规格:PVC-U螺旋消音管DN100 4.连接形式:粘接连接 5.压力试验及吹、洗设计要求:按照设计及规范要求 6.含管卡 |  | m | 44.4
本页小计
注：为计取规费等的使用，可在表中增设其中：“定额人工费”。
表—08
分部分项工程和单价措施项目清单与计价表
工程名称：给排水工程 |  |  |  | 标段：四平市铁西区廉政教育中心修缮项目 |  |  |  |  | 第 10 页 共 14 页
序号 | 项目编码 | 项目名称 | 项目特征描述 |  | 计量单位 | 工程量 | 金额（元）
[7 empty] | 综合单价 | 合价 |  | 其中
暂估价
45 | 031208002003 | 管道绝热 | 1.绝热材料品种:橡塑保温棉 2.绝热厚度:30mm 3.管道外径:DN100 |  | m3 | 0.95
46 | 031208002004 | 管道绝热 | 1.绝热材料品种:橡塑保温棉 2.绝热厚度:30mm 3.管道外径:DN50及以下 |  | m3 | 0.22
47 | 031208007002 | 防潮层、保护层 | 1.材料:铝箔 2.对象:管道 |  | m2 | 47.26
48 | 031002003001 | 套管 | 1.名称、类型:阻水圈 2.规格:DN100 |  | 个 | 9
49 | 031002003002 | 套管 | 1.名称、类型:阻水圈 2.规格:DN150 |  | 个 | 3
50 | 030413003001 | 打洞（孔） | 1.名称:楼板打孔洞 2.类型:DN50 3.含封堵 |  | 个 | 46
51 | 030413003002 | 打洞（孔） | 1.名称:楼板打孔洞 2.类型:DN100 3.含封堵 |  | 个 | 40
52 | 030413003003 | 打洞（孔） | 1.名称:楼板打孔洞 2.类型:DN150 3.含封堵 |  | 个 | 3
53 | 010101003001 | 挖沟槽土方 | 1.土壤类别:综合 2.挖土深度:2m以内 3.弃土运距:包含工作面及放坡 |  | m3 | 20.49
本页小计
注：为计取规费等的使用，可在表中增设其中：“定额人工费”。
表—08
分部分项工程和单价措施项目清单与计价表
工程名称：给排水工程 |  |  |  | 标段：四平市铁西区廉政教育中心修缮项目 |  |  |  |  | 第 11 页 共 14 页
序号 | 项目编码 | 项目名称 | 项目特征描述 |  | 计量单位 | 工程量 | 金额（元）
[7 empty] | 综合单价 | 合价 |  | 其中
暂估价
54 | 010103001001 | 回填方 | 1.填方材料品种:符合要求的土壤 2.填方来源、运距:投标人自行考虑 |  | m3 | 20.49
55 | 01B003 | 隔油池 | 1.隔油池ZG-1F 2.C10混凝土垫层，C25筏板基础，370厚MU10级砖M10水泥砂浆砌筑，钢盖板，隔油板（玻璃钢三层内夹30mm聚苯板），20mm厚1:2水泥砂浆抹灰加5%防水剂，其他详见图集《04S519》 第112页 |  | 座 | 1
卫生洁具
56 | 031004006001 | 大便器 | 1.材质:陶瓷 2.规格、类型:坐便器 3.组装形式:成品安装 4.附件名称、数量:包含全部配套附件 |  | 组 | 1
57 | 031004006002 | 大便器 | 1.材质:陶瓷 2.规格、类型:残疾人坐便器 3.组装形式:成品安装 4.附件名称、数量:包含全部配套附件 |  | 组 | 1
本页小计
注：为计取规费等的使用，可在表中增设其中：“定额人工费”。
表—08
分部分项工程和单价措施项目清单与计价表
工程名称：给排水工程 |  |  |  | 标段：四平市铁西区廉政教育中心修缮项目 |  |  |  |  | 第 12 页 共 14 页
序号 | 项目编码 | 项目名称 | 项目特征描述 |  | 计量单位 | 工程量 | 金额（元）
[7 empty] | 综合单价 | 合价 |  | 其中
暂估价
58 | 031004006009 | 大便器 | 1.材质:陶瓷 2.规格、类型:新型防撞陶瓷坐便器,水箱暗藏墙体且机械出水,外表采用硅胶材料包覆 3.组装形式:成品安装 4.附件名称、数量:包含全部配套附件 |  | 组 | 7
59 | 031004006003 | 大便器 | 1.材质:陶瓷 2.规格、类型:蹲便器 3.组装形式:成品安装 4.附件名称、数量:包含全部配套附件 |  | 组 | 29
60 | 031004006004 | 大便器 | 1.材质:陶瓷 2.规格、类型:小便器 3.组装形式:成品安装 4.附件名称、数量:包含全部配套附件 |  | 组 | 15
61 | 031004003001 | 洗脸盆 | 1.材质:陶瓷 2.规格、类型:洗脸盆 3.组装形式:成品安装 4.附件名称、数量:包含全部配套附件 |  | 组 | 15
本页小计
注：为计取规费等的使用，可在表中增设其中：“定额人工费”。
表—08
分部分项工程和单价措施项目清单与计价表
工程名称：给排水工程 |  |  |  | 标段：四平市铁西区廉政教育中心修缮项目 |  |  |  |  | 第 13 页 共 14 页
序号 | 项目编码 | 项目名称 | 项目特征描述 |  | 计量单位 | 工程量 | 金额（元）
[7 empty] | 综合单价 | 合价 |  | 其中
暂估价
62 | 031004003003 | 洗脸盆 | 1.材质:陶瓷 2.规格、类型:新型防撞陶瓷洗手盆,水箱暗藏墙体且机械出水,外表采用硅胶材料包覆 3.组装形式:成品安装 4.附件名称、数量:包含全部配套附件 |  | 组 | 7
63 | 031004004001 | 洗涤盆 | 1.材质:不锈钢 2.规格、类型:厨房洗菜盆 3.组装形式:成品安装 4.附件名称、数量:包含全部配套附件 |  | 组 | 6
64 | 031004008001 | 其他成品卫生器具 | 1.材质:陶瓷 2.规格、类型:拖布池 3.组装形式:成品安装 4.附件名称、数量:包含全部配套附件 |  | 组 | 7
65 | 031004014001 | 给、排水附(配)件 | 1.材质:铝合金防反溢水封地漏 2.型号、规格:DN50 |  | 个 | 31
66 | 031004014002 | 给、排水附(配)件 | 1.材质:PVC-U网框地漏 2.型号、规格:DN100 |  | 个 | 3
67 | 031004014004 | 给、排水附(配)件 | 1.材质:可开启密封式水封地漏 2.型号、规格:DN100 |  | 个 | 1
分部分项合计
本页小计
注：为计取规费等的使用，可在表中增设其中：“定额人工费”。
表—08
分部分项工程和单价措施项目清单与计价表
工程名称：给排水工程 |  |  |  | 标段：四平市铁西区廉政教育中心修缮项目 |  |  |  |  | 第 14 页 共 14 页
序号 | 项目编码 | 项目名称 | 项目特征描述 |  | 计量单位 | 工程量 | 金额（元）
[7 empty] | 综合单价 | 合价 |  | 其中
暂估价
措施项目
68 | 031301017001 | 脚手架搭拆 |  |  | 项 | 1
单价措施合计
本页小计
合 计
注：为计取规费等的使用，可在表中增设其中：“定额人工费”。
表—08

## 表-11 总价措施项目清单与计价表【给排水工程】
总价措施项目清单与计价表
工程名称：给排水工程 |  |  |  | 标段：四平市铁西区廉政教育中心修缮项目 |  |  |  | 第 1 页 共 1 页
序号 | 项目编码 | 项目名称 | 计算基础 |  | 费率 (%) | 金额 (元) | 调整 费率(%) |  | 调整后 金额(元) | 备注
1 | 031302001001 | 安全文明施工费
2 | 031302002001 | 夜间施工增加费
3 | 031302003001 | 非夜间施工增加费
4 | 031302004001 | 二次搬运费
5 | 031302005001 | 冬季施工增加费
6 | 031302005002 | 雨季施工增加费
7 | 03B001 | 施工临时保护费
8 | 031302006001 | 已完工程保护费
9 | 03B002 | 越冬维护费
10 | 03B003 | 其他措施费
合 计
编制人（造价人员）： | [7 empty] | 复核人（造价工程师）：
注：1.“计算基础”中安全文明施工费可为“定额基价”、“定额人工费”或“定额人工费+定额机械费”，其他项目可为“定额人工费”或“定额人工费+定额机械费”。 2.按施工方案计算的措施费，若无“计算基础”和“费率”的数值，也可只填“金额”数值，但应在备注栏说明施工方案出处或计算方法。
表-11

## 表-12 其他项目清单与计价汇总表【给排水工程】
其他项目清单与计价汇总表
工程名称：给排水工程 |  | 标段：四平市铁西区廉政教育中心修缮项目 |  |  | 第 1 页 共 1 页
序号 | 项目名称 |  | 金额（元） | 结算金额（元） |  | 备注
1 | 暂列金额 |  |  |  |  | 明细详见表-12-1
2 | 暂估价
2.1 | 材料暂估价 |  | — |  |  | 明细详见表-12-2
2.2 | 专业工程暂估价 |  |  |  |  | 明细详见表-12-3
3 | 计日工 |  |  |  |  | 明细详见表-12-4
4 | 总承包服务费 |  |  |  |  | 明细详见表-12-5
5 | 提前竣工（赶工）费
6 | 优质优价奖励
合 计 | [5 empty] | —
注：材料（工程设备）暂估单价进入清单项目综合单价，此处不汇总。
表—12

## 表-12-1 暂列金额明细表【给排水工程】
暂列金额明细表
工程名称：给排水工程 |  | 标段：四平市铁西区廉政教育中心修缮项目 |  |  | 第 1 页 共 1 页
序号 | 项目名称 |  | 计量单位 | 暂定金额(元) |  | 备注
1
合 计 | [5 empty] | —
注：此表由招标人填写，如不能详列，也可只列暂列金额总额，投标人应将上述暂列金额计入投标总价中。
表—12—1

## 表-12-2 材料(工程设备)暂估价及调整表【给排水工程】
材料（工程设备）暂估单价及调整表
工程名称：给排水工程 |  |  | 标段：四平市铁西区廉政教育中心修缮项目 | [7 empty] | 第 1 页 共 1 页
序号 | 材料(工程设备)名称、规格、型号 | 计量单位 |  | 数量 |  | 暂估(元) |  | 确认(元) |  | 差额±(元) |  |  | 备注
|  |  |  | 暂估 | 确认 | 单价 | 合价 | 单价 | 合价 | 单价 |  | 合价
合计
注：1.此表由招标人填写“暂估单价”，并在备注栏说明暂估价的材料、工程设备拟用在那些清单项目上，投标人应将上述材料、工程设备暂估单价计入工程量清单综合单价报价中
表—12—2

## 表-12-3 专业工程暂估价及结算价表【给排水工程】
专业工程暂估价及结算价表
工程名称：给排水工程 |  |  | 标段：四平市铁西区廉政教育中心修缮项目 |  |  |  | 第 1 页 共 1 页
序号 | 工程名称 | 工程内容 |  | 暂估金额（元） | 结算金额(元) | 差额±(元) |  | 备注
1
合 计 | [7 empty] | —
注：此表“暂估金额”由招标人填写，投标人应将“暂估金额”计入投标总价中。结算时按合同约定结算金额填写。
表—12—3

## 表-12-4 计日工表【给排水工程】
计 日 工 表
工程名称：给排水工程 |  | 标段：四平市铁西区廉政教育中心修缮项目 | [5 empty] | 第 1 页 共 1 页
编号 | 项目名称 |  | 单位 | 暂定数量 | 实际数量 | 综合单价(元) | 合价(元)
[7 empty] | 暂定 |  | 实际
一 | 人工
人工小计
二 | 材料
材料小计
三 | 机械
机械小计
四.企业管理费和利润
总 计
注：此表项目名称、暂定数量由招标人填写，编制招标控制价时，单价由招标人按有关计价规定确定；投标时，单价由投标人自主报价，按暂定数量计算合价计入投标总价中。结算时，按发承包双方确认的实际数量计算合价。
表—12—4

## 表-12-5 总承包服务费计价表【给排水工程】
总承包服务费计价表
工程名称：给排水工程 |  | 标段：四平市铁西区廉政教育中心修缮项目 |  |  |  |  | 第 1 页 共 1 页
序号 | 项目名称 |  | 项目价值(元) | 服务内容 | 计算基础 | 费率(%) |  | 金额(元)
1
合 计
注：此表项目名称、服务内容由招标人填写，编制招标控制价时，费率及金额由招标人按有关计价规定确定；投标时，费率及金额由投标人自主报价，计入投标总价中。
表—12—5

## 表-13 规费、税金项目清单与计价表【给排水工程】
规费、税金项目计价表
工程名称：给排水工程 |  |  | 标段：四平市铁西区廉政教育中心修缮项目 |  |  | 第 1 页 共 1 页
序号 | 项目名称 | 计算基础 |  | 计算基数 | 计算费率(%) |  | 金额(元)
1 | 税金 | 分部分项及单价措施费合计+总价措施项目合计+其他项目清单合计 |  |  | 9
合 计
编制人（造价人员）： |  |  | 复核人（造价工程师）：
表—13

## 表-20 发包人提供材料和工程设备一览表【给排水工程】
发包人提供材料和工程设备一览表
工程名称：给排水工程 |  |  | 标段：四平市铁西区廉政教育中心修缮项目 |  |  |  | 第 1 页 共 1 页
序号 | 材料(工程设备) 名称、规格、型号 | 单位 |  | 数量 | 单价(元) | 交货方式 |  | 送达地点 | 备注
注：此表由招标人填写，供投标人在投标报价、确定总承包服务费时参考。
表-20

## 表-08 分部分项工程和单价措施项目清单与计价表【消防工程】
分部分项工程和单价措施项目清单与计价表
工程名称：消防工程 |  |  |  | 标段：四平市铁西区廉政教育中心修缮项目 |  |  |  |  | 第 1 页 共 8 页
序号 | 项目编码 | 项目名称 | 项目特征描述 |  | 计量单位 | 工程量 | 金额（元）
[7 empty] | 综合单价 | 合价 |  | 其中
暂估价
拆除
1 | 011612001001 | 管道拆除 | 1.管道种类、材质:镀锌钢管DN100 2.管道上的附着物种类:管件、阀门、保温等附着物 |  | m | 324.61
2 | 011612001002 | 管道拆除 | 1.管道种类、材质:镀锌钢管DN70 2.管道上的附着物种类:管件、阀门、保温等附着物 |  | m | 67.01
3 | 011612001003 | 管道拆除 | 1.管道种类、材质:镀锌钢管DN50 2.管道上的附着物种类:管件、阀门、保温等附着物 |  | m | 0.85
4 | 011612001004 | 管道拆除 | 1.管道种类、材质:镀锌钢管DN40 2.管道上的附着物种类:管件、阀门、保温等附着物 |  | m | 0.56
5 | 011612001005 | 管道拆除 | 1.管道种类、材质:镀锌钢管DN25 2.管道上的附着物种类:管件、阀门、保温等附着物 |  | m | 1
6 | 030901010004 | 室内消火栓 | 1.消火栓箱拆除 |  | 套 | 24
7 | 031006015002 | 水箱 | 1.材质、类型:高位消防水箱拆除 2.型号、规格:有效容积18m3 |  | 台 | 1
本页小计
注：为计取规费等的使用，可在表中增设其中：“定额人工费”。
表—08
分部分项工程和单价措施项目清单与计价表
工程名称：消防工程 |  |  |  | 标段：四平市铁西区廉政教育中心修缮项目 |  |  |  |  | 第 2 页 共 8 页
序号 | 项目编码 | 项目名称 | 项目特征描述 |  | 计量单位 | 工程量 | 金额（元）
[7 empty] | 综合单价 | 合价 |  | 其中
暂估价
8 | 031006002002 | 稳压给水设备 | 1.设备名称:消防系统稳压罐设备拆除 |  | 套 | 1
新建
9 | 030901002001 | 消火栓钢管 | 1.安装部位:室内 2.材质、规格:内外壁热浸镀锌钢管DN100 3.连接形式:沟槽连接 4.压力试验及冲洗设计要求:按照设计及规范要求 5.含管件 |  | m | 324.61
10 | 030901002002 | 消火栓钢管 | 1.安装部位:室内 2.材质、规格:内外壁热浸镀锌钢管DN70 3.连接形式:沟槽连接 4.压力试验及冲洗设计要求:按照设计及规范要求 5.含管件 |  | m | 67.01
11 | 030901002003 | 消火栓钢管 | 1.安装部位:室内 2.材质、规格:内外壁热浸镀锌钢管DN50 3.连接形式:螺纹连接 4.压力试验及冲洗设计要求:按照设计及规范要求 5.含管件 |  | m | 0.85
本页小计
注：为计取规费等的使用，可在表中增设其中：“定额人工费”。
表—08
分部分项工程和单价措施项目清单与计价表
工程名称：消防工程 |  |  |  | 标段：四平市铁西区廉政教育中心修缮项目 |  |  |  |  | 第 3 页 共 8 页
序号 | 项目编码 | 项目名称 | 项目特征描述 |  | 计量单位 | 工程量 | 金额（元）
[7 empty] | 综合单价 | 合价 |  | 其中
暂估价
12 | 030901002004 | 消火栓钢管 | 1.安装部位:室内 2.材质、规格:内外壁热浸镀锌钢管DN40 3.连接形式:螺纹连接 4.压力试验及冲洗设计要求:按照设计及规范要求 5.含管件 |  | m | 0.56
13 | 030901002005 | 消火栓钢管 | 1.安装部位:室内 2.材质、规格:内外壁热浸镀锌钢管DN25 3.连接形式:螺纹连接 4.压力试验及冲洗设计要求:按照设计及规范要求 5.含管件 |  | m | 1
14 | 030901010001 | 室内消火栓 | 1.安装方式:暗装 2.型号、规格:薄型单栓带消防软管卷盘组合式消防柜，详见图集15S202-P21，消火栓箱尺寸1800*700*160 3.附件材质、规格:内设DN65减压型消火栓1个，25m衬胶水龙带1个，φ19水枪一个，消防软管卷盘规格为HPS1.6-19，水带长度30米 |  | 套 | 12
本页小计
注：为计取规费等的使用，可在表中增设其中：“定额人工费”。
表—08
分部分项工程和单价措施项目清单与计价表
工程名称：消防工程 |  |  |  | 标段：四平市铁西区廉政教育中心修缮项目 |  |  |  |  | 第 4 页 共 8 页
序号 | 项目编码 | 项目名称 | 项目特征描述 |  | 计量单位 | 工程量 | 金额（元）
[7 empty] | 综合单价 | 合价 |  | 其中
暂估价
15 | 030901010002 | 室内消火栓 | 1.安装方式:暗装 2.型号、规格:薄型单栓带消防软管卷盘组合式消防柜，详见图集15S202-P21，消火栓箱尺寸1800*700*160 3.附件材质、规格:内设DN65旋转型消火栓1个，25m衬胶水龙带1个，φ19水枪一个，消防软管卷盘规格为HPS1.6-19，水带长度30米 |  | 套 | 11
16 | 030901010003 | 试验消火栓 | 1.安装方式:暗装 2.型号、规格:薄型单栓带消防软管卷盘组合式消防柜，详见图集15S202-P54，消火栓箱尺寸1800*700*160 3.附件材质、规格:内设DN65旋转型消火栓1个，25m衬胶水龙带1个，φ19水枪一个，消防软管卷盘规格为HPS1.6-19，水带长度30米 4.含压力表 |  | 套 | 1
17 | 030901013001 | 灭火器 | 1.形式:手提式磷酸铵盐干粉灭火器 2.规格、型号:MF/ABC4 |  | 具 | 48
本页小计
注：为计取规费等的使用，可在表中增设其中：“定额人工费”。
表—08
分部分项工程和单价措施项目清单与计价表
工程名称：消防工程 |  |  |  | 标段：四平市铁西区廉政教育中心修缮项目 |  |  |  |  | 第 5 页 共 8 页
序号 | 项目编码 | 项目名称 | 项目特征描述 |  | 计量单位 | 工程量 | 金额（元）
[7 empty] | 综合单价 | 合价 |  | 其中
暂估价
18 | 031006015001 | 水箱 | 1.材质、类型:高位消防水箱（装配式不锈钢给水箱） 2.型号、规格:有效容积18m3,L*B*H=6.1*2.3*1.67m+2.3*0.43*1.67m 3.含通气管，水箱设人孔、人梯、支架等内容 |  | 台 | 1
19 | 031006002001 | 稳压给水设备 | 1.设备名称:消防系统稳压罐设备 2.型号、规格:ZW（L)-I-XZ-10 3.水泵主要技术参数:Q=2.5L/S,P=0.3MPa,N=1.5KW PS1:0.26MPa PS2:0.31MPa 4.附件名称、规格、数量:气压罐SQL800*0.6 |  | 套 | 1
20 | 030601003001 | 变送单元仪表 | 1.名称:投入式液位变送器 |  | 台 | 1
21 | 031003003001 | 焊接法兰阀门 | 1.类型:双向型蝶阀 2.规格、压力等级:DN100 3.连接形式:沟槽法兰连接 4.含配套法兰及螺栓垫片 |  | 个 | 19
本页小计
注：为计取规费等的使用，可在表中增设其中：“定额人工费”。
表—08
分部分项工程和单价措施项目清单与计价表
工程名称：消防工程 |  |  |  | 标段：四平市铁西区廉政教育中心修缮项目 |  |  |  |  | 第 6 页 共 8 页
序号 | 项目编码 | 项目名称 | 项目特征描述 |  | 计量单位 | 工程量 | 金额（元）
[7 empty] | 综合单价 | 合价 |  | 其中
暂估价
22 | 031003003002 | 焊接法兰阀门 | 1.类型:双向型蝶阀 2.规格、压力等级:DN70 3.连接形式:沟槽法兰连接 4.含配套法兰及螺栓垫片 |  | 个 | 6
23 | 031003003003 | 焊接法兰阀门 | 1.类型:球墨铸铁明杆闸阀 2.规格、压力等级:DN100 3.连接形式:沟槽法兰连接 4.含配套法兰及螺栓垫片 |  | 个 | 6
24 | 031003003004 | 焊接法兰阀门 | 1.类型:球墨铸铁明杆闸阀 2.规格、压力等级:DN50 3.连接形式:沟槽法兰连接 4.含配套法兰及螺栓垫片 |  | 个 | 1
25 | 031003003005 | 焊接法兰阀门 | 1.类型:止回阀 2.规格、压力等级:DN100 3.连接形式:沟槽法兰连接 4.含配套法兰及螺栓垫片 |  | 个 | 3
26 | 031003003006 | 焊接法兰阀门 | 1.类型:旋流防止器 2.规格、压力等级:DN100 3.连接形式:沟槽法兰连接 4.含配套法兰及螺栓垫片 |  | 个 | 1
本页小计
注：为计取规费等的使用，可在表中增设其中：“定额人工费”。
表—08
分部分项工程和单价措施项目清单与计价表
工程名称：消防工程 |  |  |  | 标段：四平市铁西区廉政教育中心修缮项目 |  |  |  |  | 第 7 页 共 8 页
序号 | 项目编码 | 项目名称 | 项目特征描述 |  | 计量单位 | 工程量 | 金额（元）
[7 empty] | 综合单价 | 合价 |  | 其中
暂估价
27 | 031003003007 | 焊接法兰阀门 | 1.类型:旋流防止器 2.规格、压力等级:DN40 3.连接形式:沟槽法兰连接 4.含配套法兰及螺栓垫片 |  | 个 | 1
28 | 031003001001 | 螺纹阀门 | 1.类型:自动排气阀 2.规格、压力等级:DN25 3.连接形式:螺纹连接 |  | 个 | 1
29 | 031003001002 | 螺纹阀门 | 1.类型:全铜球阀 2.规格、压力等级:DN25 3.连接形式:螺纹连接 |  | 个 | 1
30 | 030601004001 | 流量仪表 | 1.名称:流量开关 2.规格:DN100 |  | 台 | 1
31 | 031002003001 | 套管 | 1.名称、类型:钢套管 2.规格:介质管道DN100 3.填料材质:含楼板打洞及封堵 |  | 个 | 12
32 | 031002003002 | 套管 | 1.名称、类型:钢套管 2.规格:介质管道DN70 3.填料材质:含楼板打洞及封堵 |  | 个 | 6
33 | 031002001001 | 管道支架 | 1.材质:型钢 2.管架形式:吊托支架（含管卡） |  | kg | 204.17
本页小计
注：为计取规费等的使用，可在表中增设其中：“定额人工费”。
表—08
分部分项工程和单价措施项目清单与计价表
工程名称：消防工程 |  |  |  | 标段：四平市铁西区廉政教育中心修缮项目 |  |  |  |  | 第 8 页 共 8 页
序号 | 项目编码 | 项目名称 | 项目特征描述 |  | 计量单位 | 工程量 | 金额（元）
[7 empty] | 综合单价 | 合价 |  | 其中
暂估价
34 | 031201003001 | 金属结构刷油 | 1.除锈级别:轻锈 2.涂刷遍数、漆膜厚度:防锈底漆两遍、银粉两遍 |  | kg | 204.17
35 | 030903009001 | 无管网气体灭火装置 | 1.类型:七氟丙烷无管网灭火装置 2.型号、规格:GQQ120/2.5H 3.含药剂 |  | 套 | 1
36 | 030905002001 | 水灭火控制装置调试 | 1.系统形式:消火栓系统 |  | 点 | 24
37 | 030905004001 | 气体灭火系统装置调试 | 1.试验容器规格:120L |  | 点 | 1
分部分项合计
措施项目
38 | 031301017001 | 脚手架搭拆 |  |  | 项 | 1
单价措施合计
本页小计
合 计
注：为计取规费等的使用，可在表中增设其中：“定额人工费”。
表—08

## 表-11 总价措施项目清单与计价表【消防工程】
总价措施项目清单与计价表
工程名称：消防工程 |  |  |  | 标段：四平市铁西区廉政教育中心修缮项目 |  |  |  | 第 1 页 共 1 页
序号 | 项目编码 | 项目名称 | 计算基础 |  | 费率 (%) | 金额 (元) | 调整 费率(%) |  | 调整后 金额(元) | 备注
1 | 031302001001 | 安全文明施工费
2 | 031302002001 | 夜间施工增加费
3 | 031302003001 | 非夜间施工增加费
4 | 031302004001 | 二次搬运费
5 | 031302005001 | 冬季施工增加费
6 | 031302005002 | 雨季施工增加费
7 | 03B001 | 施工临时保护费
8 | 031302006001 | 已完工程保护费
9 | 03B002 | 越冬维护费
10 | 03B003 | 其他措施费
合 计
编制人（造价人员）： | [7 empty] | 复核人（造价工程师）：
注：1.“计算基础”中安全文明施工费可为“定额基价”、“定额人工费”或“定额人工费+定额机械费”，其他项目可为“定额人工费”或“定额人工费+定额机械费”。 2.按施工方案计算的措施费，若无“计算基础”和“费率”的数值，也可只填“金额”数值，但应在备注栏说明施工方案出处或计算方法。
表-11

## 表-12 其他项目清单与计价汇总表【消防工程】
其他项目清单与计价汇总表
工程名称：消防工程 |  | 标段：四平市铁西区廉政教育中心修缮项目 |  |  | 第 1 页 共 1 页
序号 | 项目名称 |  | 金额（元） | 结算金额（元） |  | 备注
1 | 暂列金额 |  |  |  |  | 明细详见表-12-1
2 | 暂估价
2.1 | 材料暂估价 |  | — |  |  | 明细详见表-12-2
2.2 | 专业工程暂估价 |  |  |  |  | 明细详见表-12-3
3 | 计日工 |  |  |  |  | 明细详见表-12-4
4 | 总承包服务费 |  |  |  |  | 明细详见表-12-5
5 | 提前竣工（赶工）费
6 | 优质优价奖励
合 计 | [5 empty] | —
注：材料（工程设备）暂估单价进入清单项目综合单价，此处不汇总。
表—12

## 表-12-1 暂列金额明细表【消防工程】
暂列金额明细表
工程名称：消防工程 |  | 标段：四平市铁西区廉政教育中心修缮项目 |  |  | 第 1 页 共 1 页
序号 | 项目名称 |  | 计量单位 | 暂定金额(元) |  | 备注
1
合 计 | [5 empty] | —
注：此表由招标人填写，如不能详列，也可只列暂列金额总额，投标人应将上述暂列金额计入投标总价中。
表—12—1

## 表-12-2 材料(工程设备)暂估价及调整表【消防工程】
材料（工程设备）暂估单价及调整表
工程名称：消防工程 |  |  | 标段：四平市铁西区廉政教育中心修缮项目 | [7 empty] | 第 1 页 共 1 页
序号 | 材料(工程设备)名称、规格、型号 | 计量单位 |  | 数量 |  | 暂估(元) |  | 确认(元) |  | 差额±(元) |  |  | 备注
|  |  |  | 暂估 | 确认 | 单价 | 合价 | 单价 | 合价 | 单价 |  | 合价
合计
注：1.此表由招标人填写“暂估单价”，并在备注栏说明暂估价的材料、工程设备拟用在那些清单项目上，投标人应将上述材料、工程设备暂估单价计入工程量清单综合单价报价中
表—12—2

## 表-12-3 专业工程暂估价及结算价表【消防工程】
专业工程暂估价及结算价表
工程名称：消防工程 |  |  | 标段：四平市铁西区廉政教育中心修缮项目 |  |  |  | 第 1 页 共 1 页
序号 | 工程名称 | 工程内容 |  | 暂估金额（元） | 结算金额(元) | 差额±(元) |  | 备注
1
合 计 | [7 empty] | —
注：此表“暂估金额”由招标人填写，投标人应将“暂估金额”计入投标总价中。结算时按合同约定结算金额填写。
表—12—3

## 表-12-4 计日工表【消防工程】
计 日 工 表
工程名称：消防工程 |  | 标段：四平市铁西区廉政教育中心修缮项目 | [5 empty] | 第 1 页 共 1 页
编号 | 项目名称 |  | 单位 | 暂定数量 | 实际数量 | 综合单价(元) | 合价(元)
[7 empty] | 暂定 |  | 实际
一 | 人工
人工小计
二 | 材料
材料小计
三 | 机械
机械小计
四.企业管理费和利润
总 计
注：此表项目名称、暂定数量由招标人填写，编制招标控制价时，单价由招标人按有关计价规定确定；投标时，单价由投标人自主报价，按暂定数量计算合价计入投标总价中。结算时，按发承包双方确认的实际数量计算合价。
表—12—4

## 表-12-5 总承包服务费计价表【消防工程】
总承包服务费计价表
工程名称：消防工程 |  | 标段：四平市铁西区廉政教育中心修缮项目 |  |  |  |  | 第 1 页 共 1 页
序号 | 项目名称 |  | 项目价值(元) | 服务内容 | 计算基础 | 费率(%) |  | 金额(元)
1
合 计
注：此表项目名称、服务内容由招标人填写，编制招标控制价时，费率及金额由招标人按有关计价规定确定；投标时，费率及金额由投标人自主报价，计入投标总价中。
表—12—5

## 表-13 规费、税金项目清单与计价表【消防工程】
规费、税金项目计价表
工程名称：消防工程 |  |  | 标段：四平市铁西区廉政教育中心修缮项目 |  |  | 第 1 页 共 1 页
序号 | 项目名称 | 计算基础 |  | 计算基数 | 计算费率(%) |  | 金额(元)
1 | 税金 | 分部分项及单价措施费合计+总价措施项目合计+其他项目清单合计 |  |  | 9
合 计
编制人（造价人员）： |  |  | 复核人（造价工程师）：
表—13

## 表-20 发包人提供材料和工程设备一览表【消防工程】
发包人提供材料和工程设备一览表
工程名称：消防工程 |  |  | 标段：四平市铁西区廉政教育中心修缮项目 |  |  |  | 第 1 页 共 1 页
序号 | 材料(工程设备) 名称、规格、型号 | 单位 |  | 数量 | 单价(元) | 交货方式 |  | 送达地点 | 备注
注：此表由招标人填写，供投标人在投标报价、确定总承包服务费时参考。
表-20

## 表-08 分部分项工程和单价措施项目清单与计价表【通风工程】
分部分项工程和单价措施项目清单与计价表
工程名称：通风工程 |  |  |  | 标段：四平市铁西区廉政教育中心修缮项目 |  |  |  |  | 第 1 页 共 3 页
序号 | 项目编码 | 项目名称 | 项目特征描述 |  | 计量单位 | 工程量 | 金额（元）
[7 empty] | 综合单价 | 合价 |  | 其中
暂估价
拆除
1 | 030108003003 | 轴流通风机 | 1.名称:风机拆除 |  | 台 | 2
2 | 030108006003 | 其他风机 | 1.名称:卫生间通风器拆除 |  | 台 | 23
3 | 031005005002 | 暖风机 | 1.名称:热风幕拆除 |  | 台 | 2
4 | 030702001002 | 碳钢通风管道 | 1.名称:镀锌钢板排风管拆除 2.形状:圆形 3.规格:直径≤320mm 4.板材厚度:0.5mm 5.附着风阀、风口一并拆除 |  | m2 | 50.79
新建
5 | 030108003001 | 轴流通风机 | 1.名称:事故排风机 2.规格:T35-11-2.8 Q=2167m3/h P=169Pa N=180W n=2900r/min |  | 台 | 1
6 | 030108003002 | 轴流通风机 | 1.名称:事故补风机 2.规格:T35-11-2.8 Q=1605m3/h P=60Pa N=40W n=1450r/min |  | 台 | 1
7 | 030108006001 | 其他风机 | 1.名称:吸顶式通风器（带止回阀板） 2.规格:BLD300 Q=300m3/h P=220Pa N=40W |  | 台 | 16
本页小计
注：为计取规费等的使用，可在表中增设其中：“定额人工费”。
表—08
分部分项工程和单价措施项目清单与计价表
工程名称：通风工程 |  |  |  | 标段：四平市铁西区廉政教育中心修缮项目 |  |  |  |  | 第 2 页 共 3 页
序号 | 项目编码 | 项目名称 | 项目特征描述 |  | 计量单位 | 工程量 | 金额（元）
[7 empty] | 综合单价 | 合价 |  | 其中
暂估价
8 | 030108006002 | 其他风机 | 1.名称:吸顶式通风器（带止回阀板） 2.规格:BLD150 Q=150m3/h P=150Pa N=30W |  | 台 | 7
9 | 031005005001 | 暖风机 | 1.名称:热风幕 2.型号、规格:RM-1520Z-D |  | 台 | 2
10 | 030702001001 | 碳钢通风管道 | 1.名称:排风管 2.材质:镀锌钢板 3.形状:圆形 4.规格:直径≤320mm 5.板材厚度:0.5mm 6.管件、法兰等附件及支架设计要求:按照设计及规范要求 |  | m2 | 50.79
11 | 030703001001 | 碳钢阀门 | 1.名称:70℃防火阀 2.规格:φ100 |  | 个 | 7
12 | 030703001002 | 碳钢阀门 | 1.名称:电动风阀 2.规格:φ300 |  | 个 | 2
13 | 030703011001 | 铝及铝合金风口、散流器 | 1.名称:单层百叶风口 2.规格:300*300 |  | 个 | 1
14 | 030703011002 | 铝及铝合金风口、散流器 | 1.名称:防雨百叶风口 2.规格:φ300 |  | 个 | 2
15 | 030703011003 | 铝及铝合金风口、散流器 | 1.名称:防雨百叶风口 2.规格:φ200 |  | 个 | 9
16 | 03B001 | 挡烟垂壁 | 1.名称:电动挡烟垂壁 2.距地2.2米，防火布 |  | m | 30.19
本页小计
注：为计取规费等的使用，可在表中增设其中：“定额人工费”。
表—08
分部分项工程和单价措施项目清单与计价表
工程名称：通风工程 |  |  |  | 标段：四平市铁西区廉政教育中心修缮项目 |  |  |  |  | 第 3 页 共 3 页
序号 | 项目编码 | 项目名称 | 项目特征描述 |  | 计量单位 | 工程量 | 金额（元）
[7 empty] | 综合单价 | 合价 |  | 其中
暂估价
17 | 030704001001 | 通风工程检测、调试 |  |  | 系统 | 1
分部分项合计
措施项目
18 | 031301017001 | 脚手架搭拆 |  |  | 项 | 1
单价措施合计
本页小计
合 计
注：为计取规费等的使用，可在表中增设其中：“定额人工费”。
表—08

## 表-11 总价措施项目清单与计价表【通风工程】
总价措施项目清单与计价表
工程名称：通风工程 |  |  |  | 标段：四平市铁西区廉政教育中心修缮项目 |  |  |  | 第 1 页 共 1 页
序号 | 项目编码 | 项目名称 | 计算基础 |  | 费率 (%) | 金额 (元) | 调整 费率(%) |  | 调整后 金额(元) | 备注
1 | 031302001001 | 安全文明施工费
2 | 031302002001 | 夜间施工增加费
3 | 031302003001 | 非夜间施工增加费
4 | 031302004001 | 二次搬运费
5 | 031302005001 | 冬季施工增加费
6 | 031302005002 | 雨季施工增加费
7 | 03B001 | 施工临时保护费
8 | 031302006001 | 已完工程保护费
9 | 03B002 | 越冬维护费
10 | 03B003 | 其他措施费
合 计
编制人（造价人员）： | [7 empty] | 复核人（造价工程师）：
注：1.“计算基础”中安全文明施工费可为“定额基价”、“定额人工费”或“定额人工费+定额机械费”，其他项目可为“定额人工费”或“定额人工费+定额机械费”。 2.按施工方案计算的措施费，若无“计算基础”和“费率”的数值，也可只填“金额”数值，但应在备注栏说明施工方案出处或计算方法。
表-11

## 表-12 其他项目清单与计价汇总表【通风工程】
其他项目清单与计价汇总表
工程名称：通风工程 |  | 标段：四平市铁西区廉政教育中心修缮项目 |  |  | 第 1 页 共 1 页
序号 | 项目名称 |  | 金额（元） | 结算金额（元） |  | 备注
1 | 暂列金额 |  |  |  |  | 明细详见表-12-1
2 | 暂估价
2.1 | 材料暂估价 |  | — |  |  | 明细详见表-12-2
2.2 | 专业工程暂估价 |  |  |  |  | 明细详见表-12-3
3 | 计日工 |  |  |  |  | 明细详见表-12-4
4 | 总承包服务费 |  |  |  |  | 明细详见表-12-5
5 | 提前竣工（赶工）费
6 | 优质优价奖励
合 计 | [5 empty] | —
注：材料（工程设备）暂估单价进入清单项目综合单价，此处不汇总。
表—12

## 表-12-1 暂列金额明细表【通风工程】
暂列金额明细表
工程名称：通风工程 |  | 标段：四平市铁西区廉政教育中心修缮项目 |  |  | 第 1 页 共 1 页
序号 | 项目名称 |  | 计量单位 | 暂定金额(元) |  | 备注
1
合 计 | [5 empty] | —
注：此表由招标人填写，如不能详列，也可只列暂列金额总额，投标人应将上述暂列金额计入投标总价中。
表—12—1

## 表-12-2 材料(工程设备)暂估价及调整表【通风工程】
材料（工程设备）暂估单价及调整表
工程名称：通风工程 |  |  | 标段：四平市铁西区廉政教育中心修缮项目 | [7 empty] | 第 1 页 共 1 页
序号 | 材料(工程设备)名称、规格、型号 | 计量单位 |  | 数量 |  | 暂估(元) |  | 确认(元) |  | 差额±(元) |  |  | 备注
|  |  |  | 暂估 | 确认 | 单价 | 合价 | 单价 | 合价 | 单价 |  | 合价
合计
注：1.此表由招标人填写“暂估单价”，并在备注栏说明暂估价的材料、工程设备拟用在那些清单项目上，投标人应将上述材料、工程设备暂估单价计入工程量清单综合单价报价中
表—12—2

## 表-12-3 专业工程暂估价及结算价表【通风工程】
专业工程暂估价及结算价表
工程名称：通风工程 |  |  | 标段：四平市铁西区廉政教育中心修缮项目 |  |  |  | 第 1 页 共 1 页
序号 | 工程名称 | 工程内容 |  | 暂估金额（元） | 结算金额(元) | 差额±(元) |  | 备注
1
合 计 | [7 empty] | —
注：此表“暂估金额”由招标人填写，投标人应将“暂估金额”计入投标总价中。结算时按合同约定结算金额填写。
表—12—3

## 表-12-4 计日工表【通风工程】
计 日 工 表
工程名称：通风工程 |  | 标段：四平市铁西区廉政教育中心修缮项目 | [5 empty] | 第 1 页 共 1 页
编号 | 项目名称 |  | 单位 | 暂定数量 | 实际数量 | 综合单价(元) | 合价(元)
[7 empty] | 暂定 |  | 实际
一 | 人工
人工小计
二 | 材料
材料小计
三 | 机械
机械小计
四.企业管理费和利润
总 计
注：此表项目名称、暂定数量由招标人填写，编制招标控制价时，单价由招标人按有关计价规定确定；投标时，单价由投标人自主报价，按暂定数量计算合价计入投标总价中。结算时，按发承包双方确认的实际数量计算合价。
表—12—4

## 表-12-5 总承包服务费计价表【通风工程】
总承包服务费计价表
工程名称：通风工程 |  | 标段：四平市铁西区廉政教育中心修缮项目 |  |  |  |  | 第 1 页 共 1 页
序号 | 项目名称 |  | 项目价值(元) | 服务内容 | 计算基础 | 费率(%) |  | 金额(元)
1
合 计
注：此表项目名称、服务内容由招标人填写，编制招标控制价时，费率及金额由招标人按有关计价规定确定；投标时，费率及金额由投标人自主报价，计入投标总价中。
表—12—5

## 表-13 规费、税金项目清单与计价表【通风工程】
规费、税金项目计价表
工程名称：通风工程 |  |  | 标段：四平市铁西区廉政教育中心修缮项目 |  |  | 第 1 页 共 1 页
序号 | 项目名称 | 计算基础 |  | 计算基数 | 计算费率(%) |  | 金额(元)
1 | 税金 | 分部分项及单价措施费合计+总价措施项目合计+其他项目清单合计 |  |  | 9
合 计
编制人（造价人员）： |  |  | 复核人（造价工程师）：
表—13

## 表-20 发包人提供材料和工程设备一览表【通风工程】
发包人提供材料和工程设备一览表
工程名称：通风工程 |  |  | 标段：四平市铁西区廉政教育中心修缮项目 |  |  |  | 第 1 页 共 1 页
序号 | 材料(工程设备) 名称、规格、型号 | 单位 |  | 数量 | 单价(元) | 交货方式 |  | 送达地点 | 备注
注：此表由招标人填写，供投标人在投标报价、确定总承包服务费时参考。
表-20

## 表-08 分部分项工程和单价措施项目清单与计价表【电气工程】
分部分项工程和单价措施项目清单与计价表
工程名称：电气工程 |  |  |  | 标段：四平市铁西区廉政教育中心修缮项目 |  |  |  |  | 第 1 页 共 30 页
序号 | 项目编码 | 项目名称 | 项目特征描述 |  | 计量单位 | 工程量 | 金额（元）
[7 empty] | 综合单价 | 合价 |  | 其中
暂估价
强电部分
1 | 030404017001 | 配电箱 | 1.名称:进线配电箱 2.型号:AN-1 3.规格:700*350*1800 4.基础形式、材质、规格:10#槽钢基础 5.含配电箱内的端子外部接线 6.安装方式:落地安装，抬高0.3m 7.其他未尽事宜详见设计图纸要求 |  | 台 | 1
2 | 030404017002 | 配电箱 | 1.名称:进线配电箱 2.型号:AN-2 3.规格:800*380*2000 4.基础形式、材质、规格:10#槽钢基础 5.含配电箱内的端子外部接线 6.安装方式:落地安装，抬高0.3m 7.其他未尽事宜详见设计图纸要求 |  | 台 | 1
本页小计
注：为计取规费等的使用，可在表中增设其中：“定额人工费”。
表—08
分部分项工程和单价措施项目清单与计价表
工程名称：电气工程 |  |  |  | 标段：四平市铁西区廉政教育中心修缮项目 |  |  |  |  | 第 2 页 共 30 页
序号 | 项目编码 | 项目名称 | 项目特征描述 |  | 计量单位 | 工程量 | 金额（元）
[7 empty] | 综合单价 | 合价 |  | 其中
暂估价
3 | 030404017003 | 配电箱 | 1.名称:动力配电箱 2.型号:ATS-1 3.规格:400*600*200 4.含配电箱内的端子外部接线 5.安装方式:明装，底皮距地1.5m 6.其他未尽事宜详见设计图纸要求 |  | 台 | 1
4 | 030404017004 | 配电箱 | 1.名称:照明配电箱 2.型号:PB-1 3.规格:400*600*200 4.含配电箱内的端子外部接线 5.安装方式:明装，底皮距地1.5m 6.其他未尽事宜详见设计图纸要求 |  | 台 | 1
5 | 030404017005 | 配电箱 | 1.名称:照明配电箱 2.型号:PB-2 3.规格:400*600*200 4.含配电箱内的端子外部接线 5.安装方式:明装，底皮距地1.5m 6.其他未尽事宜详见设计图纸要求 |  | 台 | 1
本页小计
注：为计取规费等的使用，可在表中增设其中：“定额人工费”。
表—08
分部分项工程和单价措施项目清单与计价表
工程名称：电气工程 |  |  |  | 标段：四平市铁西区廉政教育中心修缮项目 |  |  |  |  | 第 3 页 共 30 页
序号 | 项目编码 | 项目名称 | 项目特征描述 |  | 计量单位 | 工程量 | 金额（元）
[7 empty] | 综合单价 | 合价 |  | 其中
暂估价
6 | 030404017006 | 配电箱 | 1.名称:照明配电箱 2.型号:PB-3 3.规格:600*800*200 4.含配电箱内的端子外部接线 5.安装方式:明装，底皮距地1.5m 6.其他未尽事宜详见设计图纸要求 |  | 台 | 1
7 | 030404017007 | 配电箱 | 1.名称:照明配电箱 2.型号:PB-4 3.规格:600*800*200 4.含配电箱内的端子外部接线 5.安装方式:明装，底皮距地1.5m 6.其他未尽事宜详见设计图纸要求 |  | 台 | 1
8 | 030404017008 | 配电箱 | 1.名称:照明配电箱 2.型号:PB-5 3.规格:400*600*200 4.含配电箱内的端子外部接线 5.安装方式:明装，底皮距地1.5m 6.其他未尽事宜详见设计图纸要求 |  | 台 | 1
本页小计
注：为计取规费等的使用，可在表中增设其中：“定额人工费”。
表—08
分部分项工程和单价措施项目清单与计价表
工程名称：电气工程 |  |  |  | 标段：四平市铁西区廉政教育中心修缮项目 |  |  |  |  | 第 4 页 共 30 页
序号 | 项目编码 | 项目名称 | 项目特征描述 |  | 计量单位 | 工程量 | 金额（元）
[7 empty] | 综合单价 | 合价 |  | 其中
暂估价
9 | 030404017009 | 配电箱 | 1.名称:照明配电箱 2.型号:PB-6 3.规格:400*600*200 4.含配电箱内的端子外部接线 5.安装方式:明装，底皮距地1.5m 6.其他未尽事宜详见设计图纸要求 |  | 台 | 1
10 | 030404017010 | 配电箱 | 1.名称:照明配电箱 2.型号:PB-7 3.规格:400*600*200 4.含配电箱内的端子外部接线 5.安装方式:明装，底皮距地1.5m 6.其他未尽事宜详见设计图纸要求 |  | 台 | 1
11 | 030404017011 | 配电箱 | 1.名称:照明配电箱 2.型号:PB-8 3.规格:400*600*200 4.含配电箱内的端子外部接线 5.安装方式:明装，底皮距地1.5m 6.其他未尽事宜详见设计图纸要求 |  | 台 | 1
本页小计
注：为计取规费等的使用，可在表中增设其中：“定额人工费”。
表—08
分部分项工程和单价措施项目清单与计价表
工程名称：电气工程 |  |  |  | 标段：四平市铁西区廉政教育中心修缮项目 |  |  |  |  | 第 5 页 共 30 页
序号 | 项目编码 | 项目名称 | 项目特征描述 |  | 计量单位 | 工程量 | 金额（元）
[7 empty] | 综合单价 | 合价 |  | 其中
暂估价
12 | 030404017012 | 配电箱 | 1.名称:照明配电箱 2.型号:UPS-1 3.规格:570*260*717 4.含配电箱内的端子外部接线 5.安装方式:明装，底皮距地1.5m 6.其他未尽事宜详见设计图纸要求 |  | 台 | 1
13 | 030404017013 | 配电箱 | 1.名称:照明配电箱 2.型号:UPS-2 3.规格:455*830*1055 4.含配电箱内的端子外部接线 5.安装方式:明装，底皮距地1.5m 6.其他未尽事宜详见设计图纸要求 |  | 台 | 1
14 | 030404017014 | 配电箱 | 1.名称:照明配电箱 2.型号:UPS-3 3.规格:570*260*717 4.含配电箱内的端子外部接线 5.安装方式:明装，底皮距地1.5m 6.其他未尽事宜详见设计图纸要求 |  | 台 | 1
本页小计
注：为计取规费等的使用，可在表中增设其中：“定额人工费”。
表—08
分部分项工程和单价措施项目清单与计价表
工程名称：电气工程 |  |  |  | 标段：四平市铁西区廉政教育中心修缮项目 |  |  |  |  | 第 6 页 共 30 页
序号 | 项目编码 | 项目名称 | 项目特征描述 |  | 计量单位 | 工程量 | 金额（元）
[7 empty] | 综合单价 | 合价 |  | 其中
暂估价
15 | 030404017015 | 配电箱 | 1.名称:照明配电箱 2.型号:ZD-1~ZD-7 3.规格:440*250*90 4.含配电箱内的端子外部接线 5.安装方式:明装，底皮距地1.5m 6.其他未尽事宜详见设计图纸要求 |  | 台 | 7
16 | 030404017016 | 配电箱 | 1.名称:照明配电箱 2.型号:CF-1 3.规格:800*1200*200 4.含配电箱内的端子外部接线 5.安装方式:明装，底皮距地1.5m 6.其他未尽事宜详见设计图纸要求 |  | 台 | 1
17 | 030404017017 | 配电箱 | 1.名称:动力配电箱 2.型号:SX-1 3.规格:440*250*90 4.含配电箱内的端子外部接线 5.安装方式:明装，底皮距地1.5m 6.其他未尽事宜详见设计图纸要求 |  | 台 | 1
本页小计
注：为计取规费等的使用，可在表中增设其中：“定额人工费”。
表—08
分部分项工程和单价措施项目清单与计价表
工程名称：电气工程 |  |  |  | 标段：四平市铁西区廉政教育中心修缮项目 |  |  |  |  | 第 7 页 共 30 页
序号 | 项目编码 | 项目名称 | 项目特征描述 |  | 计量单位 | 工程量 | 金额（元）
[7 empty] | 综合单价 | 合价 |  | 其中
暂估价
18 | 030404017018 | 配电箱 | 1.名称:动力配电箱 2.型号:RFM-1(2) 3.规格:定制 4.含配电箱内的端子外部接线 5.安装方式:明装，底皮距地1.5m 6.其他未尽事宜详见设计图纸要求 |  | 台 | 2
19 | 030404017019 | 配电箱 | 1.名称:挡烟垂壁控制箱(仅计安装费） 2.型号:DY1-1~4-1、DY2-2~4-2、DY1-3~4-3 3.规格:定制 4.含配电箱内的端子外部接线 5.其他未尽事宜详见设计图纸要求 |  | 台 | 11
20 | 030404017020 | 配电箱 | 1.名称:排烟窗控制箱(仅计安装费） 2.型号:PYC-1 3.规格:定制 4.含配电箱内的端子外部接线 5.其他未尽事宜详见设计图纸要求 |  | 台 | 1
21 | 030411002001 | 线槽 | 1.名称:金属密闭线槽 2.规格:200*100 |  | m | 343.43
22 | 030411002002 | 线槽 | 1.名称:金属密闭线槽 2.规格:100*50 |  | m | 85.38
本页小计
注：为计取规费等的使用，可在表中增设其中：“定额人工费”。
表—08
分部分项工程和单价措施项目清单与计价表
工程名称：电气工程 |  |  |  | 标段：四平市铁西区廉政教育中心修缮项目 |  |  |  |  | 第 8 页 共 30 页
序号 | 项目编码 | 项目名称 | 项目特征描述 |  | 计量单位 | 工程量 | 金额（元）
[7 empty] | 综合单价 | 合价 |  | 其中
暂估价
23 | 030411002003 | 线槽 | 1.名称:消防金属密闭线槽 2.规格:100*50 |  | m | 82.55
24 | 030413001001 | 铁构件 | 1.名称:一般铁构件的制作与安装 |  | kg | 506.36
25 | 030411001001 | 配管 | 1.名称:电气配管 2.材质:镀锌钢管 3.规格:SC200 4.配置形式:砖、混凝土结构暗配 5.其他未尽事宜详见设计图纸要求 |  | m | 6.33
26 | 030411001002 | 配管 | 1.名称:电气配管 2.材质:镀锌钢管 3.规格:SC80 4.配置形式:砖、混凝土结构暗配 5.其他未尽事宜详见设计图纸要求 |  | m | 60.65
27 | 030411001003 | 配管 | 1.名称:电气配管 2.材质:镀锌钢管 3.规格:SC40 4.配置形式:砖、混凝土结构暗配 5.其他未尽事宜详见设计图纸要求 |  | m | 2.21
本页小计
注：为计取规费等的使用，可在表中增设其中：“定额人工费”。
表—08
分部分项工程和单价措施项目清单与计价表
工程名称：电气工程 |  |  |  | 标段：四平市铁西区廉政教育中心修缮项目 |  |  |  |  | 第 9 页 共 30 页
序号 | 项目编码 | 项目名称 | 项目特征描述 |  | 计量单位 | 工程量 | 金额（元）
[7 empty] | 综合单价 | 合价 |  | 其中
暂估价
28 | 030411001004 | 配管 | 1.名称:电气配管 2.材质:镀锌钢管 3.规格:SC40 4.配置形式:砖、混凝土结构明配 5.其他未尽事宜详见设计图纸要求 |  | m | 1.17
29 | 030411001005 | 配管 | 1.名称:电气配管 2.材质:镀锌钢管 3.规格:SC32 4.配置形式:砖、混凝土结构暗配 5.其他未尽事宜详见设计图纸要求 |  | m | 38.07
30 | 030411001006 | 配管 | 1.名称:电气配管 2.材质:镀锌钢管 3.规格:SC25 4.配置形式:砖、混凝土结构暗配 5.其他未尽事宜详见设计图纸要求 |  | m | 194.96
本页小计
注：为计取规费等的使用，可在表中增设其中：“定额人工费”。
表—08
分部分项工程和单价措施项目清单与计价表
工程名称：电气工程 |  |  |  | 标段：四平市铁西区廉政教育中心修缮项目 |  |  |  |  | 第 10 页 共 30 页
序号 | 项目编码 | 项目名称 | 项目特征描述 |  | 计量单位 | 工程量 | 金额（元）
[7 empty] | 综合单价 | 合价 |  | 其中
暂估价
31 | 030411001007 | 配管 | 1.名称:电气配管 2.材质:镀锌钢管 3.规格:SC25 4.配置形式:砖、混凝土结构明配 5.其他未尽事宜详见设计图纸要求 |  | m | 7.47
32 | 030411001008 | 配管 | 1.名称:电气配管 2.材质:镀锌钢管 3.规格:SC20 4.配置形式:砖、混凝土结构暗配 5.其他未尽事宜详见设计图纸要求 |  | m | 484.44
33 | 030411001009 | 配管 | 1.名称:电气配管 2.材质:JDG管 3.规格:JDG25 4.配置形式:砖、混凝土结构暗配 5.其他未尽事宜详见设计图纸要求 |  | m | 1277.5
34 | 030411001010 | 配管 | 1.名称:电气配管 2.材质:JDG管 3.规格:JDG20 4.配置形式:砖、混凝土结构暗配 5.其他未尽事宜详见设计图纸要求 |  | m | 2509.94
本页小计
注：为计取规费等的使用，可在表中增设其中：“定额人工费”。
表—08
分部分项工程和单价措施项目清单与计价表
工程名称：电气工程 |  |  |  | 标段：四平市铁西区廉政教育中心修缮项目 |  |  |  |  | 第 11 页 共 30 页
序号 | 项目编码 | 项目名称 | 项目特征描述 |  | 计量单位 | 工程量 | 金额（元）
[7 empty] | 综合单价 | 合价 |  | 其中
暂估价
35 | 030411006001 | 接线盒 | 1.名称:接线盒 2.材质:钢制 3.规格:8*6 4.安装形式:暗装 5.其他未尽事宜详见设计图纸要求 |  | 个 | 607
36 | 030411006002 | 接线盒 | 1.名称:开关盒 2.材质:钢制 3.规格:8*6 4.安装形式:暗装 5.其他未尽事宜详见设计图纸要求 |  | 个 | 626
37 | 030408001001 | 电力电缆 | 1.名称:电力电缆 2.规格:WDZ-YJFE-5*16mm2 3.材质:铜芯 4.敷设方式、部位:室内 5.电压等级(kV):1KV 6.其他未尽事宜详见设计图纸要求 |  | m | 256.72
本页小计
注：为计取规费等的使用，可在表中增设其中：“定额人工费”。
表—08
分部分项工程和单价措施项目清单与计价表
工程名称：电气工程 |  |  |  | 标段：四平市铁西区廉政教育中心修缮项目 |  |  |  |  | 第 12 页 共 30 页
序号 | 项目编码 | 项目名称 | 项目特征描述 |  | 计量单位 | 工程量 | 金额（元）
[7 empty] | 综合单价 | 合价 |  | 其中
暂估价
38 | 030408001002 | 电力电缆 | 1.名称:电力电缆 2.规格:WDZN-YJFE-5*16mm2 3.材质:铜芯 4.敷设方式、部位:室内 5.电压等级(kV):1KV 6.其他未尽事宜详见设计图纸要求 |  | m | 6.48
39 | 030408001003 | 电力电缆 | 1.名称:电力电缆 2.规格:WDZ-YJFE-5*10mm2 3.材质:铜芯 4.敷设方式、部位:室内 5.电压等级(kV):1KV 6.其他未尽事宜详见设计图纸要求 |  | m | 87.16
40 | 030408001004 | 电力电缆 | 1.名称:电力电缆 2.规格:WDZ-YJV-5*10mm2 3.材质:铜芯 4.敷设方式、部位:室内 5.电压等级(kV):1KV 6.其他未尽事宜详见设计图纸要求 |  | m | 15.65
本页小计
注：为计取规费等的使用，可在表中增设其中：“定额人工费”。
表—08
分部分项工程和单价措施项目清单与计价表
工程名称：电气工程 |  |  |  | 标段：四平市铁西区廉政教育中心修缮项目 |  |  |  |  | 第 13 页 共 30 页
序号 | 项目编码 | 项目名称 | 项目特征描述 |  | 计量单位 | 工程量 | 金额（元）
[7 empty] | 综合单价 | 合价 |  | 其中
暂估价
41 | 030408001005 | 电力电缆 | 1.名称:电力电缆 2.规格:WDZ-YJFE-5*6mm2 3.材质:铜芯 4.敷设方式、部位:室内 5.电压等级(kV):1KV 6.其他未尽事宜详见设计图纸要求 |  | m | 157.98
42 | 030408001006 | 电力电缆 | 1.名称:电力电缆 2.规格:WDZN-YJFE-5*6mm2 3.材质:铜芯 4.敷设方式、部位:室内 5.电压等级(kV):1KV 6.其他未尽事宜详见设计图纸要求 |  | m | 7.5
43 | 030408001007 | 电力电缆 | 1.名称:电力电缆 2.规格:WDZ-YJV-4*2.5mm2 3.材质:铜芯 4.敷设方式、部位:室内 5.电压等级(kV):1KV 6.其他未尽事宜详见设计图纸要求 |  | m | 15.66
本页小计
注：为计取规费等的使用，可在表中增设其中：“定额人工费”。
表—08
分部分项工程和单价措施项目清单与计价表
工程名称：电气工程 |  |  |  | 标段：四平市铁西区廉政教育中心修缮项目 |  |  |  |  | 第 14 页 共 30 页
序号 | 项目编码 | 项目名称 | 项目特征描述 |  | 计量单位 | 工程量 | 金额（元）
[7 empty] | 综合单价 | 合价 |  | 其中
暂估价
44 | 030408006001 | 电力电缆头 | 1.名称:电力电缆头 2.规格:16mm2 3.材质、类型:铜芯、热缩式 4.安装部位:室内 5.电压等级（kV):1KV 6.其他未尽事宜详见设计图纸要求 |  | 个 | 16
45 | 030408006002 | 电力电缆头 | 1.名称:电力电缆头 2.规格:10mm2 3.材质、类型:铜芯、干包式 4.安装部位:室内 5.电压等级（kV):1KV 6.其他未尽事宜详见设计图纸要求 |  | 个 | 10
46 | 030408002001 | 控制电缆 | 1.名称:控制电缆 2.规格:WDZN-KYY-4*1.5mm2 3.材质:铜芯 4.敷设方式、部位:室内 5.电压等级(kV):1KV 6.其他未尽事宜详见设计图纸要求 |  | m | 89.96
本页小计
注：为计取规费等的使用，可在表中增设其中：“定额人工费”。
表—08
分部分项工程和单价措施项目清单与计价表
工程名称：电气工程 |  |  |  | 标段：四平市铁西区廉政教育中心修缮项目 |  |  |  |  | 第 15 页 共 30 页
序号 | 项目编码 | 项目名称 | 项目特征描述 |  | 计量单位 | 工程量 | 金额（元）
[7 empty] | 综合单价 | 合价 |  | 其中
暂估价
47 | 030411004001 | 配线 | 1.名称:电气配线 2.配线形式:管内穿线 3.规格:WDZN-BYJF6mm2 4.材质:铜芯 5.其他未尽事宜详见设计图纸要求 |  | m | 384.67
48 | 030411004002 | 配线 | 1.名称:电气配线 2.配线形式:管内穿线 3.规格:WDZ-BYJF4mm2 4.材质:铜芯 5.其他未尽事宜详见设计图纸要求 |  | m | 4931.31
49 | 030411004003 | 配线 | 1.名称:电气配线 2.配线形式:线槽内穿线 3.规格:WDZ-BYJF4mm2 4.材质:铜芯 5.其他未尽事宜详见设计图纸要求 |  | m | 6714.36
本页小计
注：为计取规费等的使用，可在表中增设其中：“定额人工费”。
表—08
分部分项工程和单价措施项目清单与计价表
工程名称：电气工程 |  |  |  | 标段：四平市铁西区廉政教育中心修缮项目 |  |  |  |  | 第 16 页 共 30 页
序号 | 项目编码 | 项目名称 | 项目特征描述 |  | 计量单位 | 工程量 | 金额（元）
[7 empty] | 综合单价 | 合价 |  | 其中
暂估价
50 | 030411004004 | 配线 | 1.名称:电气配线 2.配线形式:管内穿线 3.规格:WDZN-BYJF4mm2 4.材质:铜芯 5.其他未尽事宜详见设计图纸要求 |  | m | 214.67
51 | 030411004005 | 配线 | 1.名称:电气配线 2.配线形式:线槽内穿线 3.规格:WDZN-BYJF4mm2 4.材质:铜芯 5.其他未尽事宜详见设计图纸要求 |  | m | 465.03
52 | 030411004006 | 配线 | 1.名称:电气配线 2.配线形式:管内穿线 3.规格:WDZ-BYJF2.5mm2 4.材质:铜芯 5.其他未尽事宜详见设计图纸要求 |  | m | 7323.45
本页小计
注：为计取规费等的使用，可在表中增设其中：“定额人工费”。
表—08
分部分项工程和单价措施项目清单与计价表
工程名称：电气工程 |  |  |  | 标段：四平市铁西区廉政教育中心修缮项目 |  |  |  |  | 第 17 页 共 30 页
序号 | 项目编码 | 项目名称 | 项目特征描述 |  | 计量单位 | 工程量 | 金额（元）
[7 empty] | 综合单价 | 合价 |  | 其中
暂估价
53 | 030411004007 | 配线 | 1.名称:电气配线 2.配线形式:线槽内穿线 3.规格:WDZ-BYJF2.5mm2 4.材质:铜芯 5.其他未尽事宜详见设计图纸要求 |  | m | 2794.4
54 | 030411004008 | 配线 | 1.名称:电气配线 2.配线形式:管内穿线 3.规格:WDZN-BYJF2.5mm2 4.材质:铜芯 5.其他未尽事宜详见设计图纸要求 |  | m | 299.28
55 | 030411004009 | 配线 | 1.名称:电气配线 2.配线形式:线槽内穿线 3.规格:WDZN-BYJF2.5mm2 4.材质:铜芯 5.其他未尽事宜详见设计图纸要求 |  | m | 177.94
本页小计
注：为计取规费等的使用，可在表中增设其中：“定额人工费”。
表—08
分部分项工程和单价措施项目清单与计价表
工程名称：电气工程 |  |  |  | 标段：四平市铁西区廉政教育中心修缮项目 |  |  |  |  | 第 18 页 共 30 页
序号 | 项目编码 | 项目名称 | 项目特征描述 |  | 计量单位 | 工程量 | 金额（元）
[7 empty] | 综合单价 | 合价 |  | 其中
暂估价
56 | 030412001001 | 普通灯具 | 1.名称:600*600平板灯 2.规格:LH-LED-6060无极调光 3.类型:吸顶安装 4.其他未尽事宜详见设计图纸要求 |  | 套 | 14
57 | 030412001002 | 普通灯具 | 1.名称:600*600平板灯 2.规格:18W 单色白光 3.类型:吸顶安装 4.其他未尽事宜详见设计图纸要求 |  | 套 | 479
58 | 030412001003 | 普通灯具 | 1.名称:声光感应灯具 2.规格:18W 单色白光 3.类型:吸顶安装 4.其他未尽事宜详见设计图纸要求 |  | 套 | 16
59 | 030412001004 | 普通灯具 | 1.名称:防水防尘灯 2.规格:12W 3.类型:吸顶安装 4.其他未尽事宜详见设计图纸要求 |  | 套 | 47
本页小计
注：为计取规费等的使用，可在表中增设其中：“定额人工费”。
表—08
分部分项工程和单价措施项目清单与计价表
工程名称：电气工程 |  |  |  | 标段：四平市铁西区廉政教育中心修缮项目 |  |  |  |  | 第 19 页 共 30 页
序号 | 项目编码 | 项目名称 | 项目特征描述 |  | 计量单位 | 工程量 | 金额（元）
[7 empty] | 综合单价 | 合价 |  | 其中
暂估价
60 | 030412001005 | 普通灯具 | 1.名称:自带蓄电池防水防尘灯 2.规格:30W 3.类型:吸顶安装 4.其他未尽事宜详见设计图纸要求 |  | 套 | 4
61 | 030412001006 | 普通灯具 | 1.名称:防尘防水壁灯 2.规格:22W 3.类型:门口上200mm 4.其他未尽事宜详见设计图纸要求 |  | 套 | 1
62 | 030412005001 | 荧光灯 | 1.名称:档案室灯具 2.规格:22W 单色白光 3.安装形式:吸顶安装 4.其他未尽事宜详见设计图纸要求 |  | 套 | 9
63 | 030412006001 | 医疗专用灯 | 1.名称:紫外线灯 2.安装形式:吸顶安装 3.其他未尽事宜详见设计图纸要求 |  | 套 | 5
64 | 030412006002 | 医疗专用灯 | 1.名称:紫外辐射照度计 2.安装形式:底皮距地2.2m 3.其他未尽事宜详见设计图纸要求 |  | 套 | 1
本页小计
注：为计取规费等的使用，可在表中增设其中：“定额人工费”。
表—08
分部分项工程和单价措施项目清单与计价表
工程名称：电气工程 |  |  |  | 标段：四平市铁西区廉政教育中心修缮项目 |  |  |  |  | 第 20 页 共 30 页
序号 | 项目编码 | 项目名称 | 项目特征描述 |  | 计量单位 | 工程量 | 金额（元）
[7 empty] | 综合单价 | 合价 |  | 其中
暂估价
65 | 030602001001 | 显示仪表 | 1.名称:水位显示仪 2.其他未尽事宜详见设计图纸要求 |  | 台 | 1
66 | 030404034001 | 照明开关 | 1.名称:暗装单联开关 2.规格:250V 10A 3.安装方式:暗装，距地1.3m 4.其他未尽事宜详见设计图纸要求 |  | 个 | 100
67 | 030404034002 | 照明开关 | 1.名称:暗装双联开关 2.规格:250V 10A 3.安装方式:暗装，距地1.3m 4.其他未尽事宜详见设计图纸要求 |  | 个 | 103
68 | 030404034003 | 照明开关 | 1.名称:暗装三联开关 2.规格:250V 10A 3.安装方式:暗装，距地1.3m 4.其他未尽事宜详见设计图纸要求 |  | 个 | 5
69 | 030404034004 | 照明开关 | 1.名称:排风扇开关 2.安装方式:暗装，距地1.3m 3.其他未尽事宜详见设计图纸要求 |  | 个 | 2
本页小计
注：为计取规费等的使用，可在表中增设其中：“定额人工费”。
表—08
分部分项工程和单价措施项目清单与计价表
工程名称：电气工程 |  |  |  | 标段：四平市铁西区廉政教育中心修缮项目 |  |  |  |  | 第 21 页 共 30 页
序号 | 项目编码 | 项目名称 | 项目特征描述 |  | 计量单位 | 工程量 | 金额（元）
[7 empty] | 综合单价 | 合价 |  | 其中
暂估价
70 | 030404035001 | 插座 | 1.名称:安全型单相二、三孔插座 2.规格:250V 10A 3.安装方式:暗装，距地0.3m 4.其他未尽事宜详见设计图纸要求 |  | 个 | 158
71 | 030404035002 | 插座 | 1.名称:安全型单相九孔插座 2.规格:250V 10A 3.安装方式:暗装，距地0.3m 4.其他未尽事宜详见设计图纸要求 |  | 个 | 171
72 | 030404035003 | 插座 | 1.名称:安全型电视单相二、三孔插座 2.规格:250V 10A 3.安装方式:暗装，距地0.3m 4.其他未尽事宜详见设计图纸要求 |  | 个 | 22
73 | 030404035004 | 插座 | 1.名称:安全型桌面面插座盒 2.规格:250V 10A 3.安装方式:办公桌桌面暗装 4.其他未尽事宜详见设计图纸要求 |  | 个 | 7
本页小计
注：为计取规费等的使用，可在表中增设其中：“定额人工费”。
表—08
分部分项工程和单价措施项目清单与计价表
工程名称：电气工程 |  |  |  | 标段：四平市铁西区廉政教育中心修缮项目 |  |  |  |  | 第 22 页 共 30 页
序号 | 项目编码 | 项目名称 | 项目特征描述 |  | 计量单位 | 工程量 | 金额（元）
[7 empty] | 综合单价 | 合价 |  | 其中
暂估价
74 | 030404035005 | 插座 | 1.名称:空调插座 2.规格:250V 16A 3.安装方式:暗装，距地2.5m 4.其他未尽事宜详见设计图纸要求 |  | 个 | 14
75 | 030404035006 | 插座 | 1.名称:三相插座 2.规格:250V 16A 3.安装方式:暗装，距地2.5m 4.其他未尽事宜详见设计图纸要求 |  | 个 | 3
76 | 030404031001 | 小电器 | 1.名称:防止无意操作的按钮 2.安装方式:底皮距地1.3m 3.其他未尽事宜详见设计图纸要求 |  | 个 | 23
77 | 030404031002 | 小电器 | 1.名称:无障碍报警按钮 2.安装方式:底皮距地1.0m 3.其他未尽事宜详见设计图纸要求 |  | 个 | 1
78 | 030404031003 | 小电器 | 1.名称:无障碍声光报警器 2.安装方式:底皮距地2.5m 3.其他未尽事宜详见设计图纸要求 |  | 个 | 2
本页小计
注：为计取规费等的使用，可在表中增设其中：“定额人工费”。
表—08
分部分项工程和单价措施项目清单与计价表
工程名称：电气工程 |  |  |  | 标段：四平市铁西区廉政教育中心修缮项目 |  |  |  |  | 第 23 页 共 30 页
序号 | 项目编码 | 项目名称 | 项目特征描述 |  | 计量单位 | 工程量 | 金额（元）
[7 empty] | 综合单价 | 合价 |  | 其中
暂估价
79 | 030405001001 | 蓄电池 | 1.名称:无障碍不间断电源 2.安装方式:底皮距地2.5m 3.其他未尽事宜详见设计图纸要求 |  | 台 | 1
80 | 030404016001 | 控制箱 | 1.名称:无障碍控制主机 2.安装方式:底皮距地2.5m 3.其他未尽事宜详见设计图纸要求 |  | 台 | 1
81 | 030406006001 | 低压交流异步电动机 | 1.名称:交流异步电动机检查接线 2.容量(kW):30KW以下 |  | 台 | 2
82 | 030406006002 | 低压交流异步电动机 | 1.名称:交流异步电动机检查接线 2.容量(kW):3KW以下 |  | 台 | 2
83 | 030414002001 | 送配电装置系统 | 1.名称:输配电装置系统调试 2.型号:交流供电系统 3.电压等级(kV):1KV |  | 系统 | 1
应急照明
本页小计
注：为计取规费等的使用，可在表中增设其中：“定额人工费”。
表—08
分部分项工程和单价措施项目清单与计价表
工程名称：电气工程 |  |  |  | 标段：四平市铁西区廉政教育中心修缮项目 |  |  |  |  | 第 24 页 共 30 页
序号 | 项目编码 | 项目名称 | 项目特征描述 |  | 计量单位 | 工程量 | 金额（元）
[7 empty] | 综合单价 | 合价 |  | 其中
暂估价
84 | 030404017021 | 配电箱 | 1.名称:应急照明配电箱 2.型号:ALE-1 3.规格:300*500*140 4.含配电箱内的端子外部接线 5.安装方式:明装，底皮距地1.6m 6.其他未尽事宜详见设计图纸要求 |  | 台 | 1
85 | 030404017022 | 配电箱 | 1.名称:应急照明配电箱 2.型号:ALE-2 3.规格:300*500*140 4.含配电箱内的端子外部接线 5.安装方式:明装，底皮距地1.6m 6.其他未尽事宜详见设计图纸要求 |  | 台 | 1
86 | 030411001011 | 配管 | 1.名称:电气配管 2.材质:镀锌钢管 3.规格:SC20 4.配置形式:砖、混凝土结构暗配 5.其他未尽事宜详见设计图纸要求 |  | m | 928.88
本页小计
注：为计取规费等的使用，可在表中增设其中：“定额人工费”。
表—08
分部分项工程和单价措施项目清单与计价表
工程名称：电气工程 |  |  |  | 标段：四平市铁西区廉政教育中心修缮项目 |  |  |  |  | 第 25 页 共 30 页
序号 | 项目编码 | 项目名称 | 项目特征描述 |  | 计量单位 | 工程量 | 金额（元）
[7 empty] | 综合单价 | 合价 |  | 其中
暂估价
87 | 030411006003 | 接线盒 | 1.名称:接线盒 2.材质:钢制 3.规格:8*6 4.安装形式:暗装 5.其他未尽事宜详见设计图纸要求 |  | 个 | 162
88 | 030411004010 | 配线 | 1.名称:电气配线 2.配线形式:管内穿线 3.规格:WDZN-RYS-2*2.5mm2 4.材质:铜芯 5.配线部位:应急照明线路 6.其他未尽事宜详见设计图纸要求 |  | m | 977.41
89 | 030412004001 | 装饰灯 | 1.名称:非集控自带电吸顶应急照明灯A类灯具 2.规格:5W(LED光源) 3.安装形式:吸顶安装 4.其他未尽事宜详见设计图纸要求 |  | 套 | 2
90 | 030412004002 | 装饰灯 | 1.名称:非集控自带电壁装应急照明灯A类灯具 2.规格:5W(LED光源) 3.安装形式:底皮距地2.5m 4.其他未尽事宜详见设计图纸要求 |  | 套 | 63
本页小计
注：为计取规费等的使用，可在表中增设其中：“定额人工费”。
表—08
分部分项工程和单价措施项目清单与计价表
工程名称：电气工程 |  |  |  | 标段：四平市铁西区廉政教育中心修缮项目 |  |  |  |  | 第 26 页 共 30 页
序号 | 项目编码 | 项目名称 | 项目特征描述 |  | 计量单位 | 工程量 | 金额（元）
[7 empty] | 综合单价 | 合价 |  | 其中
暂估价
91 | 030412004003 | 装饰灯 | 1.名称:非集控自带电壁装应急照明灯A类灯具 IP67 2.规格:5W(LED光源) 3.安装形式:底皮距地2.5m 4.其他未尽事宜详见设计图纸要求 |  | 套 | 8
92 | 030412004004 | 装饰灯 | 1.名称:非集控自带电安全出口指示灯A类灯具 2.规格:1W(LED光源) 3.安装形式:门口上0.2m 4.其他未尽事宜详见设计图纸要求 |  | 套 | 8
93 | 030412004005 | 装饰灯 | 1.名称:非集控自带电疏散指示指示灯A类灯具 2.规格:1W(LED光源) 3.安装形式:底皮距地2.5m 4.其他未尽事宜详见设计图纸要求 |  | 套 | 14
94 | 030412004006 | 装饰灯 | 1.名称:非集控自带电单向疏散指示灯A类灯具 2.规格:1W(LED光源) 3.安装形式:底皮距地0.3m 4.其他未尽事宜详见设计图纸要求 |  | 套 | 56
本页小计
注：为计取规费等的使用，可在表中增设其中：“定额人工费”。
表—08
分部分项工程和单价措施项目清单与计价表
工程名称：电气工程 |  |  |  | 标段：四平市铁西区廉政教育中心修缮项目 |  |  |  |  | 第 27 页 共 30 页
序号 | 项目编码 | 项目名称 | 项目特征描述 |  | 计量单位 | 工程量 | 金额（元）
[7 empty] | 综合单价 | 合价 |  | 其中
暂估价
95 | 030412004007 | 装饰灯 | 1.名称:消防控制室标识灯 2.规格:1W(LED光源) 3.安装形式:门口上0.2m 4.其他未尽事宜详见设计图纸要求 |  | 套 | 1
96 | 030412004008 | 装饰灯 | 1.名称:非集控自带电楼层指示灯A类灯具 2.规格:1W(LED光源) 3.安装形式:底皮距地2.5m 4.其他未尽事宜详见设计图纸要求 |  | 套 | 3
97 | 030412004009 | 装饰灯 | 1.名称:集控自带电多信息复合标志灯 A类灯具 2.规格:1W(LED光源) 3.安装形式:吊装 底皮距地2.5m 4.其他未尽事宜详见设计图纸要求 |  | 套 | 7
防雷接地
本页小计
注：为计取规费等的使用，可在表中增设其中：“定额人工费”。
表—08
分部分项工程和单价措施项目清单与计价表
工程名称：电气工程 |  |  |  | 标段：四平市铁西区廉政教育中心修缮项目 |  |  |  |  | 第 28 页 共 30 页
序号 | 项目编码 | 项目名称 | 项目特征描述 |  | 计量单位 | 工程量 | 金额（元）
[7 empty] | 综合单价 | 合价 |  | 其中
暂估价
98 | 030409005001 | 避雷网 | 1.名称:避雷网 2.材质:热镀锌圆钢 3.规格:Φ10 4.安装形式:接闪带采用Φ10热浸镀锌圆钢沿屋顶周边、屋角、屋脊、屋檐和檐角等易受雷击部位明敷,并在整个屋面组成不大于 10mx10m或12mx8m的明敷接闪网;接闪带设在屋面结构柱架上,支高150mm,间距1米,接闪器之间互相连接 |  | m | 402.45
99 | 030409003001 | 避雷引下线 | 1.名称:避雷引下线 2.材质:热镀锌圆钢 3.规格:Φ12 4.安装部位:利用热镀锌圆钢Φ12mm作为引下线沿外墙引下,其间距沿周长计算不应大于25m,或平均间距不应大于25m |  | m | 331.44
100 | 030409008001 | 等电位端子箱、测试板 | 1.名称:总等电位联接箱 2.规格:300*200*100 3.安装方式:底皮距地0.3m 4.其他未尽事宜详见设计图纸要求 |  | 台 | 1
本页小计
注：为计取规费等的使用，可在表中增设其中：“定额人工费”。
表—08
分部分项工程和单价措施项目清单与计价表
工程名称：电气工程 |  |  |  | 标段：四平市铁西区廉政教育中心修缮项目 |  |  |  |  | 第 29 页 共 30 页
序号 | 项目编码 | 项目名称 | 项目特征描述 |  | 计量单位 | 工程量 | 金额（元）
[7 empty] | 综合单价 | 合价 |  | 其中
暂估价
101 | 030409008002 | 等电位端子箱、测试板 | 1.名称:局部等电位联接箱 2.规格:300*200*100 3.安装方式:底皮距地0.3m 4.其他未尽事宜详见设计图纸要求 |  | 台 | 15
102 | 030409008003 | 等电位端子箱、测试板 | 1.名称:接地测试断接卡 2.规格:距地面0.5m |  | 块 | 22
103 | 030411001012 | 配管 | 1.名称:接地保护管 2.材质:交联聚乙烯管 3.规格:Φ32*3厚 |  | m | 59.4
104 | 030409001001 | 接地极 | 1.名称:接地极 2.材质:热镀锌角钢 3.规格:∠50*5*2500 4.土质:综合 5.其他未尽事宜详见设计图纸要求 |  | 根 | 3
105 | 030409002001 | 接地母线 | 1.名称:接地母线 2.材质:热镀锌扁钢 3.规格:-40*4mm 4.安装部位:户外 5.其他未尽事宜详见设计图纸要求 |  | m | 22.67
106 | 030414011001 | 接地装置 | 1.名称:接地系统测试 |  | 系统 | 1
本页小计
注：为计取规费等的使用，可在表中增设其中：“定额人工费”。
表—08
分部分项工程和单价措施项目清单与计价表
工程名称：电气工程 |  |  |  | 标段：四平市铁西区廉政教育中心修缮项目 |  |  |  |  | 第 30 页 共 30 页
序号 | 项目编码 | 项目名称 | 项目特征描述 |  | 计量单位 | 工程量 | 金额（元）
[7 empty] | 综合单价 | 合价 |  | 其中
暂估价
分部分项合计
措施项目
107 | 031301017001 | 脚手架搭拆 |  |  | 项 | 1
单价措施合计
本页小计
合 计
注：为计取规费等的使用，可在表中增设其中：“定额人工费”。
表—08

## 表-11 总价措施项目清单与计价表【电气工程】
总价措施项目清单与计价表
工程名称：电气工程 |  |  |  | 标段：四平市铁西区廉政教育中心修缮项目 |  |  |  | 第 1 页 共 1 页
序号 | 项目编码 | 项目名称 | 计算基础 |  | 费率 (%) | 金额 (元) | 调整 费率(%) |  | 调整后 金额(元) | 备注
1 | 031302001001 | 安全文明施工费
2 | 031302002001 | 夜间施工增加费
3 | 031302003001 | 非夜间施工增加费
4 | 031302004001 | 二次搬运费
5 | 031302005001 | 冬季施工增加费
6 | 031302005002 | 雨季施工增加费
7 | 03B001 | 施工临时保护费
8 | 031302006001 | 已完工程保护费
9 | 03B002 | 越冬维护费
10 | 03B003 | 其他措施费
合 计
编制人（造价人员）： | [7 empty] | 复核人（造价工程师）：
注：1.“计算基础”中安全文明施工费可为“定额基价”、“定额人工费”或“定额人工费+定额机械费”，其他项目可为“定额人工费”或“定额人工费+定额机械费”。 2.按施工方案计算的措施费，若无“计算基础”和“费率”的数值，也可只填“金额”数值，但应在备注栏说明施工方案出处或计算方法。
表-11

## 表-12 其他项目清单与计价汇总表【电气工程】
其他项目清单与计价汇总表
工程名称：电气工程 |  | 标段：四平市铁西区廉政教育中心修缮项目 |  |  | 第 1 页 共 1 页
序号 | 项目名称 |  | 金额（元） | 结算金额（元） |  | 备注
1 | 暂列金额 |  |  |  |  | 明细详见表-12-1
2 | 暂估价
2.1 | 材料暂估价 |  | — |  |  | 明细详见表-12-2
2.2 | 专业工程暂估价 |  |  |  |  | 明细详见表-12-3
3 | 计日工 |  |  |  |  | 明细详见表-12-4
4 | 总承包服务费 |  |  |  |  | 明细详见表-12-5
5 | 提前竣工（赶工）费
6 | 优质优价奖励
合 计 | [5 empty] | —
注：材料（工程设备）暂估单价进入清单项目综合单价，此处不汇总。
表—12

## 表-12-1 暂列金额明细表【电气工程】
暂列金额明细表
工程名称：电气工程 |  | 标段：四平市铁西区廉政教育中心修缮项目 |  |  | 第 1 页 共 1 页
序号 | 项目名称 |  | 计量单位 | 暂定金额(元) |  | 备注
1
合 计 | [5 empty] | —
注：此表由招标人填写，如不能详列，也可只列暂列金额总额，投标人应将上述暂列金额计入投标总价中。
表—12—1

## 表-12-2 材料(工程设备)暂估价及调整表【电气工程】
材料（工程设备）暂估单价及调整表
工程名称：电气工程 |  |  | 标段：四平市铁西区廉政教育中心修缮项目 | [7 empty] | 第 1 页 共 1 页
序号 | 材料(工程设备)名称、规格、型号 | 计量单位 |  | 数量 |  | 暂估(元) |  | 确认(元) |  | 差额±(元) |  |  | 备注
|  |  |  | 暂估 | 确认 | 单价 | 合价 | 单价 | 合价 | 单价 |  | 合价
合计
注：1.此表由招标人填写“暂估单价”，并在备注栏说明暂估价的材料、工程设备拟用在那些清单项目上，投标人应将上述材料、工程设备暂估单价计入工程量清单综合单价报价中
表—12—2

## 表-12-3 专业工程暂估价及结算价表【电气工程】
专业工程暂估价及结算价表
工程名称：电气工程 |  |  | 标段：四平市铁西区廉政教育中心修缮项目 |  |  |  | 第 1 页 共 1 页
序号 | 工程名称 | 工程内容 |  | 暂估金额（元） | 结算金额(元) | 差额±(元) |  | 备注
1
合 计 | [7 empty] | —
注：此表“暂估金额”由招标人填写，投标人应将“暂估金额”计入投标总价中。结算时按合同约定结算金额填写。
表—12—3

## 表-12-4 计日工表【电气工程】
计 日 工 表
工程名称：电气工程 |  | 标段：四平市铁西区廉政教育中心修缮项目 | [5 empty] | 第 1 页 共 1 页
编号 | 项目名称 |  | 单位 | 暂定数量 | 实际数量 | 综合单价(元) | 合价(元)
[7 empty] | 暂定 |  | 实际
一 | 人工
人工小计
二 | 材料
材料小计
三 | 机械
机械小计
四.企业管理费和利润
总 计
注：此表项目名称、暂定数量由招标人填写，编制招标控制价时，单价由招标人按有关计价规定确定；投标时，单价由投标人自主报价，按暂定数量计算合价计入投标总价中。结算时，按发承包双方确认的实际数量计算合价。
表—12—4

## 表-12-5 总承包服务费计价表【电气工程】
总承包服务费计价表
工程名称：电气工程 |  | 标段：四平市铁西区廉政教育中心修缮项目 |  |  |  |  | 第 1 页 共 1 页
序号 | 项目名称 |  | 项目价值(元) | 服务内容 | 计算基础 | 费率(%) |  | 金额(元)
1
合 计
注：此表项目名称、服务内容由招标人填写，编制招标控制价时，费率及金额由招标人按有关计价规定确定；投标时，费率及金额由投标人自主报价，计入投标总价中。
表—12—5

## 表-13 规费、税金项目清单与计价表【电气工程】
规费、税金项目计价表
工程名称：电气工程 |  |  | 标段：四平市铁西区廉政教育中心修缮项目 |  |  | 第 1 页 共 1 页
序号 | 项目名称 | 计算基础 |  | 计算基数 | 计算费率(%) |  | 金额(元)
1 | 税金 | 分部分项及单价措施费合计+总价措施项目合计+其他项目清单合计 |  |  | 9
合 计
编制人（造价人员）： |  |  | 复核人（造价工程师）：
表—13

## 表-20 发包人提供材料和工程设备一览表【电气工程】
发包人提供材料和工程设备一览表
工程名称：电气工程 |  |  | 标段：四平市铁西区廉政教育中心修缮项目 |  |  |  | 第 1 页 共 1 页
序号 | 材料(工程设备) 名称、规格、型号 | 单位 |  | 数量 | 单价(元) | 交货方式 |  | 送达地点 | 备注
注：此表由招标人填写，供投标人在投标报价、确定总承包服务费时参考。
表-20

## 表-08 分部分项工程和单价措施项目清单与计价表【弱电工程】
分部分项工程和单价措施项目清单与计价表
工程名称：弱电工程 |  |  |  | 标段：四平市铁西区廉政教育中心修缮项目 |  |  |  |  | 第 1 页 共 4 页
序号 | 项目编码 | 项目名称 | 项目特征描述 |  | 计量单位 | 工程量 | 金额（元）
[7 empty] | 综合单价 | 合价 |  | 其中
暂估价
整个项目
1 | 030502001001 | 机柜、机架 | 1.名称:弱电、监控机柜 2.其他未尽事宜详见设计图纸要求 |  | 台 | 2
2 | 030507008001 | 监控摄像设备 | 1.名称:室内半球摄像机 2.含摄像机支架及调试等全部内容 3.安装方式:明装 吸顶安装 4.其他未尽事宜详见设计图纸要求 |  | 台 | 19
3 | 030507008002 | 监控摄像设备 | 1.名称:室外枪型摄像机 2.含摄像机支架及调试等全部内容 3.安装方式:明装 吸顶安装 4.其他未尽事宜详见设计图纸要求 |  | 台 | 12
4 | 030502012001 | 信息插座 | 1.名称:信息面板 2.类别:RJ11+RJ45 3.安装方式:暗装,安装高度0.3m 4.其他未尽事宜详见设计图纸要求 |  | 个 | 53
本页小计
注：为计取规费等的使用，可在表中增设其中：“定额人工费”。
表—08
分部分项工程和单价措施项目清单与计价表
工程名称：弱电工程 |  |  |  | 标段：四平市铁西区廉政教育中心修缮项目 |  |  |  |  | 第 2 页 共 4 页
序号 | 项目编码 | 项目名称 | 项目特征描述 |  | 计量单位 | 工程量 | 金额（元）
[7 empty] | 综合单价 | 合价 |  | 其中
暂估价
5 | 030502012002 | 信息插座 | 1.名称:电话面板 2.类别:RJ11 3.安装方式:暗装,安装高度0.3m 4.其他未尽事宜详见设计图纸要求 |  | 个 | 4
6 | 030411002001 | 线槽 | 1.名称:弱电金属线槽 2.规格:200*100 |  | m | 356.46
7 | 030413001001 | 铁构件 | 1.名称:一般铁构件的制作与安装 |  | kg | 392.11
8 | 030411001001 | 配管 | 1.名称:电气配管 2.材质:镀锌钢管 3.规格:SC100 4.配置形式:砖、混凝土结构暗配 5.其他未尽事宜详见设计图纸要求 |  | m | 10.66
9 | 030411001002 | 配管 | 1.名称:电气配管 2.材质:JDG管 3.规格:JDG25 4.配置形式:砖、混凝土结构暗配 5.其他未尽事宜详见设计图纸要求 |  | m | 643.91
本页小计
注：为计取规费等的使用，可在表中增设其中：“定额人工费”。
表—08
分部分项工程和单价措施项目清单与计价表
工程名称：弱电工程 |  |  |  | 标段：四平市铁西区廉政教育中心修缮项目 |  |  |  |  | 第 3 页 共 4 页
序号 | 项目编码 | 项目名称 | 项目特征描述 |  | 计量单位 | 工程量 | 金额（元）
[7 empty] | 综合单价 | 合价 |  | 其中
暂估价
10 | 030411006001 | 接线盒 | 1.名称:接线盒 2.材质:钢制 3.规格:8*6 4.安装形式:暗装 5.其他未尽事宜详见设计图纸要求 |  | 个 | 88
11 | 030502005001 | 双绞线缆 | 1.名称:六类无氧铜网线 2.敷设方式:管内敷设 3.其他未尽事宜详见设计图纸要求 |  | m | 554.3
12 | 030502005002 | 双绞线缆 | 1.名称:六类无氧铜网线 2.敷设方式:线槽内敷设 3.其他未尽事宜详见设计图纸要求 |  | m | 1513.37
13 | 030502005003 | 双绞线缆 | 1.名称:超五类无氧铜网线 2.敷设方式:管内敷设 3.其他未尽事宜详见设计图纸要求 |  | m | 633.32
14 | 030502005004 | 双绞线缆 | 1.名称:超五类无氧铜网线 2.敷设方式:线槽内敷设 3.其他未尽事宜详见设计图纸要求 |  | m | 2182.56
本页小计
注：为计取规费等的使用，可在表中增设其中：“定额人工费”。
表—08
分部分项工程和单价措施项目清单与计价表
工程名称：弱电工程 |  |  |  | 标段：四平市铁西区廉政教育中心修缮项目 |  |  |  |  | 第 4 页 共 4 页
序号 | 项目编码 | 项目名称 | 项目特征描述 |  | 计量单位 | 工程量 | 金额（元）
[7 empty] | 综合单价 | 合价 |  | 其中
暂估价
15 | 030502007001 | 光缆 | 1.名称:光电复合缆8芯+2*1.5 2.敷设方式:管内敷设 3.其他未尽事宜详见设计图纸要求 |  | m | 17.6
16 | 030502007002 | 光缆 | 1.名称:光电复合缆8芯+2*1.5 2.敷设方式:线槽内敷设 3.其他未尽事宜详见设计图纸要求 |  | m | 189.72
17 | 030502019001 | 双绞线缆测试 | 1.测试类别:双绞线测试 |  | 链路 | 88
分部分项合计
措施项目
18 | 031301017001 | 脚手架搭拆 |  |  | 项 | 1
单价措施合计
本页小计
合 计
注：为计取规费等的使用，可在表中增设其中：“定额人工费”。
表—08

## 表-11 总价措施项目清单与计价表【弱电工程】
总价措施项目清单与计价表
工程名称：弱电工程 |  |  |  | 标段：四平市铁西区廉政教育中心修缮项目 |  |  |  | 第 1 页 共 1 页
序号 | 项目编码 | 项目名称 | 计算基础 |  | 费率 (%) | 金额 (元) | 调整 费率(%) |  | 调整后 金额(元) | 备注
1 | 031302001001 | 安全文明施工费
2 | 031302002001 | 夜间施工增加费
3 | 031302003001 | 非夜间施工增加费
4 | 031302004001 | 二次搬运费
5 | 031302005001 | 冬季施工增加费
6 | 031302005002 | 雨季施工增加费
7 | 03B001 | 施工临时保护费
8 | 031302006001 | 已完工程保护费
9 | 03B002 | 越冬维护费
10 | 03B003 | 其他措施费
合 计
编制人（造价人员）： | [7 empty] | 复核人（造价工程师）：
注：1.“计算基础”中安全文明施工费可为“定额基价”、“定额人工费”或“定额人工费+定额机械费”，其他项目可为“定额人工费”或“定额人工费+定额机械费”。 2.按施工方案计算的措施费，若无“计算基础”和“费率”的数值，也可只填“金额”数值，但应在备注栏说明施工方案出处或计算方法。
表-11

## 表-12 其他项目清单与计价汇总表【弱电工程】
其他项目清单与计价汇总表
工程名称：弱电工程 |  | 标段：四平市铁西区廉政教育中心修缮项目 |  |  | 第 1 页 共 1 页
序号 | 项目名称 |  | 金额（元） | 结算金额（元） |  | 备注
1 | 暂列金额 |  |  |  |  | 明细详见表-12-1
2 | 暂估价
2.1 | 材料暂估价 |  | — |  |  | 明细详见表-12-2
2.2 | 专业工程暂估价 |  |  |  |  | 明细详见表-12-3
3 | 计日工 |  |  |  |  | 明细详见表-12-4
4 | 总承包服务费 |  |  |  |  | 明细详见表-12-5
5 | 提前竣工（赶工）费
6 | 优质优价奖励
合 计 | [5 empty] | —
注：材料（工程设备）暂估单价进入清单项目综合单价，此处不汇总。
表—12

## 表-12-1 暂列金额明细表【弱电工程】
暂列金额明细表
工程名称：弱电工程 |  | 标段：四平市铁西区廉政教育中心修缮项目 |  |  | 第 1 页 共 1 页
序号 | 项目名称 |  | 计量单位 | 暂定金额(元) |  | 备注
1
合 计 | [5 empty] | —
注：此表由招标人填写，如不能详列，也可只列暂列金额总额，投标人应将上述暂列金额计入投标总价中。
表—12—1

## 表-12-2 材料(工程设备)暂估价及调整表【弱电工程】
材料（工程设备）暂估单价及调整表
工程名称：弱电工程 |  |  | 标段：四平市铁西区廉政教育中心修缮项目 | [7 empty] | 第 1 页 共 1 页
序号 | 材料(工程设备)名称、规格、型号 | 计量单位 |  | 数量 |  | 暂估(元) |  | 确认(元) |  | 差额±(元) |  |  | 备注
|  |  |  | 暂估 | 确认 | 单价 | 合价 | 单价 | 合价 | 单价 |  | 合价
合计
注：1.此表由招标人填写“暂估单价”，并在备注栏说明暂估价的材料、工程设备拟用在那些清单项目上，投标人应将上述材料、工程设备暂估单价计入工程量清单综合单价报价中
表—12—2

## 表-12-3 专业工程暂估价及结算价表【弱电工程】
专业工程暂估价及结算价表
工程名称：弱电工程 |  |  | 标段：四平市铁西区廉政教育中心修缮项目 |  |  |  | 第 1 页 共 1 页
序号 | 工程名称 | 工程内容 |  | 暂估金额（元） | 结算金额(元) | 差额±(元) |  | 备注
1
合 计 | [7 empty] | —
注：此表“暂估金额”由招标人填写，投标人应将“暂估金额”计入投标总价中。结算时按合同约定结算金额填写。
表—12—3

## 表-12-4 计日工表【弱电工程】
计 日 工 表
工程名称：弱电工程 |  | 标段：四平市铁西区廉政教育中心修缮项目 | [5 empty] | 第 1 页 共 1 页
编号 | 项目名称 |  | 单位 | 暂定数量 | 实际数量 | 综合单价(元) | 合价(元)
[7 empty] | 暂定 |  | 实际
一 | 人工
人工小计
二 | 材料
材料小计
三 | 机械
机械小计
四.企业管理费和利润
总 计
注：此表项目名称、暂定数量由招标人填写，编制招标控制价时，单价由招标人按有关计价规定确定；投标时，单价由投标人自主报价，按暂定数量计算合价计入投标总价中。结算时，按发承包双方确认的实际数量计算合价。
表—12—4

## 表-12-5 总承包服务费计价表【弱电工程】
总承包服务费计价表
工程名称：弱电工程 |  | 标段：四平市铁西区廉政教育中心修缮项目 |  |  |  |  | 第 1 页 共 1 页
序号 | 项目名称 |  | 项目价值(元) | 服务内容 | 计算基础 | 费率(%) |  | 金额(元)
1
合 计
注：此表项目名称、服务内容由招标人填写，编制招标控制价时，费率及金额由招标人按有关计价规定确定；投标时，费率及金额由投标人自主报价，计入投标总价中。
表—12—5

## 表-13 规费、税金项目清单与计价表【弱电工程】
规费、税金项目计价表
工程名称：弱电工程 |  |  | 标段：四平市铁西区廉政教育中心修缮项目 |  |  | 第 1 页 共 1 页
序号 | 项目名称 | 计算基础 |  | 计算基数 | 计算费率(%) |  | 金额(元)
1 | 税金 | 分部分项及单价措施费合计+总价措施项目合计+其他项目清单合计 |  |  | 9
合 计
编制人（造价人员）： |  |  | 复核人（造价工程师）：
表—13

## 表-20 发包人提供材料和工程设备一览表【弱电工程】
发包人提供材料和工程设备一览表
工程名称：弱电工程 |  |  | 标段：四平市铁西区廉政教育中心修缮项目 |  |  |  | 第 1 页 共 1 页
序号 | 材料(工程设备) 名称、规格、型号 | 单位 |  | 数量 | 单价(元) | 交货方式 |  | 送达地点 | 备注
注：此表由招标人填写，供投标人在投标报价、确定总承包服务费时参考。
表-20

## 表-08 分部分项工程和单价措施项目清单与计价表【消防电气
分部分项工程和单价措施项目清单与计价表
工程名称：消防电气工程 |  |  |  | 标段：四平市铁西区廉政教育中心修缮项目 |  |  |  |  | 第 1 页 共 7 页
序号 | 项目编码 | 项目名称 | 项目特征描述 |  | 计量单位 | 工程量 | 金额（元）
[7 empty] | 综合单价 | 合价 |  | 其中
暂估价
整个项目
1 | 030904017001 | 报警联动一体机 | 1.名称：消防控制室设备 2.包含：火灾报警控制器（联动型）、手动控制盘、联动控制器、火灾电话总机、水池水位显示装置、消防广播控制装置、图形显示装置、备用电源、双电源切换装置等 3.其他未尽事宜详见设计图纸要求 |  | 套 | 1
2 | 030904009001 | 区域报警控制箱 | 1.名称：应急照明控制主机 2.其他未尽事宜详见设计图纸要求 |  | 台 | 1
3 | 030904009002 | 区域报警控制箱 | 1.名称：消防电源监控主机 2.其他未尽事宜详见设计图纸要求 |  | 台 | 1
4 | 030904009003 | 区域报警控制箱 | 1.名称：电气火灾监控主机 2.其他未尽事宜详见设计图纸要求 |  | 台 | 1
5 | 030904009004 | 区域报警控制箱 | 1.名称：气体灭火控制器 2.其他未尽事宜详见设计图纸要求 |  | 台 | 1
6 | 030904008001 | 模块(模块箱） | 1.名称:消防端子箱 2.类型:底皮距地1.5m安装 |  | 台 | 4
本页小计
注：为计取规费等的使用，可在表中增设其中：“定额人工费”。
表—08
分部分项工程和单价措施项目清单与计价表
工程名称：消防电气工程 |  |  |  | 标段：四平市铁西区廉政教育中心修缮项目 |  |  |  |  | 第 2 页 共 7 页
序号 | 项目编码 | 项目名称 | 项目特征描述 |  | 计量单位 | 工程量 | 金额（元）
[7 empty] | 综合单价 | 合价 |  | 其中
暂估价
7 | 030904001001 | 点型探测器 | 1.名称:感烟探测器 2.类型:吸顶安装 |  | 个 | 262
8 | 030904001002 | 点型探测器 | 1.名称:感温探测器 2.类型:吸顶安装 |  | 个 | 6
9 | 030904003001 | 按钮 | 1.名称:手动报警按钮 2.类型:中心距地1.5m安装 |  | 个 | 10
10 | 030904003002 | 按钮 | 1.名称:手动报警按钮（带电话插孔） 2.类型:中心距地1.5m安装 |  | 个 | 12
11 | 030904003003 | 按钮 | 1.名称:消火栓报警按钮 2.类型:中心距地1.5m安装 |  | 个 | 24
12 | 030904005001 | 声光报警器 | 1.名称:火灾声光警报器 2.类型:吸顶安装 |  | 个 | 34
13 | 030904007001 | 消防广播(扬声器） | 1.名称:火灾报警广播音箱 2.功率:3W 3.安装方式:吸顶安装 |  | 个 | 24
14 | 030904006001 | 消防报警电话插孔(电话） | 1.名称:消防电话 2.安装方式:中心距地1.5m安装 |  | 部 | 3
15 | 030904003004 | 按钮 | 1.名称:紧急启停按钮 2.类型:中心距地1.5m安装 |  | 个 | 1
16 | 030904005002 | 气体释放指示灯 | 1.名称:气体释放指示灯 |  | 个 | 2
本页小计
注：为计取规费等的使用，可在表中增设其中：“定额人工费”。
表—08
分部分项工程和单价措施项目清单与计价表
工程名称：消防电气工程 |  |  |  | 标段：四平市铁西区廉政教育中心修缮项目 |  |  |  |  | 第 3 页 共 7 页
序号 | 项目编码 | 项目名称 | 项目特征描述 |  | 计量单位 | 工程量 | 金额（元）
[7 empty] | 综合单价 | 合价 |  | 其中
暂估价
17 | 030904008002 | 模块(模块箱） | 1.名称:输入输出模块 2.类型:随设备安装 |  | 个 | 14
18 | 030904008003 | 模块(模块箱） | 1.名称:短路隔离器 2.类型:随设备安装 |  | 个 | 15
19 | 030904008004 | 模块(模块箱） | 1.名称:消防电源监控模块 2.类型:随设备安装 |  | 个 | 15
20 | 030904008005 | 模块(模块箱） | 1.名称:电气火灾监控模块 2.类型:随设备安装 |  | 个 | 23
21 | 030905001001 | 自动报警系统调试 | 1.名称:火灾自动报警系统调试 |  | 系统 | 1
22 | 030411002001 | 线槽 | 1.名称:消防金属密闭线槽 2.规格:100*50 |  | m | 16.65
23 | 030413001001 | 铁构件 | 1.名称:一般铁构件的制作与安装 |  | kg | 11.66
24 | 030411001001 | 配管 | 1.名称:电气配管 2.材质:镀锌钢管 3.规格:SC32 4.配置形式:砖、混凝土结构暗配 5.其他未尽事宜详见设计图纸要求 |  | m | 30.87
本页小计
注：为计取规费等的使用，可在表中增设其中：“定额人工费”。
表—08
分部分项工程和单价措施项目清单与计价表
工程名称：消防电气工程 |  |  |  | 标段：四平市铁西区廉政教育中心修缮项目 |  |  |  |  | 第 4 页 共 7 页
序号 | 项目编码 | 项目名称 | 项目特征描述 |  | 计量单位 | 工程量 | 金额（元）
[7 empty] | 综合单价 | 合价 |  | 其中
暂估价
25 | 030411001002 | 配管 | 1.名称:电气配管 2.材质:镀锌钢管 3.规格:SC25 4.配置形式:砖、混凝土结构暗配 5.其他未尽事宜详见设计图纸要求 |  | m | 332.14
26 | 030411001004 | 配管 | 1.名称:电气配管 2.材质:镀锌钢管 3.规格:SC20 4.配置形式:砖、混凝土结构暗配 5.其他未尽事宜详见设计图纸要求 |  | m | 178.55
27 | 030411001005 | 配管 | 1.名称:电气配管 2.材质:镀锌钢管 3.规格:SC15 4.配置形式:砖、混凝土结构暗配 5.其他未尽事宜详见设计图纸要求 |  | m | 1941.17
28 | 030411006001 | 接线盒 | 1.名称:接线盒 2.材质:钢制 3.规格:8*6 4.安装形式:暗装 5.其他未尽事宜详见设计图纸要求 |  | 个 | 378
本页小计
注：为计取规费等的使用，可在表中增设其中：“定额人工费”。
表—08
分部分项工程和单价措施项目清单与计价表
工程名称：消防电气工程 |  |  |  | 标段：四平市铁西区廉政教育中心修缮项目 |  |  |  |  | 第 5 页 共 7 页
序号 | 项目编码 | 项目名称 | 项目特征描述 |  | 计量单位 | 工程量 | 金额（元）
[7 empty] | 综合单价 | 合价 |  | 其中
暂估价
29 | 030411004001 | 配线 | 1.名称:电气配线 2.配线形式:管内穿线 3.规格:WDZN-RYS-2*1.5mm2 4.材质:铜芯 5.其他未尽事宜详见设计图纸要求 |  | m | 2168.21
30 | 030411004002 | 配线 | 1.名称:电气配线 2.配线形式:桥架内穿线 3.规格:WDZN-RYS-2*1.5mm2 4.材质:铜芯 5.其他未尽事宜详见设计图纸要求 |  | m | 36.16
31 | 030411004003 | 配线 | 1.名称:电气配线 2.配线形式:管内穿线 3.规格:WDZN-RYYP-2*1.5mm2 4.材质:铜芯 5.其他未尽事宜详见设计图纸要求 |  | m | 372.92
本页小计
注：为计取规费等的使用，可在表中增设其中：“定额人工费”。
表—08
分部分项工程和单价措施项目清单与计价表
工程名称：消防电气工程 |  |  |  | 标段：四平市铁西区廉政教育中心修缮项目 |  |  |  |  | 第 6 页 共 7 页
序号 | 项目编码 | 项目名称 | 项目特征描述 |  | 计量单位 | 工程量 | 金额（元）
[7 empty] | 综合单价 | 合价 |  | 其中
暂估价
32 | 030411004004 | 配线 | 1.名称:电气配线 2.配线形式:桥架内穿线 3.规格:WDZN-RYYP-2*1.5mm2 4.材质:铜芯 5.其他未尽事宜详见设计图纸要求 |  | m | 18.07
33 | 030411004005 | 配线 | 1.名称:电气配线 2.配线形式:管内穿线 3.规格:WDZN-BYJ2.5mm2 4.材质:铜芯 5.其他未尽事宜详见设计图纸要求 |  | m | 3377.58
34 | 030411004006 | 配线 | 1.名称:电气配线 2.配线形式:桥架内穿线 3.规格:WDZN-BYJ2.5mm2 4.材质:铜芯 5.其他未尽事宜详见设计图纸要求 |  | m | 176.54
本页小计
注：为计取规费等的使用，可在表中增设其中：“定额人工费”。
表—08
分部分项工程和单价措施项目清单与计价表
工程名称：消防电气工程 |  |  |  | 标段：四平市铁西区廉政教育中心修缮项目 |  |  |  |  | 第 7 页 共 7 页
序号 | 项目编码 | 项目名称 | 项目特征描述 |  | 计量单位 | 工程量 | 金额（元）
[7 empty] | 综合单价 | 合价 |  | 其中
暂估价
35 | 030411004007 | 配线 | 1.名称:电气配线 2.配线形式:管内穿线 3.规格:WDZN-BYJ1.5mm2 4.材质:铜芯 5.其他未尽事宜详见设计图纸要求 |  | m | 394.04
分部分项合计
措施项目
36 | 031301017001 | 脚手架搭拆 |  |  | 项 | 1
单价措施合计
本页小计
合 计
注：为计取规费等的使用，可在表中增设其中：“定额人工费”。
表—08

## 表-11 总价措施项目清单与计价表【消防电气工程】
总价措施项目清单与计价表
工程名称：消防电气工程 |  |  |  | 标段：四平市铁西区廉政教育中心修缮项目 |  |  |  | 第 1 页 共 1 页
序号 | 项目编码 | 项目名称 | 计算基础 |  | 费率 (%) | 金额 (元) | 调整 费率(%) |  | 调整后 金额(元) | 备注
1 | 031302001001 | 安全文明施工费
2 | 031302002001 | 夜间施工增加费
3 | 031302003001 | 非夜间施工增加费
4 | 031302004001 | 二次搬运费
5 | 031302005001 | 冬季施工增加费
6 | 031302005002 | 雨季施工增加费
7 | 03B001 | 施工临时保护费
8 | 031302006001 | 已完工程保护费
9 | 03B002 | 越冬维护费
10 | 03B003 | 其他措施费
合 计
编制人（造价人员）： | [7 empty] | 复核人（造价工程师）：
注：1.“计算基础”中安全文明施工费可为“定额基价”、“定额人工费”或“定额人工费+定额机械费”，其他项目可为“定额人工费”或“定额人工费+定额机械费”。 2.按施工方案计算的措施费，若无“计算基础”和“费率”的数值，也可只填“金额”数值，但应在备注栏说明施工方案出处或计算方法。
表-11

## 表-12 其他项目清单与计价汇总表【消防电气工程】
其他项目清单与计价汇总表
工程名称：消防电气工程 |  | 标段：四平市铁西区廉政教育中心修缮项目 |  |  | 第 1 页 共 1 页
序号 | 项目名称 |  | 金额（元） | 结算金额（元） |  | 备注
1 | 暂列金额 |  |  |  |  | 明细详见表-12-1
2 | 暂估价
2.1 | 材料暂估价 |  | — |  |  | 明细详见表-12-2
2.2 | 专业工程暂估价 |  |  |  |  | 明细详见表-12-3
3 | 计日工 |  |  |  |  | 明细详见表-12-4
4 | 总承包服务费 |  |  |  |  | 明细详见表-12-5
5 | 提前竣工（赶工）费
6 | 优质优价奖励
合 计 | [5 empty] | —
注：材料（工程设备）暂估单价进入清单项目综合单价，此处不汇总。
表—12

## 表-12-1 暂列金额明细表【消防电气工程】
暂列金额明细表
工程名称：消防电气工程 |  | 标段：四平市铁西区廉政教育中心修缮项目 |  |  | 第 1 页 共 1 页
序号 | 项目名称 |  | 计量单位 | 暂定金额(元) |  | 备注
1
合 计 | [5 empty] | —
注：此表由招标人填写，如不能详列，也可只列暂列金额总额，投标人应将上述暂列金额计入投标总价中。
表—12—1

## 表-12-2 材料(工程设备)暂估价及调整表【消防电气工程】
材料（工程设备）暂估单价及调整表
工程名称：消防电气工程 |  |  | 标段：四平市铁西区廉政教育中心修缮项目 | [7 empty] | 第 1 页 共 1 页
序号 | 材料(工程设备)名称、规格、型号 | 计量单位 |  | 数量 |  | 暂估(元) |  | 确认(元) |  | 差额±(元) |  |  | 备注
|  |  |  | 暂估 | 确认 | 单价 | 合价 | 单价 | 合价 | 单价 |  | 合价
合计
注：1.此表由招标人填写“暂估单价”，并在备注栏说明暂估价的材料、工程设备拟用在那些清单项目上，投标人应将上述材料、工程设备暂估单价计入工程量清单综合单价报价中
表—12—2

## 表-12-3 专业工程暂估价及结算价表【消防电气工程】
专业工程暂估价及结算价表
工程名称：消防电气工程 |  |  | 标段：四平市铁西区廉政教育中心修缮项目 |  |  |  | 第 1 页 共 1 页
序号 | 工程名称 | 工程内容 |  | 暂估金额（元） | 结算金额(元) | 差额±(元) |  | 备注
1
合 计 | [7 empty] | —
注：此表“暂估金额”由招标人填写，投标人应将“暂估金额”计入投标总价中。结算时按合同约定结算金额填写。
表—12—3

## 表-12-4 计日工表【消防电气工程】
计 日 工 表
工程名称：消防电气工程 |  | 标段：四平市铁西区廉政教育中心修缮项目 | [5 empty] | 第 1 页 共 1 页
编号 | 项目名称 |  | 单位 | 暂定数量 | 实际数量 | 综合单价(元) | 合价(元)
[7 empty] | 暂定 |  | 实际
一 | 人工
人工小计
二 | 材料
材料小计
三 | 机械
机械小计
四.企业管理费和利润
总 计
注：此表项目名称、暂定数量由招标人填写，编制招标控制价时，单价由招标人按有关计价规定确定；投标时，单价由投标人自主报价，按暂定数量计算合价计入投标总价中。结算时，按发承包双方确认的实际数量计算合价。
表—12—4

## 表-12-5 总承包服务费计价表【消防电气工程】
总承包服务费计价表
工程名称：消防电气工程 |  | 标段：四平市铁西区廉政教育中心修缮项目 |  |  |  |  | 第 1 页 共 1 页
序号 | 项目名称 |  | 项目价值(元) | 服务内容 | 计算基础 | 费率(%) |  | 金额(元)
1
合 计
注：此表项目名称、服务内容由招标人填写，编制招标控制价时，费率及金额由招标人按有关计价规定确定；投标时，费率及金额由投标人自主报价，计入投标总价中。
表—12—5

## 表-13 规费、税金项目清单与计价表【消防电气工程】
规费、税金项目计价表
工程名称：消防电气工程 |  |  | 标段：四平市铁西区廉政教育中心修缮项目 |  |  | 第 1 页 共 1 页
序号 | 项目名称 | 计算基础 |  | 计算基数 | 计算费率(%) |  | 金额(元)
1 | 税金 | 分部分项及单价措施费合计+总价措施项目合计+其他项目清单合计 |  |  | 9
合 计
编制人（造价人员）： |  |  | 复核人（造价工程师）：
表—13

## 表-20 发包人提供材料和工程设备一览表【消防电气工程】
发包人提供材料和工程设备一览表
工程名称：消防电气工程 |  |  | 标段：四平市铁西区廉政教育中心修缮项目 |  |  |  | 第 1 页 共 1 页
序号 | 材料(工程设备) 名称、规格、型号 | 单位 |  | 数量 | 单价(元) | 交货方式 |  | 送达地点 | 备注
注：此表由招标人填写，供投标人在投标报价、确定总承包服务费时参考。
表-20

## 表-08 分部分项工程和单价措施项目清单与计价表【抗震支架】
分部分项工程和单价措施项目清单与计价表
工程名称：抗震支架 |  |  |  | 标段：四平市铁西区廉政教育中心修缮项目 |  |  |  |  | 第 1 页 共 1 页
序号 | 项目编码 | 项目名称 | 项目特征描述 |  | 计量单位 | 工程量 | 金额（元）
[7 empty] | 综合单价 | 合价 |  | 其中
暂估价
整个项目
1 | 031002001001 | 管道支架 | 1.管架形式:抗震支架 2.规格:DN100 |  | 套 | 2
2 | 031002001004 | 管道支架 | 1.管架形式:抗震支架 2.规格:DN100*2 |  | 套 | 14
3 | 031002001002 | 管道支架 | 1.管架形式:抗震支架 2.规格:DN100*2+DN70 |  | 套 | 6
4 | 031002001003 | 管道支架 | 1.管架形式:抗震支架 2.规格:DN100+DN80*2 |  | 套 | 4
分部分项合计
措施项目
单价措施合计
本页小计
合 计
注：为计取规费等的使用，可在表中增设其中：“定额人工费”。
表—08

## 表-11 总价措施项目清单与计价表【抗震支架】
总价措施项目清单与计价表
工程名称：抗震支架 |  |  |  | 标段：四平市铁西区廉政教育中心修缮项目 |  |  |  | 第 1 页 共 1 页
序号 | 项目编码 | 项目名称 | 计算基础 |  | 费率 (%) | 金额 (元) | 调整 费率(%) |  | 调整后 金额(元) | 备注
1 | 031302001001 | 安全文明施工费
2 | 031302002001 | 夜间施工增加费
3 | 031302003001 | 非夜间施工增加费
4 | 031302004001 | 二次搬运费
5 | 031302005001 | 冬季施工增加费
6 | 031302005002 | 雨季施工增加费
7 | 03B001 | 施工临时保护费
8 | 031302006001 | 已完工程保护费
9 | 03B002 | 越冬维护费
10 | 03B003 | 其他措施费
合 计
编制人（造价人员）： | [7 empty] | 复核人（造价工程师）：
注：1.“计算基础”中安全文明施工费可为“定额基价”、“定额人工费”或“定额人工费+定额机械费”，其他项目可为“定额人工费”或“定额人工费+定额机械费”。 2.按施工方案计算的措施费，若无“计算基础”和“费率”的数值，也可只填“金额”数值，但应在备注栏说明施工方案出处或计算方法。
表-11

## 表-12 其他项目清单与计价汇总表【抗震支架】
其他项目清单与计价汇总表
工程名称：抗震支架 |  | 标段：四平市铁西区廉政教育中心修缮项目 |  |  | 第 1 页 共 1 页
序号 | 项目名称 |  | 金额（元） | 结算金额（元） |  | 备注
1 | 暂列金额 |  |  |  |  | 明细详见表-12-1
2 | 暂估价
2.1 | 材料暂估价 |  | — |  |  | 明细详见表-12-2
2.2 | 专业工程暂估价 |  |  |  |  | 明细详见表-12-3
3 | 计日工 |  |  |  |  | 明细详见表-12-4
4 | 总承包服务费 |  |  |  |  | 明细详见表-12-5
5 | 提前竣工（赶工）费
6 | 优质优价奖励
合 计 | [5 empty] | —
注：材料（工程设备）暂估单价进入清单项目综合单价，此处不汇总。
表—12

## 表-12-1 暂列金额明细表【抗震支架】
暂列金额明细表
工程名称：抗震支架 |  | 标段：四平市铁西区廉政教育中心修缮项目 |  |  | 第 1 页 共 1 页
序号 | 项目名称 |  | 计量单位 | 暂定金额(元) |  | 备注
1
合 计 | [5 empty] | —
注：此表由招标人填写，如不能详列，也可只列暂列金额总额，投标人应将上述暂列金额计入投标总价中。
表—12—1

## 表-12-2 材料(工程设备)暂估价及调整表【抗震支架】
材料（工程设备）暂估单价及调整表
工程名称：抗震支架 |  |  | 标段：四平市铁西区廉政教育中心修缮项目 | [7 empty] | 第 1 页 共 1 页
序号 | 材料(工程设备)名称、规格、型号 | 计量单位 |  | 数量 |  | 暂估(元) |  | 确认(元) |  | 差额±(元) |  |  | 备注
|  |  |  | 暂估 | 确认 | 单价 | 合价 | 单价 | 合价 | 单价 |  | 合价
合计
注：1.此表由招标人填写“暂估单价”，并在备注栏说明暂估价的材料、工程设备拟用在那些清单项目上，投标人应将上述材料、工程设备暂估单价计入工程量清单综合单价报价中
表—12—2

## 表-12-3 专业工程暂估价及结算价表【抗震支架】
专业工程暂估价及结算价表
工程名称：抗震支架 |  |  | 标段：四平市铁西区廉政教育中心修缮项目 |  |  |  | 第 1 页 共 1 页
序号 | 工程名称 | 工程内容 |  | 暂估金额（元） | 结算金额(元) | 差额±(元) |  | 备注
1
合 计 | [7 empty] | —
注：此表“暂估金额”由招标人填写，投标人应将“暂估金额”计入投标总价中。结算时按合同约定结算金额填写。
表—12—3

## 表-12-4 计日工表【抗震支架】
计 日 工 表
工程名称：抗震支架 |  | 标段：四平市铁西区廉政教育中心修缮项目 | [5 empty] | 第 1 页 共 1 页
编号 | 项目名称 |  | 单位 | 暂定数量 | 实际数量 | 综合单价(元) | 合价(元)
[7 empty] | 暂定 |  | 实际
一 | 人工
人工小计
二 | 材料
材料小计
三 | 机械
机械小计
四.企业管理费和利润
总 计
注：此表项目名称、暂定数量由招标人填写，编制招标控制价时，单价由招标人按有关计价规定确定；投标时，单价由投标人自主报价，按暂定数量计算合价计入投标总价中。结算时，按发承包双方确认的实际数量计算合价。
表—12—4

## 表-12-5 总承包服务费计价表【抗震支架】
总承包服务费计价表
工程名称：抗震支架 |  | 标段：四平市铁西区廉政教育中心修缮项目 |  |  |  |  | 第 1 页 共 1 页
序号 | 项目名称 |  | 项目价值(元) | 服务内容 | 计算基础 | 费率(%) |  | 金额(元)
1
合 计
注：此表项目名称、服务内容由招标人填写，编制招标控制价时，费率及金额由招标人按有关计价规定确定；投标时，费率及金额由投标人自主报价，计入投标总价中。
表—12—5

## 表-13 规费、税金项目清单与计价表【抗震支架】
规费、税金项目计价表
工程名称：抗震支架 |  |  | 标段：四平市铁西区廉政教育中心修缮项目 |  |  | 第 1 页 共 1 页
序号 | 项目名称 | 计算基础 |  | 计算基数 | 计算费率(%) |  | 金额(元)
1 | 税金 | 分部分项及单价措施费合计+总价措施项目合计+其他项目清单合计 |  |  | 9
合 计
编制人（造价人员）： |  |  | 复核人（造价工程师）：
表—13

## 表-20 发包人提供材料和工程设备一览表【抗震支架】
发包人提供材料和工程设备一览表
工程名称：抗震支架 |  |  | 标段：四平市铁西区廉政教育中心修缮项目 |  |  |  | 第 1 页 共 1 页
序号 | 材料(工程设备) 名称、规格、型号 | 单位 |  | 数量 | 单价(元) | 交货方式 |  | 送达地点 | 备注
注：此表由招标人填写，供投标人在投标报价、确定总承包服务费时参考。
表-20

## 表-08 分部分项工程和单价措施项目清单与计价表【建筑工程_1
分部分项工程和单价措施项目清单与计价表
工程名称：建筑工程 |  |  |  | 标段：四平市铁西区廉政教育中心修缮项目 |  |  |  |  | 第 1 页 共 25 页
序号 | 项目编码 | 项目名称 | 项目特征描述 |  | 计量单位 | 工程量 | 金额（元）
[7 empty] | 综合单价 | 合价 |  | 其中
暂估价
拆除工程
原屋面拆除
1 | 011607002001 | 防水层拆除 | 原屋面防水层拆除 1.3+3厚SBS改性沥青防水卷材两道 2.2厚高聚物改性沥青防水涂料防水层1道 |  | m2 | 224.04
2 | 011607001002 | 刚性层拆除 | 原屋面找平层拆除 1.20厚1:3水泥砂浆找平层 |  | m2 | 224.04
3 | 011607001003 | 刚性层拆除 | 原屋面找坡层拆除 1.1:10水泥珍珠岩找坡层,最薄处30厚 |  | m2 | 224.04
4 | 011607001004 | 刚性层拆除 | 原屋面保温层拆除 1.250厚EPS聚苯板(密度≥21kg/m3、燃烧性能B1级) |  | m2 | 224.04
5 | 011607002002 | 防水层拆除 | 原屋面隔汽层拆除 1.一道3厚SBS改性沥青防水卷材隔汽层,高出保温板150 2.20厚1:3水泥砂浆找平层 |  | m2 | 249.95
6 | 011612001001 | 管道拆除 | 1.原雨水管、雨水口、雨水斗拆除 2.材质：圆形UPVC |  | m | 24.2
原台阶、散水拆除
本页小计
注：为计取规费等的使用，可在表中增设其中：“定额人工费”。
表—08
分部分项工程和单价措施项目清单与计价表
工程名称：建筑工程 |  |  |  | 标段：四平市铁西区廉政教育中心修缮项目 |  |  |  |  | 第 2 页 共 25 页
序号 | 项目编码 | 项目名称 | 项目特征描述 |  | 计量单位 | 工程量 | 金额（元）
[7 empty] | 综合单价 | 合价 |  | 其中
暂估价
7 | 011605001001 | 平面块料拆除 | 1.拆除台阶花岗岩面层 2.材质：30厚毛面花岗岩板铺面 |  | m2 | 17.21
8 | 011602001001 | 混凝土构件拆除 | 原台阶拆除 1.撒素水泥面(洒适量清水) 2.30厚1:3干硬性水泥砂浆结合层 3.刷素水泥浆一道(内掺建筑胶) 4.100厚C15混凝土(配φ6@200双向钢筋网),向外坡1% 5.80厚碎石灌M2.5混合砂浆,宽出面层100 6.500厚填炉渣或中粗砂(分层夯实) 7.拆除做法同新建做法，详见图纸 |  | m2 | 17.21
9 | 011602001002 | 混凝土构件拆除 | 原散水拆除 1.60厚C20细石砼面层 2.150厚粒径10-40卵石灌M2.5混合砂浆 |  | m2 | 46.83
门、窗、窗台板、墙体拆除
10 | 011601001001 | 砖砌体拆除 | 1.新增墙洞口 |  | m3 | 1.06
11 | 011615001001 | 开孔（打洞） | 1.梁下钻φ150洞口 |  | 个 | 1
12 | 011610002001 | 金属门窗拆除 | 1.拆除卷帘门 |  | m2 | 7.92
13 | 011610002002 | 金属门窗拆除 | 1.拆除塑钢门 |  | m2 | 10.92
14 | 011610002003 | 金属门窗拆除 | 1.拆除防火门 |  | m2 | 4.4
15 | 011610002006 | 金属门窗拆除 | 1.拆除塑钢窗 |  | m2 | 72.18
本页小计
注：为计取规费等的使用，可在表中增设其中：“定额人工费”。
表—08
分部分项工程和单价措施项目清单与计价表
工程名称：建筑工程 |  |  |  | 标段：四平市铁西区廉政教育中心修缮项目 |  |  |  |  | 第 3 页 共 25 页
序号 | 项目编码 | 项目名称 | 项目特征描述 |  | 计量单位 | 工程量 | 金额（元）
[7 empty] | 综合单价 | 合价 |  | 其中
暂估价
16 | 011605001002 | 平面块料拆除 | 1.原水磨石窗台板拆除 |  | m2 | 23.76
原地面、楼面拆除
17 | 011605001003 | 平面块料拆除 | 原地面-1拆除 1.原60厚水磨石地面； 2.1:3水泥砂浆找平层20厚 3.300厚混凝土垫层 |  | m2
18 | 011605001004 | 平面块料拆除 | 原地面-2拆除 1.60厚水磨石地面； 2.1:3水泥砂浆找平层20厚 3.300厚混凝土垫层 |  | m2
19 | 011605001005 | 平面块料拆除 | 原楼面-1、楼面2拆除 1.原70厚水磨石地面清除至钢筋混凝土楼板 |  | m2 | 16.89
原内墙面拆除
20 | 011608001001 | 铲除油漆面 | 内墙-1、内墙-2 1.打磨去除原有大白面层至原墙身水泥砂浆找平层; |  | m2 | 421.95
原天棚拆除
21 | 011604003001 | 天棚抹灰面拆除 | 1.原20厚水泥砂浆抹灰及大白清除至结构板 |  | m2 | 299.46
原雨棚拆除
22 | 011604001001 | 平面抹灰层拆除 | 原雨棚上部拆除 1.铲除20厚1:2.5水泥砂浆 |  | m2 | 11.4
原女儿墙内侧及顶部拆除
本页小计
注：为计取规费等的使用，可在表中增设其中：“定额人工费”。
表—08
分部分项工程和单价措施项目清单与计价表
工程名称：建筑工程 |  |  |  | 标段：四平市铁西区廉政教育中心修缮项目 |  |  |  |  | 第 4 页 共 25 页
序号 | 项目编码 | 项目名称 | 项目特征描述 |  | 计量单位 | 工程量 | 金额（元）
[7 empty] | 综合单价 | 合价 |  | 其中
暂估价
23 | 011604002001 | 立面抹灰层拆除 | 1.女儿墙内侧铲除20厚1:2.5水泥砂浆 2.含女儿墙上部 |  | m2 | 75.04
措施项目
24 | 011703001001 | 垂直运输 | 1.建筑物檐口高度、层数：详见图纸设计 2.具体做法按图纸设计要求 3.投标人自行考虑 |  | m3 | 102.2
25 | 010103002001 | 垃圾外运 | 1.垃圾外运 2.运距及方式投标人自行考虑 |  | m3 | 134.95
新建工程
混凝土及钢筋工程
26 | 010512001001 | 平板 | 电井处增加板 1.混凝土种类:预制商品混凝土 2.混凝土强度等级:C30 |  | m3 | 0.11
27 | 011702016001 | 预制平板模板 | 1.预制平板模板 2.含模板及支撑制作、安装、拆除、堆放、运输及清理模内杂物、刷隔离剂等 |  | m2 | 0.48
28 | 010515002001 | 预制构件钢筋 | 1.预制构件圆钢筋 圆钢HPB300 直径φ8mm 绑扎 |  | t | 0.004
砌筑工程
29 | 010401005001 | 空心砖墙 | 洞口封堵 1.原建筑洞口封堵 2.材质及厚度：490m厚空心砖 |  | m3 | 0.62
本页小计
注：为计取规费等的使用，可在表中增设其中：“定额人工费”。
表—08
分部分项工程和单价措施项目清单与计价表
工程名称：建筑工程 |  |  |  | 标段：四平市铁西区廉政教育中心修缮项目 |  |  |  |  | 第 5 页 共 25 页
序号 | 项目编码 | 项目名称 | 项目特征描述 |  | 计量单位 | 工程量 | 金额（元）
[7 empty] | 综合单价 | 合价 |  | 其中
暂估价
30 | 010402001002 | 砌块墙 | 1.位置：电井增加砌筑 2.材质及墙厚：100厚炉渣混凝土空心砌块 3.高度：3m |  | m3 | 0.75
31 | 011210006001 | 其他隔断 | 1.卫生间隔墙 2.材质：五防板 |  | m2 | 6.18
屋面-1
32 | 010902003004 | 屋面刚性层 | 1.20厚1:3水泥砂浆找平层 2.20厚1:3水泥砂浆找平层 |  | m2 | 224.04
33 | 010902001001 | 屋面卷材防水 | 1.3+3厚SBS改性沥青防水卷材两道 2.2厚高聚物改性沥青防水涂料防水层1道 |  | m2 | 224.04
34 | 010902001002 | 屋面卷材防水 | 1.一道3厚SBS改性沥青防水卷材隔汽层,高出保温板150 |  | m2 | 249.95
35 | 011001001001 | 保温隔热屋面 | 1.1:10水泥珍珠岩找坡层,最薄处30厚 |  | m2 | 224.04
36 | 011001001002 | 保温隔热屋面 | 1.250厚EPS聚苯板(密度≥21kg/m3、燃烧性能B1级) |  | m2 | 193.16
37 | 011001001003 | 保温隔热屋面 | 1.500宽A级岩棉防火隔离带厚度及传热系数不应低于屋面保温板 |  | m2 | 30.88
38 | 010902005001 | 屋面排（透）气管 | 1.屋面设排汽管,做法见12J201第A21页 |  | m | 1.8
本页小计
注：为计取规费等的使用，可在表中增设其中：“定额人工费”。
表—08
分部分项工程和单价措施项目清单与计价表
工程名称：建筑工程 |  |  |  | 标段：四平市铁西区廉政教育中心修缮项目 |  |  |  |  | 第 6 页 共 25 页
序号 | 项目编码 | 项目名称 | 项目特征描述 |  | 计量单位 | 工程量 | 金额（元）
[7 empty] | 综合单价 | 合价 |  | 其中
暂估价
39 | 010902005002 | 屋面排（透）气管 | 1.材质：圆形UPVC 2.直径：DN150 3.详见国标12J201-A20、A6 |  | m | 24.2
雨棚工程
入口大雨棚
40 | 010902003002 | 屋面刚性层 | 雨棚上部 1.30厚1:2.5水泥砂浆2000x2000分格缝,,沥青油膏嵌缝10宽 2.10厚1:10水泥砂浆隔离层 3.20厚1:3水泥砂浆找平层 4.20厚1:3水泥砂浆找平层 |  | m2 | 7.8
41 | 010902001003 | 屋面卷材防水 | 雨棚上部 1.3+3厚SBS改性沥青防水卷材两道 2.2厚高聚物改性沥青防水涂料防水层1道 |  | m2 | 7.8
42 | 010902001004 | 屋面卷材防水 | 雨棚上部 1.一道3厚SBS改性沥青防水卷材隔汽层,高出保温板150 |  | m2 | 12.11
43 | 011001001004 | 保温隔热屋面 | 雨棚上部 1.1:10水泥珍珠岩找坡层,最薄处30厚 |  | m2 | 7.8
44 | 011001001005 | 保温隔热屋面 | 雨棚上部 1.50厚EPS聚苯板(密度≥21kg/m3、燃烧性能B1级) |  | m2 | 7.8
本页小计
注：为计取规费等的使用，可在表中增设其中：“定额人工费”。
表—08
分部分项工程和单价措施项目清单与计价表
工程名称：建筑工程 |  |  |  | 标段：四平市铁西区廉政教育中心修缮项目 |  |  |  |  | 第 7 页 共 25 页
序号 | 项目编码 | 项目名称 | 项目特征描述 |  | 计量单位 | 工程量 | 金额（元）
[7 empty] | 综合单价 | 合价 |  | 其中
暂估价
45 | 011406001004 | 抹灰面油漆 | 雨蓬下 1.柔性耐水腻子刷外墙真石漆 |  | m2 | 13.58
46 | 011001002001 | 保温隔热天棚 | 雨蓬下 1.20厚1:3水泥砂浆找平层 2.50厚EPS聚苯板(密度≥21kg/m3、燃烧性能B1级) 3.5厚一布两浆抗裂砂浆复合耐碱网格布保护层 |  | m2 | 13.58
小雨棚
47 | 010902003003 | 屋面刚性层 | 雨棚上部 1.30厚1:2.5水泥砂浆2000x2000分格缝,,沥青油膏嵌缝10宽 2.10厚1:10水泥砂浆隔离层 3.20厚1:3水泥砂浆找平层 4.20厚1:3水泥砂浆找平层 |  | m2 | 3.6
48 | 010902001005 | 屋面卷材防水 | 雨棚上部 1.3+3厚SBS改性沥青防水卷材两道 2.2厚高聚物改性沥青防水涂料防水层1道 |  | m2 | 3.6
49 | 010902001006 | 屋面卷材防水 | 雨棚上部 1.一道3厚SBS改性沥青防水卷材隔汽层,高出保温板150 |  | m2 | 4.8
本页小计
注：为计取规费等的使用，可在表中增设其中：“定额人工费”。
表—08
分部分项工程和单价措施项目清单与计价表
工程名称：建筑工程 |  |  |  | 标段：四平市铁西区廉政教育中心修缮项目 |  |  |  |  | 第 8 页 共 25 页
序号 | 项目编码 | 项目名称 | 项目特征描述 |  | 计量单位 | 工程量 | 金额（元）
[7 empty] | 综合单价 | 合价 |  | 其中
暂估价
50 | 011001001006 | 保温隔热屋面 | 雨棚上部 1.1:10水泥珍珠岩找坡层,最薄处30厚 |  | m2 | 3.6
51 | 011001001007 | 保温隔热屋面 | 雨棚上部 1.50厚EPS聚苯板(密度≥21kg/m3、燃烧性能B1级) |  | m2 | 3.6
52 | 011406001006 | 抹灰面油漆 | 雨蓬下及侧面 1.柔性耐水腻子刷外墙真石漆 |  | m2 | 4.85
53 | 011001002002 | 保温隔热天棚 | 雨蓬下及侧面 1.20厚1:3水泥砂浆找平层 2.50厚EPS聚苯板(密度≥21kg/m3、燃烧性能B1级) 3.5厚一布两浆抗裂砂浆复合耐碱网格布保护层 |  | m2 | 4.85
女儿墙工程
54 | 011001003007 | 保温隔热墙面 | 女儿墙外侧、内侧及压顶 1.5厚一布两浆抗裂砂浆复合耐碱网格布保护层(首层15厚两布三涂) 2.50厚聚苯板保温板(特殊部位厚度详见节点详图,密度≥21kg/m3、燃烧性能B1级)用锚栓与基层锚固,锚栓不少于4个/m2 3.5厚保温板胶粘剂结合层 |  | m2 | 79.23
本页小计
注：为计取规费等的使用，可在表中增设其中：“定额人工费”。
表—08
分部分项工程和单价措施项目清单与计价表
工程名称：建筑工程 |  |  |  | 标段：四平市铁西区廉政教育中心修缮项目 |  |  |  |  | 第 9 页 共 25 页
序号 | 项目编码 | 项目名称 | 项目特征描述 |  | 计量单位 | 工程量 | 金额（元）
[7 empty] | 综合单价 | 合价 |  | 其中
暂估价
55 | 010902001008 | 屋面卷材防水 | 女儿墙内侧及压顶 1.3+3厚SBS改性沥青防水卷材两道 |  | m2 | 79.23
56 | 011406001005 | 抹灰面油漆 | 入口大雨棚女儿墙外侧 1.柔性耐水腻子刷外墙真石漆 |  | m2 | 4.19
外墙-1
57 | 011406001001 | 抹灰面油漆 | 1.柔性耐水腻子刷外墙真石漆 |  | m2 | 442.24
58 | 011001003003 | 保温隔热墙面 | 首层 1.5厚一布两浆抗裂砂浆复合耐碱网格布保护层(首层15厚两布三涂) 2.80厚岩棉保温板(特殊部位厚度详见节点详图,密度≥140kg/m3、燃烧性能A级)用锚栓与基层锚固,锚栓不少于6个/m2 3.5厚保温板胶粘剂结合层 |  | m2 | 170.14
本页小计
注：为计取规费等的使用，可在表中增设其中：“定额人工费”。
表—08
分部分项工程和单价措施项目清单与计价表
工程名称：建筑工程 |  |  |  | 标段：四平市铁西区廉政教育中心修缮项目 |  |  |  |  | 第 10 页 共 25 页
序号 | 项目编码 | 项目名称 | 项目特征描述 |  | 计量单位 | 工程量 | 金额（元）
[7 empty] | 综合单价 | 合价 |  | 其中
暂估价
59 | 011001003004 | 保温隔热墙面 | 二层及以上 1.5厚一布两浆抗裂砂浆复合耐碱网格布保护层(首层15厚两布三涂) 2.80厚岩棉保温板(特殊部位厚度详见节点详图,密度≥140kg/m3、燃烧性能A级)用锚栓与基层锚固,锚栓不少于6个/m2 3.5厚保温板胶粘剂结合层 |  | m2 | 227.23
60 | 010903002001 | 墙面涂膜防水 | 1.1.2mm聚合物水泥防水涂料1道 |  | m2 | 424.3
61 | 011201001001 | 墙面一般抹灰 | 1.刷界面剂一道 |  | m2 | 424.3
其他保温
62 | 011001001008 | 保温隔热屋面 | 首层 1.5厚一布两浆抗裂砂浆复合耐碱网格布保护层(首层15厚两布三涂) 2.30厚A级岩棉板 3.窗侧 |  | m2 | 7.68
63 | 011001001009 | 保温隔热屋面 | 二层及以上 1.5厚一布两浆抗裂砂浆复合耐碱网格布保护层(首层15厚两布三涂) 2.30厚A级岩棉板 3.窗侧 |  | m2 | 10.26
地面-1
本页小计
注：为计取规费等的使用，可在表中增设其中：“定额人工费”。
表—08
分部分项工程和单价措施项目清单与计价表
工程名称：建筑工程 |  |  |  | 标段：四平市铁西区廉政教育中心修缮项目 |  |  |  |  | 第 11 页 共 25 页
序号 | 项目编码 | 项目名称 | 项目特征描述 |  | 计量单位 | 工程量 | 金额（元）
[7 empty] | 综合单价 | 合价 |  | 其中
暂估价
64 | 011102003001 | 块料楼地面 | 1.10厚地砖,填缝剂填缝 2.20厚1:3干硬性水泥砂浆结合层,上撒素水泥粉 |  | m2 | 7.58
65 | 011101006001 | 平面砂浆找平层 | 1.水泥浆一道(内惨建筑胶) |  | m2 | 7.58
66 | 011101006002 | 平面砂浆找平层 | 1.1:3水泥砂浆 |  | m2 | 7.58
67 | 010904001001 | 楼（地）面卷材防水 | 1.300g/m2聚乙烯丙纶卷材复合防水层(2道),四周翻起300高管根处建筑油膏嵌缝,门口处铺出300宽) |  | m2 | 12.16
68 | 010404001001 | 垫层 | 1.150厚LC轻骨料混凝土找坡层,从门口向地漏找坡1%坡,最薄处20厚 |  | m3 | 1.14
69 | 010404001002 | 垫层 | 1.60厚C15混凝土垫层 |  | m3 | 0.45
70 | 011001005001 | 保温隔热楼地面 | 1.外墙内侧2米范围内铺XPS保温板70厚(容重≥30kg/m3) |  | m2 | 7.44
地面-2
71 | 011104002001 | 竹、木（复合）地板 | 1.聚氨酯弹性漆并打蜡上光 2.10厚软木复合弹性地板 |  | m2
72 | 011101006003 | 平面砂浆找平层 | 1.20厚1:3干硬性水泥砂浆找平层 |  | m2
73 | 011103004002 | 塑料卷材楼地面 | 1.PVC塑胶地板1.5~2厚,用专用胶粘剂黏贴 |  | m2 | 186.75
本页小计
注：为计取规费等的使用，可在表中增设其中：“定额人工费”。
表—08
分部分项工程和单价措施项目清单与计价表
工程名称：建筑工程 |  |  |  | 标段：四平市铁西区廉政教育中心修缮项目 |  |  |  |  | 第 12 页 共 25 页
序号 | 项目编码 | 项目名称 | 项目特征描述 |  | 计量单位 | 工程量 | 金额（元）
[7 empty] | 综合单价 | 合价 |  | 其中
暂估价
74 | 011101005002 | 自流坪楼地面 | 1.自流平环氧胶泥1~2厚 2.环氧稀胶料一道 |  | m2 | 191.76
75 | 010404001007 | 垫层 | 1.50厚C20细石混凝土 2.上下配φ3@50镀锌钢丝网 |  | m3 | 9.59
76 | 010904002001 | 楼（地）面涂膜防水 | 1.1.5厚聚氨酯涂料防水层1道 |  | m2 | 191.76
77 | 011001005002 | 保温隔热楼地面 | 1.外墙内侧2米范围内铺XPS保温板70厚(容重≥30kg/m3) |  | m2 | 102.64
78 | 010603003001 | 钢管柱 | 主席台处 1.80*80*4方钢立柱800MM间距 2.200*80*4mm加劲板 3.含100*100*8mm镀锌垫片 4.含喷铝涂层两遍 5.含制作、安装 |  | t | 1.25
79 | 010604001001 | 钢梁 | 主席台处 1.80*80*4*6工字钢梁 2.含喷铝涂层两遍 3.含制作、安装 |  | t | 0.107
80 | 010604001002 | 钢梁 | 主席台处 1.30*30*4镀锌方钢管楼梯框架 2.含喷铝涂层两遍 3.含制作、安装 |  | t | 0.145
本页小计
注：为计取规费等的使用，可在表中增设其中：“定额人工费”。
表—08
分部分项工程和单价措施项目清单与计价表
工程名称：建筑工程 |  |  |  | 标段：四平市铁西区廉政教育中心修缮项目 |  |  |  |  | 第 13 页 共 25 页
序号 | 项目编码 | 项目名称 | 项目特征描述 |  | 计量单位 | 工程量 | 金额（元）
[7 empty] | 综合单价 | 合价 |  | 其中
暂估价
81 | 010604001003 | 钢梁 | 主席台处 1.40*40*4mm方钢框架双向800mm间距 2.含喷铝涂层两遍 3.含制作、安装 |  | t | 0.488
82 | 010605001001 | 钢板楼板 | 主席台处 1.镀锌压型钢板 2.厚度：1mm |  | m2 | 44.9
83 | 010404001006 | 垫层 | 主席台处 1.80mm厚细石混凝土找平层 2.φ8螺纹钢双向@200mm间距 |  | m3 | 3.59
84 | 011502001001 | 金属装饰线 | 主席台楼梯处 1.1.0不锈钢手边 |  | m | 22.12
楼面-1
85 | 011103004001 | 塑料卷材楼地面 | 1.PVC塑胶地板1.5~2厚,用专用胶粘剂黏贴 |  | m2 | 16.89
86 | 011101005001 | 自流坪楼地面 | 1.自流平环氧胶泥1~2厚 2.环氧稀胶料一道 |  | m2 | 16.89
87 | 010404001005 | 垫层 | 1.50厚C20细石混凝土 2.上下配φ3@50镀锌钢丝网 |  | m3 | 0.84
88 | 010904002002 | 楼（地）面涂膜防水 | 1.1.5厚聚氨酯涂料防水层1道 |  | m2 | 16.89
楼面-2
89 | 011106001001 | 石材楼梯面层 | 1.20厚花岗岩,水泥浆擦缝 2.30厚1:3干硬性水泥砂浆结合层,表面撒水泥粉 |  | m2 | 8.55
本页小计
注：为计取规费等的使用，可在表中增设其中：“定额人工费”。
表—08
分部分项工程和单价措施项目清单与计价表
工程名称：建筑工程 |  |  |  | 标段：四平市铁西区廉政教育中心修缮项目 |  |  |  |  | 第 14 页 共 25 页
序号 | 项目编码 | 项目名称 | 项目特征描述 |  | 计量单位 | 工程量 | 金额（元）
[7 empty] | 综合单价 | 合价 |  | 其中
暂估价
90 | 010904002003 | 楼（地）面涂膜防水 | 1.1.5厚聚氨酯涂料防水层1道 |  | m2 | 8.55
内墙-1
91 | 011406001002 | 抹灰面油漆 | 1.乳胶漆三遍 2.2厚面层耐水腻子分遍刮平(三遍) |  | m2 | 385.19
92 | 010903002002 | 墙面涂膜防水 | 1.1.5厚聚氨酯涂料防水层1道 |  | m2 | 385.19
93 | 011201001008 | 墙面一般抹灰 | 1.6mm厚石膏砂浆找平(内配耐碱网格布) 2.墙面界面剂一遍 |  | m2 | 385.19
94 | 011201001009 | 墙面一般抹灰 | 1.对起皮、松动、鼓包、破坏的墙身用6mm厚1:3水泥砂浆修补(修补量暂按15%估算) |  | m2 | 57.78
内墙-2
95 | 011204003001 | 块料墙面 | 1.8厚墙面砖,白水泥擦缝 2.5厚1:2建筑胶水泥砂浆粘结层 |  | m2 | 42.85
96 | 010903002003 | 墙面涂膜防水 | 1.1.5厚聚氨酯涂料防水层1道 |  | m2 | 42.85
97 | 011201001010 | 墙面一般抹灰 | 1.6mm厚1:3水泥砂浆 |  | m2 | 42.85
98 | 010903001001 | 墙面卷材防水 | 1.300g/m2聚乙烯丙纶卷材复合防水层(1道) |  | m2 | 42.85
99 | 011201001005 | 墙面一般抹灰 | 1.墙面界面剂一遍 |  | m2 | 42.85
100 | 011201001011 | 墙面一般抹灰 | 1.对起皮、松动、鼓包、破坏的墙身用6mm厚1:3水泥砂浆修补(修补量暂按15%估算) |  | m2 | 6.43
本页小计
注：为计取规费等的使用，可在表中增设其中：“定额人工费”。
表—08
分部分项工程和单价措施项目清单与计价表
工程名称：建筑工程 |  |  |  | 标段：四平市铁西区廉政教育中心修缮项目 |  |  |  |  | 第 15 页 共 25 页
序号 | 项目编码 | 项目名称 | 项目特征描述 |  | 计量单位 | 工程量 | 金额（元）
[7 empty] | 综合单价 | 合价 |  | 其中
暂估价
天棚-1
101 | 011302001001 | 吊顶天棚 | 天棚-1 1.铝合金条板与配套专用龙骨固定,房间周围加配套收边条。 2.与铝合金条板配套的专用龙骨,间距≤1200,用吊件与钢筋吊杆联接后找平 3.10号镀锌低碳钢丝(或φ6钢筋)吊杆,双向中距≤1200,吊杆上部与板底预留吊环(钩)固定 4.现浇钢筋混凝土板底预留φ10钢筋吊环,双向中距≤1200 |  | m2 | 7.58
天棚-2
102 | 011301001001 | 天棚抹灰 | 天棚-2 1.5厚1:0.5:3水泥石灰膏砂浆打底扫毛 2.3厚1:0.5;2.5水泥石灰膏砂浆找平 |  | m2 | 298.46
103 | 011406001003 | 抹灰面油漆 | 天棚-2 1.刮大白二遍 2.满刮耐水腻子找平 |  | m2 | 298.46
踢脚-1
本页小计
注：为计取规费等的使用，可在表中增设其中：“定额人工费”。
表—08
分部分项工程和单价措施项目清单与计价表
工程名称：建筑工程 |  |  |  | 标段：四平市铁西区廉政教育中心修缮项目 |  |  |  |  | 第 16 页 共 25 页
序号 | 项目编码 | 项目名称 | 项目特征描述 |  | 计量单位 | 工程量 | 金额（元）
[7 empty] | 综合单价 | 合价 |  | 其中
暂估价
104 | 011105003001 | 块料踢脚线 | 1.150高专用地砖踢脚,稀水泥浆擦缝 2.10厚1:2水泥砂浆粘结层(内掺建筑胶) 3.素水泥浆一道(内掺建筑胶) |  | m | 65.69
105 | 011105003002 | 块料踢脚线 | 主席台处 1.100高专用地砖踢脚,稀水泥浆擦缝 2.10厚1:2水泥砂浆粘结层(内掺建筑胶) 3.素水泥浆一道(内掺建筑胶) |  | m | 18.08
电井墙面及地面工程
106 | 011201001007 | 墙面一般抹灰 | 1.20厚水泥砂浆 |  | m2 | 7.66
107 | 011101001001 | 水泥砂浆楼地面 | 1.20厚水泥砂浆 |  | m2 | 0.64
台阶及坡道
本页小计
注：为计取规费等的使用，可在表中增设其中：“定额人工费”。
表—08
分部分项工程和单价措施项目清单与计价表
工程名称：建筑工程 |  |  |  | 标段：四平市铁西区廉政教育中心修缮项目 |  |  |  |  | 第 17 页 共 25 页
序号 | 项目编码 | 项目名称 | 项目特征描述 |  | 计量单位 | 工程量 | 金额（元）
[7 empty] | 综合单价 | 合价 |  | 其中
暂估价
108 | 011107001001 | 石材台阶面 | 台阶-踏步 1.30厚毛面花岗岩板铺面(板材满涂防污剂).水泥浆灌缝,(台口双层加厚处用环氧或硅酮胶粘贴与面版相同的石条) 2.撒素水泥面(洒适量清水) 3.30厚1:3干硬性水泥砂浆结合层 4.刷素水泥浆一道(内掺建筑胶) 5.100厚C15混凝土(配φ6@200双向钢筋网),向外坡1% 6.80厚碎石灌M2.5混合砂浆,宽出面层100 7.500厚填炉渣或中粗砂(分层夯实) |  | m2 | 7.08
本页小计
注：为计取规费等的使用，可在表中增设其中：“定额人工费”。
表—08
分部分项工程和单价措施项目清单与计价表
工程名称：建筑工程 |  |  |  | 标段：四平市铁西区廉政教育中心修缮项目 |  |  |  |  | 第 18 页 共 25 页
序号 | 项目编码 | 项目名称 | 项目特征描述 |  | 计量单位 | 工程量 | 金额（元）
[7 empty] | 综合单价 | 合价 |  | 其中
暂估价
109 | 011102001001 | 石材楼地面 | 台阶平台 1.30厚毛面花岗岩板铺面(板材满涂防污剂).水泥浆灌缝,(台口双层加厚处用环氧或硅酮胶粘贴与面版相同的石条) 2.撒素水泥面(洒适量清水) 3.30厚1:3干硬性水泥砂浆结合层 4.刷素水泥浆一道(内掺建筑胶) 5.100厚C15混凝土(配φ6@200双向钢筋网),向外坡1% 6.80厚碎石灌M2.5混合砂浆,宽出面层100 7.500厚填炉渣或中粗砂(分层夯实) |  | m2 | 17.83
本页小计
注：为计取规费等的使用，可在表中增设其中：“定额人工费”。
表—08
分部分项工程和单价措施项目清单与计价表
工程名称：建筑工程 |  |  |  | 标段：四平市铁西区廉政教育中心修缮项目 |  |  |  |  | 第 19 页 共 25 页
序号 | 项目编码 | 项目名称 | 项目特征描述 |  | 计量单位 | 工程量 | 金额（元）
[7 empty] | 综合单价 | 合价 |  | 其中
暂估价
110 | 010507001001 | 坡道 | 坡道 1.30厚毛面花岗岩板(粗麻面)铺面(板材满涂防污剂).水泥浆灌缝,(台口双层加厚处用环氧或硅酮胶粘贴与面版相同的石条) 2.撒素水泥面(洒适量清水) 3.30厚1:3干硬性水泥砂浆结合层 4.刷素水泥浆一道(内掺建筑胶) 5.100厚C15混凝土(配φ6@200双向钢筋网),向外坡1% 6.80厚碎石灌M2.5混合砂浆,100 7.500厚填炉渣或中粗砂(分层夯实) 8.素土夯实 |  | m2 | 4.34
门、窗及窗台板工程
本页小计
注：为计取规费等的使用，可在表中增设其中：“定额人工费”。
表—08
分部分项工程和单价措施项目清单与计价表
工程名称：建筑工程 |  |  |  | 标段：四平市铁西区廉政教育中心修缮项目 |  |  |  |  | 第 20 页 共 25 页
序号 | 项目编码 | 项目名称 | 项目特征描述 |  | 计量单位 | 工程量 | 金额（元）
[7 empty] | 综合单价 | 合价 |  | 其中
暂估价
111 | 010801001001 | 成品木门 | 1.门框、扇材质:成品木门GM1123 2.五金及后塞口等要求:含符合业主及设计要求的玻璃、锁、合页等各种五金及合理的后塞口处理; 3.场内倒运及运输费用自行考虑报价 4.其他要求:未尽事宜详见图纸设计，满足设计及规范及招标人要求 |  | 樘 | 1
112 | 010801001002 | 成品木门 | 1.门框、扇材质:成品木门M0722 2.五金及后塞口等要求:含符合业主及设计要求的玻璃、锁、合页等各种五金及合理的后塞口处理; 3.场内倒运及运输费用自行考虑报价 4.其他要求:未尽事宜详见图纸设计，满足设计及规范及招标人要求 |  | 樘 | 1
本页小计
注：为计取规费等的使用，可在表中增设其中：“定额人工费”。
表—08
分部分项工程和单价措施项目清单与计价表
工程名称：建筑工程 |  |  |  | 标段：四平市铁西区廉政教育中心修缮项目 |  |  |  |  | 第 21 页 共 25 页
序号 | 项目编码 | 项目名称 | 项目特征描述 |  | 计量单位 | 工程量 | 金额（元）
[7 empty] | 综合单价 | 合价 |  | 其中
暂估价
113 | 010802003001 | 钢质防火门 | 1.门框、扇材质:乙级防火门 2.五金及后塞口等要求:含符合业主及设计要求的玻璃、锁、合页等各种五金及合理的后塞口处理; 3.场内倒运及运输费用自行考虑报价 4.其他要求:未尽事宜详见图纸设计，满足设计及规范及招标人要求 |  | m2 | 9.5
114 | 010802001002 | 金属(塑钢）门 | 1.单框三玻断桥铝门(采用钢化玻璃,内外设置扶手,设置醒目防撞提示) 2.框、扇材质:断桥铝B型EAH70系列5Low-E+12A+5+12A+5,传热系数:1.7w/(m2.k) 3.玻璃、五金及后塞口等要求:含符合业主及设计要求的玻璃、锁、合页等各种五金及合理的后塞口处理; 4.其他要求：未尽事宜详见图纸设计，满足设计及规范及招标人要求 |  | m2 | 10.81
本页小计
注：为计取规费等的使用，可在表中增设其中：“定额人工费”。
表—08
分部分项工程和单价措施项目清单与计价表
工程名称：建筑工程 |  |  |  | 标段：四平市铁西区廉政教育中心修缮项目 |  |  |  |  | 第 22 页 共 25 页
序号 | 项目编码 | 项目名称 | 项目特征描述 |  | 计量单位 | 工程量 | 金额（元）
[7 empty] | 综合单价 | 合价 |  | 其中
暂估价
115 | 010807001001 | 金属（塑钢、断桥）窗 | 1.单框三玻断桥铝窗 2.框、扇材质:断桥铝B型EAH70系列5Low-E+12A+5+12A+5,传热系数:1.7w/(m2.k) 3.玻璃、五金及后塞口等要求:含符合业主及设计要求的玻璃、锁、合页等各种五金及合理的后塞口处理; 4.其他要求：未尽事宜详见图纸设计，满足设计及规范及招标人要求 |  | m2 | 72.6
本页小计
注：为计取规费等的使用，可在表中增设其中：“定额人工费”。
表—08
分部分项工程和单价措施项目清单与计价表
工程名称：建筑工程 |  |  |  | 标段：四平市铁西区廉政教育中心修缮项目 |  |  |  |  | 第 23 页 共 25 页
序号 | 项目编码 | 项目名称 | 项目特征描述 |  | 计量单位 | 工程量 | 金额（元）
[7 empty] | 综合单价 | 合价 |  | 其中
暂估价
116 | 010807001002 | 金属（塑钢、断桥）窗 | 1.单框三玻断桥铝窗(上悬窗为常闭式应急排烟窗,设手动和联动开启装置) 2.框、扇材质:断桥铝B型EAH70系列5Low-E+12A+5+12A+5,传热系数:1.7w/(m2.k) 3.玻璃、五金及后塞口等要求:含符合业主及设计要求的玻璃、锁、合页等各种五金及合理的后塞口处理; 4.其他要求：未尽事宜详见图纸设计，满足设计及规范及招标人要求 |  | m2 | 6.48
117 | 010807003001 | 金属百叶窗 | 1.设防雨防虫百叶 |  | m2 | 1
118 | 010807004001 | 金属纱窗 | 1.窗开启扇设置金刚网纱窗(具有防盗、防虫功能) 2.具体尺寸详见图纸设计 |  | m2 | 33.75
119 | 010809004001 | 石材窗台板 | 1.10厚成品人造石窗台板,立面高40,两端压入墙内50,伸出内墙面50 2.发泡胶粘贴 3.20厚1:2.5水泥砂浆抹平 |  | m2 | 23.76
其他工程
本页小计
注：为计取规费等的使用，可在表中增设其中：“定额人工费”。
表—08
分部分项工程和单价措施项目清单与计价表
工程名称：建筑工程 |  |  |  | 标段：四平市铁西区廉政教育中心修缮项目 |  |  |  |  | 第 24 页 共 25 页
序号 | 项目编码 | 项目名称 | 项目特征描述 |  | 计量单位 | 工程量 | 金额（元）
[7 empty] | 综合单价 | 合价 |  | 其中
暂估价
120 | 010903002004 | 墙面涂膜防水 | 1.外窗和外门下口设防水层一道,内铺至窗台内沿,外铺至垂直墙体下至少300mm(根据窗口线脚调整） 2.聚氨酯防水涂料1.5mm厚 |  | m2 | 20.96
121 | 011503001001 | 金属扶手、栏杆、栏板 | 1.坡道扶手做法详见 12J926 2/H2 |  | m | 7.2
122 | 01B001 | 排水板 | 1.外墙窗台排水坡度不应小于5%,且设置排水板。 2.材质：1mm铝板 3.宽度：100mm |  | m | 46.5
措施项目
123 | 011701003001 | 天棚脚手架 | 1.天棚脚手架 2.含拆除部分 3.高度3.6m以内 4.投标人自行考虑 |  | m2 | 49.34
124 | 011701003002 | 天棚脚手架 | 1.天棚脚手架 2.含拆除部分 3.高度：6m以内 4.投标人自行考虑 |  | m2 | 85.57
125 | 011701003003 | 内墙脚手架 | 1.内墙脚手架 2.含拆除部分 3.高度：3.6m以内 4.投标人自行考虑 |  | m2 | 229.57
126 | 011701003004 | 内墙脚手架 | 1.内墙脚手架 2.含拆除部分 3.高度：6m以内 4.投标人自行考虑 |  | m2 | 321.74
本页小计
注：为计取规费等的使用，可在表中增设其中：“定额人工费”。
表—08
分部分项工程和单价措施项目清单与计价表
工程名称：建筑工程 |  |  |  | 标段：四平市铁西区廉政教育中心修缮项目 |  |  |  |  | 第 25 页 共 25 页
序号 | 项目编码 | 项目名称 | 项目特征描述 |  | 计量单位 | 工程量 | 金额（元）
[7 empty] | 综合单价 | 合价 |  | 其中
暂估价
127 | 011701003007 | 里脚手架 | 1.新砌墙体脚手架 |  | m2 | 15.24
128 | 011701002001 | 外脚手架 | 1.外墙脚手架 2.含拆除部分 3.投标人自行考虑 |  | m2 | 508.28
129 | 01B005 | 垂直运输 | 1.垂直运输 |  | 项 | 1
分部分项合计
措施项目
单价措施合计
本页小计
合 计
注：为计取规费等的使用，可在表中增设其中：“定额人工费”。
表—08

## 表-11 总价措施项目清单与计价表【建筑工程】_1
总价措施项目清单与计价表
工程名称：建筑工程 |  |  |  | 标段：四平市铁西区廉政教育中心修缮项目 |  |  |  | 第 1 页 共 1 页
序号 | 项目编码 | 项目名称 | 计算基础 |  | 费率 (%) | 金额 (元) | 调整 费率(%) |  | 调整后 金额(元) | 备注
1 | 011707001001 | 安全文明施工费
2 | 011707002001 | 夜间施工增加费
3 | 011707003001 | 非夜间施工增加费
4 | 011707004001 | 二次搬运费
5 | 011707005001 | 冬季施工增加费
6 | 011707005002 | 雨季施工增加费
7 | 011707006001 | 施工临时保护费
8 | 011707007001 | 已完工程保护费
9 | 01B001 | 越冬维护费
10 | 01B002 | 其他措施费
合 计
编制人（造价人员）： | [7 empty] | 复核人（造价工程师）：
注：1.“计算基础”中安全文明施工费可为“定额基价”、“定额人工费”或“定额人工费+定额机械费”，其他项目可为“定额人工费”或“定额人工费+定额机械费”。 2.按施工方案计算的措施费，若无“计算基础”和“费率”的数值，也可只填“金额”数值，但应在备注栏说明施工方案出处或计算方法。
表-11

## 表-12 其他项目清单与计价汇总表【建筑工程】_1
其他项目清单与计价汇总表
工程名称：建筑工程 |  | 标段：四平市铁西区廉政教育中心修缮项目 |  |  | 第 1 页 共 1 页
序号 | 项目名称 |  | 金额（元） | 结算金额（元） |  | 备注
1 | 暂列金额 |  |  |  |  | 明细详见表-12-1
2 | 暂估价
2.1 | 材料暂估价 |  | — |  |  | 明细详见表-12-2
2.2 | 专业工程暂估价 |  |  |  |  | 明细详见表-12-3
3 | 计日工 |  |  |  |  | 明细详见表-12-4
4 | 总承包服务费 |  |  |  |  | 明细详见表-12-5
5 | 提前竣工（赶工）费
6 | 优质优价奖励
合 计 | [5 empty] | —
注：材料（工程设备）暂估单价进入清单项目综合单价，此处不汇总。
表—12

## 表-12-1 暂列金额明细表【建筑工程】_1
暂列金额明细表
工程名称：建筑工程 |  | 标段：四平市铁西区廉政教育中心修缮项目 |  |  | 第 1 页 共 1 页
序号 | 项目名称 |  | 计量单位 | 暂定金额(元) |  | 备注
1
合 计 | [5 empty] | —
注：此表由招标人填写，如不能详列，也可只列暂列金额总额，投标人应将上述暂列金额计入投标总价中。
表—12—1

## 表-12-2 材料(工程设备)暂估价及调整表【建筑工程】_1
材料（工程设备）暂估单价及调整表
工程名称：建筑工程 |  |  | 标段：四平市铁西区廉政教育中心修缮项目 | [7 empty] | 第 1 页 共 1 页
序号 | 材料(工程设备)名称、规格、型号 | 计量单位 |  | 数量 |  | 暂估(元) |  | 确认(元) |  | 差额±(元) |  |  | 备注
|  |  |  | 暂估 | 确认 | 单价 | 合价 | 单价 | 合价 | 单价 |  | 合价
合计
注：1.此表由招标人填写“暂估单价”，并在备注栏说明暂估价的材料、工程设备拟用在那些清单项目上，投标人应将上述材料、工程设备暂估单价计入工程量清单综合单价报价中
表—12—2

## 表-12-3 专业工程暂估价及结算价表【建筑工程】_1
专业工程暂估价及结算价表
工程名称：建筑工程 |  |  | 标段：四平市铁西区廉政教育中心修缮项目 |  |  |  | 第 1 页 共 1 页
序号 | 工程名称 | 工程内容 |  | 暂估金额（元） | 结算金额(元) | 差额±(元) |  | 备注
1
合 计 | [7 empty] | —
注：此表“暂估金额”由招标人填写，投标人应将“暂估金额”计入投标总价中。结算时按合同约定结算金额填写。
表—12—3

## 表-12-4 计日工表【建筑工程】_1
计 日 工 表
工程名称：建筑工程 |  | 标段：四平市铁西区廉政教育中心修缮项目 | [5 empty] | 第 1 页 共 1 页
编号 | 项目名称 |  | 单位 | 暂定数量 | 实际数量 | 综合单价(元) | 合价(元)
[7 empty] | 暂定 |  | 实际
一 | 人工
人工小计
二 | 材料
材料小计
三 | 机械
机械小计
四.企业管理费和利润
总 计
注：此表项目名称、暂定数量由招标人填写，编制招标控制价时，单价由招标人按有关计价规定确定；投标时，单价由投标人自主报价，按暂定数量计算合价计入投标总价中。结算时，按发承包双方确认的实际数量计算合价。
表—12—4

## 表-12-5 总承包服务费计价表【建筑工程】_1
总承包服务费计价表
工程名称：建筑工程 |  | 标段：四平市铁西区廉政教育中心修缮项目 |  |  |  |  | 第 1 页 共 1 页
序号 | 项目名称 |  | 项目价值(元) | 服务内容 | 计算基础 | 费率(%) |  | 金额(元)
1
合 计
注：此表项目名称、服务内容由招标人填写，编制招标控制价时，费率及金额由招标人按有关计价规定确定；投标时，费率及金额由投标人自主报价，计入投标总价中。
表—12—5

## 表-13 规费、税金项目清单与计价表【建筑工程】_1
规费、税金项目计价表
工程名称：建筑工程 |  |  | 标段：四平市铁西区廉政教育中心修缮项目 |  |  | 第 1 页 共 1 页
序号 | 项目名称 | 计算基础 |  | 计算基数 | 计算费率(%) |  | 金额(元)
1 | 税金 | 分部分项及单价措施费合计+总价措施项目合计+其他项目清单合计 |  |  | 9
合 计
编制人（造价人员）： |  |  | 复核人（造价工程师）：
表—13

## 表-20 发包人提供材料和工程设备一览表【建筑工程】_1
发包人提供材料和工程设备一览表
工程名称：建筑工程 |  |  | 标段：四平市铁西区廉政教育中心修缮项目 |  |  |  | 第 1 页 共 1 页
序号 | 材料(工程设备) 名称、规格、型号 | 单位 |  | 数量 | 单价(元) | 交货方式 |  | 送达地点 | 备注
注：此表由招标人填写，供投标人在投标报价、确定总承包服务费时参考。
表-20

## 表-08 分部分项工程和单价措施项目清单与计价表【给排水工_1
分部分项工程和单价措施项目清单与计价表
工程名称：给排水工程 |  |  |  | 标段：四平市铁西区廉政教育中心修缮项目 |  |  |  |  | 第 1 页 共 6 页
序号 | 项目编码 | 项目名称 | 项目特征描述 |  | 计量单位 | 工程量 | 金额（元）
[7 empty] | 综合单价 | 合价 |  | 其中
暂估价
拆除
1 | 011612001001 | 管道拆除 | 1.管道种类、材质:复合管DN32~DN50 2.管道上的附着物种类:阀门、保温等附着物 |  | m | 6.18
2 | 011612001002 | 管道拆除 | 1.管道种类、材质:塑料管DN100 2.管道上的附着物种类:阀门、保温等附着物 |  | m | 5.58
3 | 011612001003 | 管道拆除 | 1.管道种类、材质:塑料管DN32~DN50 2.管道上的附着物种类:阀门、保温等附着物 |  | m | 9.82
4 | 011612001004 | 管道拆除 | 1.管道种类、材质:塑料管DN15~DN25 2.管道上的附着物种类:阀门、保温等附着物 |  | m | 9.67
5 | 031004006001 | 大便器 | 1.规格、类型:蹲便器拆除 |  | 组 | 1
6 | 031004003001 | 洗脸盆 | 1.规格、类型:洗脸盆拆除 |  | 组 | 2
7 | 031004008001 | 其他成品卫生器具 | 1.规格、类型:拖布池拆除 |  | 组 | 1
8 | 031004014001 | 给、排水附(配)件 | 1.材质:地漏拆除 |  | 个 | 1
新建
给水
本页小计
注：为计取规费等的使用，可在表中增设其中：“定额人工费”。
表—08
分部分项工程和单价措施项目清单与计价表
工程名称：给排水工程 |  |  |  | 标段：四平市铁西区廉政教育中心修缮项目 |  |  |  |  | 第 2 页 共 6 页
序号 | 项目编码 | 项目名称 | 项目特征描述 |  | 计量单位 | 工程量 | 金额（元）
[7 empty] | 综合单价 | 合价 |  | 其中
暂估价
9 | 031001007001 | 复合管 | 1.安装部位:室内 2.介质:给水 3.材质、规格:钢塑复合管（1.0MPa) DN40 4.连接形式:螺纹连接 5.压力试验及吹、洗设计要求:按照设计及规范要求 |  | m | 4.38
10 | 031001007002 | 复合管 | 1.安装部位:室内 2.介质:给水 3.材质、规格:钢塑复合管（1.0MPa) DN32 4.连接形式:螺纹连接 5.压力试验及吹、洗设计要求:按照设计及规范要求 |  | m | 1.8
11 | 031001006001 | 塑料管 | 1.安装部位:室内 2.介质:给水 3.材质、规格:PPR冷水管(S5级） DN25 4.连接形式:热熔连接 5.压力试验及吹、洗设计要求:按照设计及规范要求 6.含管卡 |  | m | 4.2
本页小计
注：为计取规费等的使用，可在表中增设其中：“定额人工费”。
表—08
分部分项工程和单价措施项目清单与计价表
工程名称：给排水工程 |  |  |  | 标段：四平市铁西区廉政教育中心修缮项目 |  |  |  |  | 第 3 页 共 6 页
序号 | 项目编码 | 项目名称 | 项目特征描述 |  | 计量单位 | 工程量 | 金额（元）
[7 empty] | 综合单价 | 合价 |  | 其中
暂估价
12 | 031001006002 | 塑料管 | 1.安装部位:室内 2.介质:给水 3.材质、规格:PPR冷水管(S5级） DN20 4.连接形式:热熔连接 5.压力试验及吹、洗设计要求:按照设计及规范要求 6.含管卡 |  | m | 0.69
13 | 031001006003 | 塑料管 | 1.安装部位:室内 2.介质:给水 3.材质、规格:PPR冷水管(S5级） DN15 4.连接形式:热熔连接 5.压力试验及吹、洗设计要求:按照设计及规范要求 6.含管卡 |  | m | 4.78
14 | 031003013001 | 水表 | 1.安装部位(室内外）:室外 2.型号、规格:DN40 3.连接形式:法兰连接 4.附件配置:包含2个闸阀、1个过滤器、1个止回阀及配套法兰 |  | 组 | 1
15 | 031003001001 | 螺纹阀门 | 1.类型:全铜球阀 2.规格、压力等级:DN25 3.连接形式:螺纹连接 |  | 个 | 1
本页小计
注：为计取规费等的使用，可在表中增设其中：“定额人工费”。
表—08
分部分项工程和单价措施项目清单与计价表
工程名称：给排水工程 |  |  |  | 标段：四平市铁西区廉政教育中心修缮项目 |  |  |  |  | 第 4 页 共 6 页
序号 | 项目编码 | 项目名称 | 项目特征描述 |  | 计量单位 | 工程量 | 金额（元）
[7 empty] | 综合单价 | 合价 |  | 其中
暂估价
16 | 031002001001 | 管道支架 | 1.材质:型钢 2.管架形式:吊托支架（含管卡） |  | kg | 2.71
17 | 031201003001 | 金属结构刷油 | 1.除锈级别:轻锈 2.涂刷遍数、漆膜厚度:防锈底漆两遍、银粉两遍 |  | kg | 2.71
18 | 031208002001 | 管道绝热 | 1.绝热材料品种:橡塑保温棉 2.绝热厚度:30mm 3.管道外径:DN50及以下 |  | m3 | 0.03
19 | 031208007001 | 防潮层、保护层 | 1.材料:铝箔 2.对象:管道 |  | m2 | 1.61
20 | 040504002001 | 混凝土井 | 1.名称:给水阀门井 2.规格:1.6*1.6*2.0 3.做法参见图集05SS521-P38 |  | 座 | 1
排水
21 | 031001006004 | 塑料管 | 1.安装部位:室内 2.介质:排水 3.材质、规格:PVC-U实壁排水管DN100 4.连接形式:粘接连接 5.压力试验及吹、洗设计要求:按照设计及规范要求 |  | m | 5.58
本页小计
注：为计取规费等的使用，可在表中增设其中：“定额人工费”。
表—08
分部分项工程和单价措施项目清单与计价表
工程名称：给排水工程 |  |  |  | 标段：四平市铁西区廉政教育中心修缮项目 |  |  |  |  | 第 5 页 共 6 页
序号 | 项目编码 | 项目名称 | 项目特征描述 |  | 计量单位 | 工程量 | 金额（元）
[7 empty] | 综合单价 | 合价 |  | 其中
暂估价
22 | 031001006005 | 塑料管 | 1.安装部位:室内 2.介质:排水 3.材质、规格:PVC-U实壁排水管DN50 4.连接形式:粘接连接 5.压力试验及吹、洗设计要求:按照设计及规范要求 |  | m | 9.82
23 | 010101003001 | 挖沟槽土方 | 1.土壤类别:综合 2.挖土深度:2m以内 3.弃土运距:包含工作面及放坡 |  | m3 | 4.64
24 | 010103001001 | 回填方 | 1.填方材料品种:符合要求的土壤 2.填方来源、运距:投标人自行考虑 |  | m3 | 4.64
卫生洁具
25 | 031004006002 | 大便器 | 1.材质:陶瓷 2.规格、类型:蹲便器 3.组装形式:成品安装 4.附件名称、数量:包含全部配套附件 |  | 组 | 1
26 | 031004003002 | 洗脸盆 | 1.材质:陶瓷 2.规格、类型:洗脸盆 3.组装形式:成品安装 4.附件名称、数量:包含全部配套附件 |  | 组 | 2
本页小计
注：为计取规费等的使用，可在表中增设其中：“定额人工费”。
表—08
分部分项工程和单价措施项目清单与计价表
工程名称：给排水工程 |  |  |  | 标段：四平市铁西区廉政教育中心修缮项目 |  |  |  |  | 第 6 页 共 6 页
序号 | 项目编码 | 项目名称 | 项目特征描述 |  | 计量单位 | 工程量 | 金额（元）
[7 empty] | 综合单价 | 合价 |  | 其中
暂估价
27 | 031004008002 | 其他成品卫生器具 | 1.材质:陶瓷 2.规格、类型:拖布池 3.组装形式:成品安装 4.附件名称、数量:包含全部配套附件 |  | 组 | 1
28 | 031004014002 | 给、排水附(配)件 | 1.材质:铝合金防反溢水封地漏 2.型号、规格:DN50 |  | 个 | 1
分部分项合计
措施项目
29 | 031301017001 | 脚手架搭拆 |  |  | 项 | 1
单价措施合计
本页小计
合 计
注：为计取规费等的使用，可在表中增设其中：“定额人工费”。
表—08

## 表-11 总价措施项目清单与计价表【给排水工程】_1
总价措施项目清单与计价表
工程名称：给排水工程 |  |  |  | 标段：四平市铁西区廉政教育中心修缮项目 |  |  |  | 第 1 页 共 1 页
序号 | 项目编码 | 项目名称 | 计算基础 |  | 费率 (%) | 金额 (元) | 调整 费率(%) |  | 调整后 金额(元) | 备注
1 | 031302001001 | 安全文明施工费
2 | 031302002001 | 夜间施工增加费
3 | 031302003001 | 非夜间施工增加费
4 | 031302004001 | 二次搬运费
5 | 031302005001 | 冬季施工增加费
6 | 031302005002 | 雨季施工增加费
7 | 03B001 | 施工临时保护费
8 | 031302006001 | 已完工程保护费
9 | 03B002 | 越冬维护费
10 | 03B003 | 其他措施费
合 计
编制人（造价人员）： | [7 empty] | 复核人（造价工程师）：
注：1.“计算基础”中安全文明施工费可为“定额基价”、“定额人工费”或“定额人工费+定额机械费”，其他项目可为“定额人工费”或“定额人工费+定额机械费”。 2.按施工方案计算的措施费，若无“计算基础”和“费率”的数值，也可只填“金额”数值，但应在备注栏说明施工方案出处或计算方法。
表-11

## 表-12 其他项目清单与计价汇总表【给排水工程】_1
其他项目清单与计价汇总表
工程名称：给排水工程 |  | 标段：四平市铁西区廉政教育中心修缮项目 |  |  | 第 1 页 共 1 页
序号 | 项目名称 |  | 金额（元） | 结算金额（元） |  | 备注
1 | 暂列金额 |  |  |  |  | 明细详见表-12-1
2 | 暂估价
2.1 | 材料暂估价 |  | — |  |  | 明细详见表-12-2
2.2 | 专业工程暂估价 |  |  |  |  | 明细详见表-12-3
3 | 计日工 |  |  |  |  | 明细详见表-12-4
4 | 总承包服务费 |  |  |  |  | 明细详见表-12-5
5 | 提前竣工（赶工）费
6 | 优质优价奖励
合 计 | [5 empty] | —
注：材料（工程设备）暂估单价进入清单项目综合单价，此处不汇总。
表—12

## 表-12-1 暂列金额明细表【给排水工程】_1
暂列金额明细表
工程名称：给排水工程 |  | 标段：四平市铁西区廉政教育中心修缮项目 |  |  | 第 1 页 共 1 页
序号 | 项目名称 |  | 计量单位 | 暂定金额(元) |  | 备注
1
合 计 | [5 empty] | —
注：此表由招标人填写，如不能详列，也可只列暂列金额总额，投标人应将上述暂列金额计入投标总价中。
表—12—1

## 表-12-2 材料(工程设备)暂估价及调整表【给排水工程】_1
材料（工程设备）暂估单价及调整表
工程名称：给排水工程 |  |  | 标段：四平市铁西区廉政教育中心修缮项目 | [7 empty] | 第 1 页 共 1 页
序号 | 材料(工程设备)名称、规格、型号 | 计量单位 |  | 数量 |  | 暂估(元) |  | 确认(元) |  | 差额±(元) |  |  | 备注
|  |  |  | 暂估 | 确认 | 单价 | 合价 | 单价 | 合价 | 单价 |  | 合价
合计
注：1.此表由招标人填写“暂估单价”，并在备注栏说明暂估价的材料、工程设备拟用在那些清单项目上，投标人应将上述材料、工程设备暂估单价计入工程量清单综合单价报价中
表—12—2

## 表-12-3 专业工程暂估价及结算价表【给排水工程】_1
专业工程暂估价及结算价表
工程名称：给排水工程 |  |  | 标段：四平市铁西区廉政教育中心修缮项目 |  |  |  | 第 1 页 共 1 页
序号 | 工程名称 | 工程内容 |  | 暂估金额（元） | 结算金额(元) | 差额±(元) |  | 备注
1
合 计 | [7 empty] | —
注：此表“暂估金额”由招标人填写，投标人应将“暂估金额”计入投标总价中。结算时按合同约定结算金额填写。
表—12—3

## 表-12-4 计日工表【给排水工程】_1
计 日 工 表
工程名称：给排水工程 |  | 标段：四平市铁西区廉政教育中心修缮项目 | [5 empty] | 第 1 页 共 1 页
编号 | 项目名称 |  | 单位 | 暂定数量 | 实际数量 | 综合单价(元) | 合价(元)
[7 empty] | 暂定 |  | 实际
一 | 人工
人工小计
二 | 材料
材料小计
三 | 机械
机械小计
四.企业管理费和利润
总 计
注：此表项目名称、暂定数量由招标人填写，编制招标控制价时，单价由招标人按有关计价规定确定；投标时，单价由投标人自主报价，按暂定数量计算合价计入投标总价中。结算时，按发承包双方确认的实际数量计算合价。
表—12—4

## 表-12-5 总承包服务费计价表【给排水工程】_1
总承包服务费计价表
工程名称：给排水工程 |  | 标段：四平市铁西区廉政教育中心修缮项目 |  |  |  |  | 第 1 页 共 1 页
序号 | 项目名称 |  | 项目价值(元) | 服务内容 | 计算基础 | 费率(%) |  | 金额(元)
1
合 计
注：此表项目名称、服务内容由招标人填写，编制招标控制价时，费率及金额由招标人按有关计价规定确定；投标时，费率及金额由投标人自主报价，计入投标总价中。
表—12—5

## 表-13 规费、税金项目清单与计价表【给排水工程】_1
规费、税金项目计价表
工程名称：给排水工程 |  |  | 标段：四平市铁西区廉政教育中心修缮项目 |  |  | 第 1 页 共 1 页
序号 | 项目名称 | 计算基础 |  | 计算基数 | 计算费率(%) |  | 金额(元)
1 | 税金 | 分部分项及单价措施费合计+总价措施项目合计+其他项目清单合计 |  |  | 9
合 计
编制人（造价人员）： |  |  | 复核人（造价工程师）：
表—13

## 表-20 发包人提供材料和工程设备一览表【给排水工程】_1
发包人提供材料和工程设备一览表
工程名称：给排水工程 |  |  | 标段：四平市铁西区廉政教育中心修缮项目 |  |  |  | 第 1 页 共 1 页
序号 | 材料(工程设备) 名称、规格、型号 | 单位 |  | 数量 | 单价(元) | 交货方式 |  | 送达地点 | 备注
注：此表由招标人填写，供投标人在投标报价、确定总承包服务费时参考。
表-20

## 表-08 分部分项工程和单价措施项目清单与计价表【电气工程_1
分部分项工程和单价措施项目清单与计价表
工程名称：电气工程 |  |  |  | 标段：四平市铁西区廉政教育中心修缮项目 |  |  |  |  | 第 1 页 共 11 页
序号 | 项目编码 | 项目名称 | 项目特征描述 |  | 计量单位 | 工程量 | 金额（元）
[7 empty] | 综合单价 | 合价 |  | 其中
暂估价
强电部分
1 | 030404017001 | 配电箱 | 1.名称:进线配电箱 2.型号:AN-1 3.规格:700*350*1800 4.基础形式、材质、规格:10#槽钢基础 5.含配电箱内的端子外部接线 6.安装方式:落地安装，抬高0.3m 7.其他未尽事宜详见设计图纸要求 |  | 台 | 1
2 | 030404017002 | 配电箱 | 1.名称:照明配电箱 2.型号:LB-1 3.规格:400*600*200 4.含配电箱内的端子外部接线 5.安装方式:明装，底皮距地1.5m 6.其他未尽事宜详见设计图纸要求 |  | 台 | 1
本页小计
注：为计取规费等的使用，可在表中增设其中：“定额人工费”。
表—08
分部分项工程和单价措施项目清单与计价表
工程名称：电气工程 |  |  |  | 标段：四平市铁西区廉政教育中心修缮项目 |  |  |  |  | 第 2 页 共 11 页
序号 | 项目编码 | 项目名称 | 项目特征描述 |  | 计量单位 | 工程量 | 金额（元）
[7 empty] | 综合单价 | 合价 |  | 其中
暂估价
3 | 030404017003 | 配电箱 | 1.名称:动力配电箱 2.型号:KZ-1 3.规格:600*300*1200 4.含配电箱内的端子外部接线 5.安装方式:明装，底皮距地1.5m 6.其他未尽事宜详见设计图纸要求 |  | 台 | 1
4 | 030411001001 | 配管 | 1.名称:电气配管 2.材质:镀锌钢管 3.规格:SC100 4.配置形式:砖、混凝土结构暗配 5.其他未尽事宜详见设计图纸要求 |  | m | 3.56
5 | 030411001002 | 配管 | 1.名称:电气配管 2.材质:镀锌钢管 3.规格:SC40 4.配置形式:砖、混凝土结构明配 5.其他未尽事宜详见设计图纸要求 |  | m | 26.75
本页小计
注：为计取规费等的使用，可在表中增设其中：“定额人工费”。
表—08
分部分项工程和单价措施项目清单与计价表
工程名称：电气工程 |  |  |  | 标段：四平市铁西区廉政教育中心修缮项目 |  |  |  |  | 第 3 页 共 11 页
序号 | 项目编码 | 项目名称 | 项目特征描述 |  | 计量单位 | 工程量 | 金额（元）
[7 empty] | 综合单价 | 合价 |  | 其中
暂估价
6 | 030411001003 | 配管 | 1.名称:电气配管 2.材质:镀锌钢管 3.规格:SC25 4.配置形式:砖、混凝土结构暗配 5.其他未尽事宜详见设计图纸要求 |  | m | 0.5
7 | 030411001004 | 配管 | 1.名称:电气配管 2.材质:JDG管 3.规格:JDG25 4.配置形式:砖、混凝土结构暗配 5.其他未尽事宜详见设计图纸要求 |  | m | 90.36
8 | 030411001005 | 配管 | 1.名称:电气配管 2.材质:JDG管 3.规格:JDG20 4.配置形式:砖、混凝土结构暗配 5.其他未尽事宜详见设计图纸要求 |  | m | 181.77
9 | 030411006001 | 接线盒 | 1.名称:接线盒 2.材质:钢制 3.规格:8*6 4.安装形式:暗装 5.其他未尽事宜详见设计图纸要求 |  | 个 | 42
本页小计
注：为计取规费等的使用，可在表中增设其中：“定额人工费”。
表—08
分部分项工程和单价措施项目清单与计价表
工程名称：电气工程 |  |  |  | 标段：四平市铁西区廉政教育中心修缮项目 |  |  |  |  | 第 4 页 共 11 页
序号 | 项目编码 | 项目名称 | 项目特征描述 |  | 计量单位 | 工程量 | 金额（元）
[7 empty] | 综合单价 | 合价 |  | 其中
暂估价
10 | 030411006002 | 接线盒 | 1.名称:开关盒 2.材质:钢制 3.规格:8*6 4.安装形式:暗装 5.其他未尽事宜详见设计图纸要求 |  | 个 | 18
11 | 030408001001 | 电力电缆 | 1.名称:电力电缆 2.规格:WDZ-YJFE-4*35+1*16mm2 3.材质:铜芯 4.敷设方式、部位:室内 5.电压等级(kV):1KV 6.其他未尽事宜详见设计图纸要求 |  | m | 34.27
12 | 030408001002 | 电力电缆 | 1.名称:电力电缆 2.规格:WDZ-YJFE-5*10mm2 3.材质:铜芯 4.敷设方式、部位:室内 5.电压等级(kV):1KV 6.其他未尽事宜详见设计图纸要求 |  | m | 6.94
本页小计
注：为计取规费等的使用，可在表中增设其中：“定额人工费”。
表—08
分部分项工程和单价措施项目清单与计价表
工程名称：电气工程 |  |  |  | 标段：四平市铁西区廉政教育中心修缮项目 |  |  |  |  | 第 5 页 共 11 页
序号 | 项目编码 | 项目名称 | 项目特征描述 |  | 计量单位 | 工程量 | 金额（元）
[7 empty] | 综合单价 | 合价 |  | 其中
暂估价
13 | 030408006001 | 电力电缆头 | 1.名称:电力电缆头 2.规格:35mm2 3.材质、类型:铜芯、热缩式 4.安装部位:室内 5.电压等级（kV):1KV 6.其他未尽事宜详见设计图纸要求 |  | 个 | 2
14 | 030408006002 | 电力电缆头 | 1.名称:电力电缆头 2.规格:10mm2 3.材质、类型:铜芯、干包式 4.安装部位:室内 5.电压等级（kV):1KV 6.其他未尽事宜详见设计图纸要求 |  | 个 | 2
15 | 030411004001 | 配线 | 1.名称:电气配线 2.配线形式:管内穿线 3.规格:WDZ-BYJF4mm2 4.材质:铜芯 5.配线部位:照明线路 6.其他未尽事宜详见设计图纸要求 |  | m | 299.61
本页小计
注：为计取规费等的使用，可在表中增设其中：“定额人工费”。
表—08
分部分项工程和单价措施项目清单与计价表
工程名称：电气工程 |  |  |  | 标段：四平市铁西区廉政教育中心修缮项目 |  |  |  |  | 第 6 页 共 11 页
序号 | 项目编码 | 项目名称 | 项目特征描述 |  | 计量单位 | 工程量 | 金额（元）
[7 empty] | 综合单价 | 合价 |  | 其中
暂估价
16 | 030411004002 | 配线 | 1.名称:电气配线 2.配线形式:管内穿线 3.规格:WDZ-BYJF2.5mm2 4.材质:铜芯 5.配线部位:照明线路 6.其他未尽事宜详见设计图纸要求 |  | m | 510.03
17 | 030412001001 | 普通灯具 | 1.名称:普通照明灯 2.规格:38W 3.类型:吸顶安装 4.其他未尽事宜详见设计图纸要求 |  | 套 | 40
18 | 030412001002 | 普通灯具 | 1.名称:防水防尘灯 2.规格:12W 3.类型:吸顶安装 4.其他未尽事宜详见设计图纸要求 |  | 套 | 1
19 | 030404034001 | 照明开关 | 1.名称:暗装单联开关 2.规格:250V 10A 3.安装方式:暗装，距地1.3m 4.其他未尽事宜详见设计图纸要求 |  | 个 | 7
本页小计
注：为计取规费等的使用，可在表中增设其中：“定额人工费”。
表—08
分部分项工程和单价措施项目清单与计价表
工程名称：电气工程 |  |  |  | 标段：四平市铁西区廉政教育中心修缮项目 |  |  |  |  | 第 7 页 共 11 页
序号 | 项目编码 | 项目名称 | 项目特征描述 |  | 计量单位 | 工程量 | 金额（元）
[7 empty] | 综合单价 | 合价 |  | 其中
暂估价
20 | 030404034002 | 照明开关 | 1.名称:暗装双联开关 2.规格:250V 10A 3.安装方式:暗装，距地1.3m 4.其他未尽事宜详见设计图纸要求 |  | 个 | 3
21 | 030404035001 | 插座 | 1.名称:安全型单相二、三孔插座 2.规格:250V 10A 3.安装方式:暗装，距地0.3m 4.其他未尽事宜详见设计图纸要求 |  | 个 | 3
22 | 030404035002 | 插座 | 1.名称:安全型太阳能单相三孔插座 2.规格:250V 16A 3.安装方式:暗装，距地2.5m 4.其他未尽事宜详见设计图纸要求 |  | 个 | 1
23 | 030404035003 | 插座 | 1.名称:空调插座 2.规格:250V 16A 3.安装方式:暗装，距地2.5m 4.其他未尽事宜详见设计图纸要求 |  | 个 | 4
本页小计
注：为计取规费等的使用，可在表中增设其中：“定额人工费”。
表—08
分部分项工程和单价措施项目清单与计价表
工程名称：电气工程 |  |  |  | 标段：四平市铁西区廉政教育中心修缮项目 |  |  |  |  | 第 8 页 共 11 页
序号 | 项目编码 | 项目名称 | 项目特征描述 |  | 计量单位 | 工程量 | 金额（元）
[7 empty] | 综合单价 | 合价 |  | 其中
暂估价
24 | 030414002001 | 送配电装置系统 | 1.名称:输配电装置系统调试 2.型号:交流供电系统 3.电压等级(kV):1KV |  | 系统 | 1
应急照明
25 | 030404017004 | 配电箱 | 1.名称:应急照明配电箱 2.型号:ALE-1 3.规格:300*500*140 4.含配电箱内的端子外部接线 5.安装方式:明装，底皮距地1.6m 6.其他未尽事宜详见设计图纸要求 |  | 台 | 1
26 | 030411001006 | 配管 | 1.名称:电气配管 2.材质:镀锌钢管 3.规格:SC20 4.配置形式:砖、混凝土结构暗配 5.其他未尽事宜详见设计图纸要求 |  | m | 124.89
27 | 030411006003 | 接线盒 | 1.名称:接线盒 2.材质:钢制 3.规格:8*6 4.安装形式:暗装 5.其他未尽事宜详见设计图纸要求 |  | 个 | 29
本页小计
注：为计取规费等的使用，可在表中增设其中：“定额人工费”。
表—08
分部分项工程和单价措施项目清单与计价表
工程名称：电气工程 |  |  |  | 标段：四平市铁西区廉政教育中心修缮项目 |  |  |  |  | 第 9 页 共 11 页
序号 | 项目编码 | 项目名称 | 项目特征描述 |  | 计量单位 | 工程量 | 金额（元）
[7 empty] | 综合单价 | 合价 |  | 其中
暂估价
28 | 030411004003 | 配线 | 1.名称:电气配线 2.配线形式:管内穿线 3.规格:WDZN-RYS-2*2.5mm2 4.材质:铜芯 5.配线部位:应急照明线路 6.其他未尽事宜详见设计图纸要求 |  | m | 137.22
29 | 030412004001 | 装饰灯 | 1.名称:非集控自带电吸顶应急照明灯A类灯具 2.规格:5W(LED光源) 3.安装形式:吸顶安装 4.其他未尽事宜详见设计图纸要求 |  | 套 | 17
30 | 030412004002 | 装饰灯 | 1.名称:非集控自带电壁装应急照明灯A类灯具 2.规格:5W(LED光源) 3.安装形式:底皮距地2.5m 4.其他未尽事宜详见设计图纸要求 |  | 套 | 4
本页小计
注：为计取规费等的使用，可在表中增设其中：“定额人工费”。
表—08
分部分项工程和单价措施项目清单与计价表
工程名称：电气工程 |  |  |  | 标段：四平市铁西区廉政教育中心修缮项目 |  |  |  |  | 第 10 页 共 11 页
序号 | 项目编码 | 项目名称 | 项目特征描述 |  | 计量单位 | 工程量 | 金额（元）
[7 empty] | 综合单价 | 合价 |  | 其中
暂估价
31 | 030412004003 | 装饰灯 | 1.名称:非集控自带电安全出口指示灯A类灯具 2.规格:1W(LED光源) 3.安装形式:门口上0.2m 4.其他未尽事宜详见设计图纸要求 |  | 套 | 2
32 | 030412004004 | 装饰灯 | 1.名称:非集控自带电疏散指示指示灯A类灯具 2.规格:1W(LED光源) 3.安装形式:底皮距地2.5m 4.其他未尽事宜详见设计图纸要求 |  | 套 | 3
33 | 030412004005 | 装饰灯 | 1.名称:非集控自带电单向疏散指示灯A类灯具 2.规格:1W(LED光源) 3.安装形式:底皮距地0.3m 4.其他未尽事宜详见设计图纸要求 |  | 套 | 1
防雷接地
34 | 030409008001 | 等电位端子箱、测试板 | 1.名称:局部等电位联接箱 2.规格:300*200*100 3.安装方式:底皮距地0.3m 4.其他未尽事宜详见设计图纸要求 |  | 台 | 1
分部分项合计
本页小计
注：为计取规费等的使用，可在表中增设其中：“定额人工费”。
表—08
分部分项工程和单价措施项目清单与计价表
工程名称：电气工程 |  |  |  | 标段：四平市铁西区廉政教育中心修缮项目 |  |  |  |  | 第 11 页 共 11 页
序号 | 项目编码 | 项目名称 | 项目特征描述 |  | 计量单位 | 工程量 | 金额（元）
[7 empty] | 综合单价 | 合价 |  | 其中
暂估价
措施项目
35 | 031301017001 | 脚手架搭拆 |  |  | 项 | 1
单价措施合计
本页小计
合 计
注：为计取规费等的使用，可在表中增设其中：“定额人工费”。
表—08

## 表-11 总价措施项目清单与计价表【电气工程】_1
总价措施项目清单与计价表
工程名称：电气工程 |  |  |  | 标段：四平市铁西区廉政教育中心修缮项目 |  |  |  | 第 1 页 共 1 页
序号 | 项目编码 | 项目名称 | 计算基础 |  | 费率 (%) | 金额 (元) | 调整 费率(%) |  | 调整后 金额(元) | 备注
1 | 031302001001 | 安全文明施工费
2 | 031302002001 | 夜间施工增加费
3 | 031302003001 | 非夜间施工增加费
4 | 031302004001 | 二次搬运费
5 | 031302005001 | 冬季施工增加费
6 | 031302005002 | 雨季施工增加费
7 | 03B001 | 施工临时保护费
8 | 031302006001 | 已完工程保护费
9 | 03B002 | 越冬维护费
10 | 03B003 | 其他措施费
合 计
编制人（造价人员）： | [7 empty] | 复核人（造价工程师）：
注：1.“计算基础”中安全文明施工费可为“定额基价”、“定额人工费”或“定额人工费+定额机械费”，其他项目可为“定额人工费”或“定额人工费+定额机械费”。 2.按施工方案计算的措施费，若无“计算基础”和“费率”的数值，也可只填“金额”数值，但应在备注栏说明施工方案出处或计算方法。
表-11

## 表-12 其他项目清单与计价汇总表【电气工程】_1
其他项目清单与计价汇总表
工程名称：电气工程 |  | 标段：四平市铁西区廉政教育中心修缮项目 |  |  | 第 1 页 共 1 页
序号 | 项目名称 |  | 金额（元） | 结算金额（元） |  | 备注
1 | 暂列金额 |  |  |  |  | 明细详见表-12-1
2 | 暂估价
2.1 | 材料暂估价 |  | — |  |  | 明细详见表-12-2
2.2 | 专业工程暂估价 |  |  |  |  | 明细详见表-12-3
3 | 计日工 |  |  |  |  | 明细详见表-12-4
4 | 总承包服务费 |  |  |  |  | 明细详见表-12-5
5 | 提前竣工（赶工）费
6 | 优质优价奖励
合 计 | [5 empty] | —
注：材料（工程设备）暂估单价进入清单项目综合单价，此处不汇总。
表—12

## 表-12-1 暂列金额明细表【电气工程】_1
暂列金额明细表
工程名称：电气工程 |  | 标段：四平市铁西区廉政教育中心修缮项目 |  |  | 第 1 页 共 1 页
序号 | 项目名称 |  | 计量单位 | 暂定金额(元) |  | 备注
1
合 计 | [5 empty] | —
注：此表由招标人填写，如不能详列，也可只列暂列金额总额，投标人应将上述暂列金额计入投标总价中。
表—12—1

## 表-12-2 材料(工程设备)暂估价及调整表【电气工程】_1
材料（工程设备）暂估单价及调整表
工程名称：电气工程 |  |  | 标段：四平市铁西区廉政教育中心修缮项目 | [7 empty] | 第 1 页 共 1 页
序号 | 材料(工程设备)名称、规格、型号 | 计量单位 |  | 数量 |  | 暂估(元) |  | 确认(元) |  | 差额±(元) |  |  | 备注
|  |  |  | 暂估 | 确认 | 单价 | 合价 | 单价 | 合价 | 单价 |  | 合价
合计
注：1.此表由招标人填写“暂估单价”，并在备注栏说明暂估价的材料、工程设备拟用在那些清单项目上，投标人应将上述材料、工程设备暂估单价计入工程量清单综合单价报价中
表—12—2

## 表-12-3 专业工程暂估价及结算价表【电气工程】_1
专业工程暂估价及结算价表
工程名称：电气工程 |  |  | 标段：四平市铁西区廉政教育中心修缮项目 |  |  |  | 第 1 页 共 1 页
序号 | 工程名称 | 工程内容 |  | 暂估金额（元） | 结算金额(元) | 差额±(元) |  | 备注
1
合 计 | [7 empty] | —
注：此表“暂估金额”由招标人填写，投标人应将“暂估金额”计入投标总价中。结算时按合同约定结算金额填写。
表—12—3

## 表-12-4 计日工表【电气工程】_1
计 日 工 表
工程名称：电气工程 |  | 标段：四平市铁西区廉政教育中心修缮项目 | [5 empty] | 第 1 页 共 1 页
编号 | 项目名称 |  | 单位 | 暂定数量 | 实际数量 | 综合单价(元) | 合价(元)
[7 empty] | 暂定 |  | 实际
一 | 人工
人工小计
二 | 材料
材料小计
三 | 机械
机械小计
四.企业管理费和利润
总 计
注：此表项目名称、暂定数量由招标人填写，编制招标控制价时，单价由招标人按有关计价规定确定；投标时，单价由投标人自主报价，按暂定数量计算合价计入投标总价中。结算时，按发承包双方确认的实际数量计算合价。
表—12—4

## 表-12-5 总承包服务费计价表【电气工程】_1
总承包服务费计价表
工程名称：电气工程 |  | 标段：四平市铁西区廉政教育中心修缮项目 |  |  |  |  | 第 1 页 共 1 页
序号 | 项目名称 |  | 项目价值(元) | 服务内容 | 计算基础 | 费率(%) |  | 金额(元)
1
合 计
注：此表项目名称、服务内容由招标人填写，编制招标控制价时，费率及金额由招标人按有关计价规定确定；投标时，费率及金额由投标人自主报价，计入投标总价中。
表—12—5

## 表-13 规费、税金项目清单与计价表【电气工程】_1
规费、税金项目计价表
工程名称：电气工程 |  |  | 标段：四平市铁西区廉政教育中心修缮项目 |  |  | 第 1 页 共 1 页
序号 | 项目名称 | 计算基础 |  | 计算基数 | 计算费率(%) |  | 金额(元)
1 | 税金 | 分部分项及单价措施费合计+总价措施项目合计+其他项目清单合计 |  |  | 9
合 计
编制人（造价人员）： |  |  | 复核人（造价工程师）：
表—13

## 表-20 发包人提供材料和工程设备一览表【电气工程】_1
发包人提供材料和工程设备一览表
工程名称：电气工程 |  |  | 标段：四平市铁西区廉政教育中心修缮项目 |  |  |  | 第 1 页 共 1 页
序号 | 材料(工程设备) 名称、规格、型号 | 单位 |  | 数量 | 单价(元) | 交货方式 |  | 送达地点 | 备注
注：此表由招标人填写，供投标人在投标报价、确定总承包服务费时参考。
表-20

## 表-08 分部分项工程和单价措施项目清单与计价表【消防工程_1
分部分项工程和单价措施项目清单与计价表
工程名称：消防工程 |  |  |  | 标段：四平市铁西区廉政教育中心修缮项目 |  |  |  |  | 第 1 页 共 2 页
序号 | 项目编码 | 项目名称 | 项目特征描述 |  | 计量单位 | 工程量 | 金额（元）
[7 empty] | 综合单价 | 合价 |  | 其中
暂估价
拆除
1 | 011612001001 | 管道拆除 | 1.管道种类、材质:复合管DN32 2.管道上的附着物种类:阀门、保温等附着物 |  | m | 3.77
2 | 011612001002 | 管道拆除 | 1.管道种类、材质:复合管DN25 2.管道上的附着物种类:阀门、保温等附着物 |  | m | 5.9
3 | 030901010001 | 室内消火栓 | 1.消防软管卷盘拆除 |  | 套 | 2
新建
4 | 031001007001 | 复合管 | 1.安装部位:室内 2.介质:给水 3.材质、规格:钢塑复合管（1.0MPa) DN32 4.连接形式:螺纹连接 5.压力试验及吹、洗设计要求:按照设计及规范要求 |  | m | 3.77
5 | 031001007002 | 复合管 | 1.安装部位:室内 2.介质:给水 3.材质、规格:钢塑复合管（1.0MPa) DN25 4.连接形式:螺纹连接 5.压力试验及吹、洗设计要求:按照设计及规范要求 |  | m | 5.9
本页小计
注：为计取规费等的使用，可在表中增设其中：“定额人工费”。
表—08
分部分项工程和单价措施项目清单与计价表
工程名称：消防工程 |  |  |  | 标段：四平市铁西区廉政教育中心修缮项目 |  |  |  |  | 第 2 页 共 2 页
序号 | 项目编码 | 项目名称 | 项目特征描述 |  | 计量单位 | 工程量 | 金额（元）
[7 empty] | 综合单价 | 合价 |  | 其中
暂估价
6 | 031003001001 | 螺纹阀门 | 1.类型:全铜球阀 2.规格、压力等级:DN25 3.连接形式:螺纹连接 |  | 个 | 2
7 | 031003001002 | 螺纹阀门 | 1.类型:真空破坏器 2.规格、压力等级:DN25 3.连接形式:螺纹连接 |  | 个 | 2
8 | 030901010002 | 室内消火栓 | 1.名称:消防软管卷盘 |  | 套 | 2
9 | 031002001001 | 管道支架 | 1.材质:型钢 2.管架形式:吊托支架（含管卡） |  | kg | 2.5
10 | 031201003001 | 金属结构刷油 | 1.除锈级别:轻锈 2.涂刷遍数、漆膜厚度:防锈底漆两遍、银粉两遍 |  | kg | 2.5
11 | 030901013001 | 灭火器 | 1.形式:手提式磷酸铵盐干粉灭火器 2.规格、型号:MF/ABC4 |  | 具 | 6
分部分项合计
措施项目
12 | 031301017001 | 脚手架搭拆 |  |  | 项 | 1
单价措施合计
本页小计
合 计
注：为计取规费等的使用，可在表中增设其中：“定额人工费”。
表—08

## 表-11 总价措施项目清单与计价表【消防工程】_1
总价措施项目清单与计价表
工程名称：消防工程 |  |  |  | 标段：四平市铁西区廉政教育中心修缮项目 |  |  |  | 第 1 页 共 1 页
序号 | 项目编码 | 项目名称 | 计算基础 |  | 费率 (%) | 金额 (元) | 调整 费率(%) |  | 调整后 金额(元) | 备注
1 | 031302001001 | 安全文明施工费
2 | 031302002001 | 夜间施工增加费
3 | 031302003001 | 非夜间施工增加费
4 | 031302004001 | 二次搬运费
5 | 031302005001 | 冬季施工增加费
6 | 031302005002 | 雨季施工增加费
7 | 03B001 | 施工临时保护费
8 | 031302006001 | 已完工程保护费
9 | 03B002 | 越冬维护费
10 | 03B003 | 其他措施费
合 计
编制人（造价人员）： | [7 empty] | 复核人（造价工程师）：
注：1.“计算基础”中安全文明施工费可为“定额基价”、“定额人工费”或“定额人工费+定额机械费”，其他项目可为“定额人工费”或“定额人工费+定额机械费”。 2.按施工方案计算的措施费，若无“计算基础”和“费率”的数值，也可只填“金额”数值，但应在备注栏说明施工方案出处或计算方法。
表-11

## 表-12 其他项目清单与计价汇总表【消防工程】_1
其他项目清单与计价汇总表
工程名称：消防工程 |  | 标段：四平市铁西区廉政教育中心修缮项目 |  |  | 第 1 页 共 1 页
序号 | 项目名称 |  | 金额（元） | 结算金额（元） |  | 备注
1 | 暂列金额 |  |  |  |  | 明细详见表-12-1
2 | 暂估价
2.1 | 材料暂估价 |  | — |  |  | 明细详见表-12-2
2.2 | 专业工程暂估价 |  |  |  |  | 明细详见表-12-3
3 | 计日工 |  |  |  |  | 明细详见表-12-4
4 | 总承包服务费 |  |  |  |  | 明细详见表-12-5
5 | 提前竣工（赶工）费
6 | 优质优价奖励
合 计 | [5 empty] | —
注：材料（工程设备）暂估单价进入清单项目综合单价，此处不汇总。
表—12

## 表-12-1 暂列金额明细表【消防工程】_1
暂列金额明细表
工程名称：消防工程 |  | 标段：四平市铁西区廉政教育中心修缮项目 |  |  | 第 1 页 共 1 页
序号 | 项目名称 |  | 计量单位 | 暂定金额(元) |  | 备注
1
合 计 | [5 empty] | —
注：此表由招标人填写，如不能详列，也可只列暂列金额总额，投标人应将上述暂列金额计入投标总价中。
表—12—1

## 表-12-2 材料(工程设备)暂估价及调整表【消防工程】_1
材料（工程设备）暂估单价及调整表
工程名称：消防工程 |  |  | 标段：四平市铁西区廉政教育中心修缮项目 | [7 empty] | 第 1 页 共 1 页
序号 | 材料(工程设备)名称、规格、型号 | 计量单位 |  | 数量 |  | 暂估(元) |  | 确认(元) |  | 差额±(元) |  |  | 备注
|  |  |  | 暂估 | 确认 | 单价 | 合价 | 单价 | 合价 | 单价 |  | 合价
合计
注：1.此表由招标人填写“暂估单价”，并在备注栏说明暂估价的材料、工程设备拟用在那些清单项目上，投标人应将上述材料、工程设备暂估单价计入工程量清单综合单价报价中
表—12—2

## 表-12-3 专业工程暂估价及结算价表【消防工程】_1
专业工程暂估价及结算价表
工程名称：消防工程 |  |  | 标段：四平市铁西区廉政教育中心修缮项目 |  |  |  | 第 1 页 共 1 页
序号 | 工程名称 | 工程内容 |  | 暂估金额（元） | 结算金额(元) | 差额±(元) |  | 备注
1
合 计 | [7 empty] | —
注：此表“暂估金额”由招标人填写，投标人应将“暂估金额”计入投标总价中。结算时按合同约定结算金额填写。
表—12—3

## 表-12-4 计日工表【消防工程】_1
计 日 工 表
工程名称：消防工程 |  | 标段：四平市铁西区廉政教育中心修缮项目 | [5 empty] | 第 1 页 共 1 页
编号 | 项目名称 |  | 单位 | 暂定数量 | 实际数量 | 综合单价(元) | 合价(元)
[7 empty] | 暂定 |  | 实际
一 | 人工
人工小计
二 | 材料
材料小计
三 | 机械
机械小计
四.企业管理费和利润
总 计
注：此表项目名称、暂定数量由招标人填写，编制招标控制价时，单价由招标人按有关计价规定确定；投标时，单价由投标人自主报价，按暂定数量计算合价计入投标总价中。结算时，按发承包双方确认的实际数量计算合价。
表—12—4

## 表-12-5 总承包服务费计价表【消防工程】_1
总承包服务费计价表
工程名称：消防工程 |  | 标段：四平市铁西区廉政教育中心修缮项目 |  |  |  |  | 第 1 页 共 1 页
序号 | 项目名称 |  | 项目价值(元) | 服务内容 | 计算基础 | 费率(%) |  | 金额(元)
1
合 计
注：此表项目名称、服务内容由招标人填写，编制招标控制价时，费率及金额由招标人按有关计价规定确定；投标时，费率及金额由投标人自主报价，计入投标总价中。
表—12—5

## 表-13 规费、税金项目清单与计价表【消防工程】_1
规费、税金项目计价表
工程名称：消防工程 |  |  | 标段：四平市铁西区廉政教育中心修缮项目 |  |  | 第 1 页 共 1 页
序号 | 项目名称 | 计算基础 |  | 计算基数 | 计算费率(%) |  | 金额(元)
1 | 税金 | 分部分项及单价措施费合计+总价措施项目合计+其他项目清单合计 |  |  | 9
合 计
编制人（造价人员）： |  |  | 复核人（造价工程师）：
表—13

## 表-20 发包人提供材料和工程设备一览表【消防工程】_1
发包人提供材料和工程设备一览表
工程名称：消防工程 |  |  | 标段：四平市铁西区廉政教育中心修缮项目 |  |  |  | 第 1 页 共 1 页
序号 | 材料(工程设备) 名称、规格、型号 | 单位 |  | 数量 | 单价(元) | 交货方式 |  | 送达地点 | 备注
注：此表由招标人填写，供投标人在投标报价、确定总承包服务费时参考。
表-20

## 表-08 分部分项工程和单价措施项目清单与计价表【强电外网】
分部分项工程和单价措施项目清单与计价表
工程名称：强电外网 |  |  |  | 标段：四平市铁西区廉政教育中心修缮项目 |  |  |  |  | 第 1 页 共 2 页
序号 | 项目编码 | 项目名称 | 项目特征描述 |  | 计量单位 | 工程量 | 金额（元）
[7 empty] | 综合单价 | 合价 |  | 其中
暂估价
整个项目
1 | 030113007001 | 柴油机 | 1.名称:柴油发电机 2.型号:100KW 3.单机试运转要求:符合单机试运转要求，含柴油发电机系统调试 4.其他未尽事宜详见设计图纸要求 |  | 台 | 1
2 | 030411001001 | 配管 | 1.名称:电气配管 2.材质:镀锌钢管 3.规格:SC80 4.配置形式:埋地敷设 5.其他未尽事宜详见设计图纸要求 |  | m | 5.38
3 | 030408001001 | 电力电缆 | 1.名称:电力电缆 2.规格:WDZ-YJV22-4*25mm2 3.材质:铜芯 4.敷设方式、部位:室内 5.电压等级(kV):1KV 6.其他未尽事宜详见设计图纸要求 |  | m | 183.49
本页小计
注：为计取规费等的使用，可在表中增设其中：“定额人工费”。
表—08
分部分项工程和单价措施项目清单与计价表
工程名称：强电外网 |  |  |  | 标段：四平市铁西区廉政教育中心修缮项目 |  |  |  |  | 第 2 页 共 2 页
序号 | 项目编码 | 项目名称 | 项目特征描述 |  | 计量单位 | 工程量 | 金额（元）
[7 empty] | 综合单价 | 合价 |  | 其中
暂估价
4 | 030408006001 | 电力电缆头 | 1.名称:电力电缆头 2.规格:25mm2 3.材质、类型:铜芯、热缩式 4.安装部位:室内 5.电压等级（kV):1KV 6.其他未尽事宜详见设计图纸要求 |  | 个 | 4
5 | 010101003001 | 挖沟槽土方 | 1.土壤类别:综合 2.挖土深度:2m以内 |  | m3 | 3.42
6 | 010103001001 | 回填方 | 1.密实度要求:满足设计和规范要求 2.填方材料品种:原土回填 |  | m3 | 3.42
分部分项合计
措施项目
单价措施合计
本页小计
合 计
注：为计取规费等的使用，可在表中增设其中：“定额人工费”。
表—08

## 表-11 总价措施项目清单与计价表【强电外网】
总价措施项目清单与计价表
工程名称：强电外网 |  |  |  | 标段：四平市铁西区廉政教育中心修缮项目 |  |  |  | 第 1 页 共 1 页
序号 | 项目编码 | 项目名称 | 计算基础 |  | 费率 (%) | 金额 (元) | 调整 费率(%) |  | 调整后 金额(元) | 备注
1 | 031302001001 | 安全文明施工费
2 | 031302002001 | 夜间施工增加费
3 | 031302003001 | 非夜间施工增加费
4 | 031302004001 | 二次搬运费
5 | 031302005001 | 冬季施工增加费
6 | 031302005002 | 雨季施工增加费
7 | 03B001 | 施工临时保护费
8 | 031302006001 | 已完工程保护费
9 | 03B002 | 越冬维护费
10 | 03B003 | 其他措施费
合 计
编制人（造价人员）： | [7 empty] | 复核人（造价工程师）：
注：1.“计算基础”中安全文明施工费可为“定额基价”、“定额人工费”或“定额人工费+定额机械费”，其他项目可为“定额人工费”或“定额人工费+定额机械费”。 2.按施工方案计算的措施费，若无“计算基础”和“费率”的数值，也可只填“金额”数值，但应在备注栏说明施工方案出处或计算方法。
表-11

## 表-12 其他项目清单与计价汇总表【强电外网】
其他项目清单与计价汇总表
工程名称：强电外网 |  | 标段：四平市铁西区廉政教育中心修缮项目 |  |  | 第 1 页 共 1 页
序号 | 项目名称 |  | 金额（元） | 结算金额（元） |  | 备注
1 | 暂列金额 |  |  |  |  | 明细详见表-12-1
2 | 暂估价
2.1 | 材料暂估价 |  | — |  |  | 明细详见表-12-2
2.2 | 专业工程暂估价 |  |  |  |  | 明细详见表-12-3
3 | 计日工 |  |  |  |  | 明细详见表-12-4
4 | 总承包服务费 |  |  |  |  | 明细详见表-12-5
5 | 提前竣工（赶工）费
6 | 优质优价奖励
合 计 | [5 empty] | —
注：材料（工程设备）暂估单价进入清单项目综合单价，此处不汇总。
表—12

## 表-12-1 暂列金额明细表【强电外网】
暂列金额明细表
工程名称：强电外网 |  | 标段：四平市铁西区廉政教育中心修缮项目 |  |  | 第 1 页 共 1 页
序号 | 项目名称 |  | 计量单位 | 暂定金额(元) |  | 备注
1
合 计 | [5 empty] | —
注：此表由招标人填写，如不能详列，也可只列暂列金额总额，投标人应将上述暂列金额计入投标总价中。
表—12—1

## 表-12-2 材料(工程设备)暂估价及调整表【强电外网】
材料（工程设备）暂估单价及调整表
工程名称：强电外网 |  |  | 标段：四平市铁西区廉政教育中心修缮项目 | [7 empty] | 第 1 页 共 1 页
序号 | 材料(工程设备)名称、规格、型号 | 计量单位 |  | 数量 |  | 暂估(元) |  | 确认(元) |  | 差额±(元) |  |  | 备注
|  |  |  | 暂估 | 确认 | 单价 | 合价 | 单价 | 合价 | 单价 |  | 合价
合计
注：1.此表由招标人填写“暂估单价”，并在备注栏说明暂估价的材料、工程设备拟用在那些清单项目上，投标人应将上述材料、工程设备暂估单价计入工程量清单综合单价报价中
表—12—2

## 表-12-3 专业工程暂估价及结算价表【强电外网】
专业工程暂估价及结算价表
工程名称：强电外网 |  |  | 标段：四平市铁西区廉政教育中心修缮项目 |  |  |  | 第 1 页 共 1 页
序号 | 工程名称 | 工程内容 |  | 暂估金额（元） | 结算金额(元) | 差额±(元) |  | 备注
1
合 计 | [7 empty] | —
注：此表“暂估金额”由招标人填写，投标人应将“暂估金额”计入投标总价中。结算时按合同约定结算金额填写。
表—12—3

## 表-12-4 计日工表【强电外网】
计 日 工 表
工程名称：强电外网 |  | 标段：四平市铁西区廉政教育中心修缮项目 | [5 empty] | 第 1 页 共 1 页
编号 | 项目名称 |  | 单位 | 暂定数量 | 实际数量 | 综合单价(元) | 合价(元)
[7 empty] | 暂定 |  | 实际
一 | 人工
人工小计
二 | 材料
材料小计
三 | 机械
机械小计
四.企业管理费和利润
总 计
注：此表项目名称、暂定数量由招标人填写，编制招标控制价时，单价由招标人按有关计价规定确定；投标时，单价由投标人自主报价，按暂定数量计算合价计入投标总价中。结算时，按发承包双方确认的实际数量计算合价。
表—12—4

## 表-12-5 总承包服务费计价表【强电外网】
总承包服务费计价表
工程名称：强电外网 |  | 标段：四平市铁西区廉政教育中心修缮项目 |  |  |  |  | 第 1 页 共 1 页
序号 | 项目名称 |  | 项目价值(元) | 服务内容 | 计算基础 | 费率(%) |  | 金额(元)
1
合 计
注：此表项目名称、服务内容由招标人填写，编制招标控制价时，费率及金额由招标人按有关计价规定确定；投标时，费率及金额由投标人自主报价，计入投标总价中。
表—12—5

## 表-13 规费、税金项目清单与计价表【强电外网】
规费、税金项目计价表
工程名称：强电外网 |  |  | 标段：四平市铁西区廉政教育中心修缮项目 |  |  | 第 1 页 共 1 页
序号 | 项目名称 | 计算基础 |  | 计算基数 | 计算费率(%) |  | 金额(元)
1 | 税金 | 分部分项及单价措施费合计+总价措施项目合计+其他项目清单合计 |  |  | 9
合 计
编制人（造价人员）： |  |  | 复核人（造价工程师）：
表—13

## 表-20 发包人提供材料和工程设备一览表【强电外网】
发包人提供材料和工程设备一览表
工程名称：强电外网 |  |  | 标段：四平市铁西区廉政教育中心修缮项目 |  |  |  | 第 1 页 共 1 页
序号 | 材料(工程设备) 名称、规格、型号 | 单位 |  | 数量 | 单价(元) | 交货方式 |  | 送达地点 | 备注
注：此表由招标人填写，供投标人在投标报价、确定总承包服务费时参考。
表-20

## 表-08 分部分项工程和单价措施项目清单与计价表【弱电外网】
分部分项工程和单价措施项目清单与计价表
工程名称：弱电外网 |  |  |  | 标段：四平市铁西区廉政教育中心修缮项目 |  |  |  |  | 第 1 页 共 2 页
序号 | 项目编码 | 项目名称 | 项目特征描述 |  | 计量单位 | 工程量 | 金额（元）
[7 empty] | 综合单价 | 合价 |  | 其中
暂估价
整个项目
1 | 030410001001 | 监控杆 | 1.名称:监控杆 2.材质:金属杆 3.规格:H=3.5m 4.含监控杆接地、基础施工等全部工作内容 5.其他未尽事宜详见设计图纸要求 |  | 根 | 1
2 | 030410004001 | 杆上设备 | 1.名称:前端机柜/设备箱 2.安装方式:监控杆2.5m安装 3.其他未尽事宜详见设计图纸要求 |  | 台 | 2
3 | 030507008001 | 监控摄像设备 | 1.名称:室外枪型摄像机 2.含摄像机支架及调试等全部内容 3.安装方式:监控杆上安装 4.其他未尽事宜详见设计图纸要求 |  | 台 | 8
4 | 030408003001 | 电缆保护管 | 1.名称:波纹管 2.规格:Φ110 3.敷设方式:埋地敷设 4.其他未尽事宜详见设计图纸要求 |  | m | 113.67
5 | 030502007001 | 光缆 | 1.名称:光电复合缆8芯+2*1.5 2.敷设方式:管内敷设 3.其他未尽事宜详见设计图纸要求 |  | m | 118.67
本页小计
注：为计取规费等的使用，可在表中增设其中：“定额人工费”。
表—08
分部分项工程和单价措施项目清单与计价表
工程名称：弱电外网 |  |  |  | 标段：四平市铁西区廉政教育中心修缮项目 |  |  |  |  | 第 2 页 共 2 页
序号 | 项目编码 | 项目名称 | 项目特征描述 |  | 计量单位 | 工程量 | 金额（元）
[7 empty] | 综合单价 | 合价 |  | 其中
暂估价
6 | 030413005001 | 人(手）孔砌筑 | 1.名称:砖砌手孔井 2.规格:70*90 3.类型:含手孔井的土方、砌筑等全部施工内容 4.其他未尽事宜详见设计图纸要求 |  | 个 | 4
7 | 010101003001 | 挖沟槽土方 | 1.土壤类别:综合 2.挖土深度:2m以内 |  | m3 | 56.84
8 | 010103001001 | 回填方 | 1.密实度要求:满足设计和规范要求 2.填方材料品种:原土回填 |  | m3 | 56.84
分部分项合计
措施项目
单价措施合计
本页小计
合 计
注：为计取规费等的使用，可在表中增设其中：“定额人工费”。
表—08

## 表-11 总价措施项目清单与计价表【弱电外网】
总价措施项目清单与计价表
工程名称：弱电外网 |  |  |  | 标段：四平市铁西区廉政教育中心修缮项目 |  |  |  | 第 1 页 共 1 页
序号 | 项目编码 | 项目名称 | 计算基础 |  | 费率 (%) | 金额 (元) | 调整 费率(%) |  | 调整后 金额(元) | 备注
1 | 031302001001 | 安全文明施工费
2 | 031302002001 | 夜间施工增加费
3 | 031302003001 | 非夜间施工增加费
4 | 031302004001 | 二次搬运费
5 | 031302005001 | 冬季施工增加费
6 | 031302005002 | 雨季施工增加费
7 | 03B001 | 施工临时保护费
8 | 031302006001 | 已完工程保护费
9 | 03B002 | 越冬维护费
10 | 03B003 | 其他措施费
合 计
编制人（造价人员）： | [7 empty] | 复核人（造价工程师）：
注：1.“计算基础”中安全文明施工费可为“定额基价”、“定额人工费”或“定额人工费+定额机械费”，其他项目可为“定额人工费”或“定额人工费+定额机械费”。 2.按施工方案计算的措施费，若无“计算基础”和“费率”的数值，也可只填“金额”数值，但应在备注栏说明施工方案出处或计算方法。
表-11

## 表-12 其他项目清单与计价汇总表【弱电外网】
其他项目清单与计价汇总表
工程名称：弱电外网 |  | 标段：四平市铁西区廉政教育中心修缮项目 |  |  | 第 1 页 共 1 页
序号 | 项目名称 |  | 金额（元） | 结算金额（元） |  | 备注
1 | 暂列金额 |  |  |  |  | 明细详见表-12-1
2 | 暂估价
2.1 | 材料暂估价 |  | — |  |  | 明细详见表-12-2
2.2 | 专业工程暂估价 |  |  |  |  | 明细详见表-12-3
3 | 计日工 |  |  |  |  | 明细详见表-12-4
4 | 总承包服务费 |  |  |  |  | 明细详见表-12-5
5 | 提前竣工（赶工）费
6 | 优质优价奖励
合 计 | [5 empty] | —
注：材料（工程设备）暂估单价进入清单项目综合单价，此处不汇总。
表—12

## 表-12-1 暂列金额明细表【弱电外网】
暂列金额明细表
工程名称：弱电外网 |  | 标段：四平市铁西区廉政教育中心修缮项目 |  |  | 第 1 页 共 1 页
序号 | 项目名称 |  | 计量单位 | 暂定金额(元) |  | 备注
1
合 计 | [5 empty] | —
注：此表由招标人填写，如不能详列，也可只列暂列金额总额，投标人应将上述暂列金额计入投标总价中。
表—12—1

## 表-12-2 材料(工程设备)暂估价及调整表【弱电外网】
材料（工程设备）暂估单价及调整表
工程名称：弱电外网 |  |  | 标段：四平市铁西区廉政教育中心修缮项目 | [7 empty] | 第 1 页 共 1 页
序号 | 材料(工程设备)名称、规格、型号 | 计量单位 |  | 数量 |  | 暂估(元) |  | 确认(元) |  | 差额±(元) |  |  | 备注
|  |  |  | 暂估 | 确认 | 单价 | 合价 | 单价 | 合价 | 单价 |  | 合价
合计
注：1.此表由招标人填写“暂估单价”，并在备注栏说明暂估价的材料、工程设备拟用在那些清单项目上，投标人应将上述材料、工程设备暂估单价计入工程量清单综合单价报价中
表—12—2

## 表-12-3 专业工程暂估价及结算价表【弱电外网】
专业工程暂估价及结算价表
工程名称：弱电外网 |  |  | 标段：四平市铁西区廉政教育中心修缮项目 |  |  |  | 第 1 页 共 1 页
序号 | 工程名称 | 工程内容 |  | 暂估金额（元） | 结算金额(元) | 差额±(元) |  | 备注
1
合 计 | [7 empty] | —
注：此表“暂估金额”由招标人填写，投标人应将“暂估金额”计入投标总价中。结算时按合同约定结算金额填写。
表—12—3

## 表-12-4 计日工表【弱电外网】
计 日 工 表
工程名称：弱电外网 |  | 标段：四平市铁西区廉政教育中心修缮项目 | [5 empty] | 第 1 页 共 1 页
编号 | 项目名称 |  | 单位 | 暂定数量 | 实际数量 | 综合单价(元) | 合价(元)
[7 empty] | 暂定 |  | 实际
一 | 人工
人工小计
二 | 材料
材料小计
三 | 机械
机械小计
四.企业管理费和利润
总 计
注：此表项目名称、暂定数量由招标人填写，编制招标控制价时，单价由招标人按有关计价规定确定；投标时，单价由投标人自主报价，按暂定数量计算合价计入投标总价中。结算时，按发承包双方确认的实际数量计算合价。
表—12—4

## 表-12-5 总承包服务费计价表【弱电外网】
总承包服务费计价表
工程名称：弱电外网 |  | 标段：四平市铁西区廉政教育中心修缮项目 |  |  |  |  | 第 1 页 共 1 页
序号 | 项目名称 |  | 项目价值(元) | 服务内容 | 计算基础 | 费率(%) |  | 金额(元)
1
合 计
注：此表项目名称、服务内容由招标人填写，编制招标控制价时，费率及金额由招标人按有关计价规定确定；投标时，费率及金额由投标人自主报价，计入投标总价中。
表—12—5

## 表-13 规费、税金项目清单与计价表【弱电外网】
规费、税金项目计价表
工程名称：弱电外网 |  |  | 标段：四平市铁西区廉政教育中心修缮项目 |  |  | 第 1 页 共 1 页
序号 | 项目名称 | 计算基础 |  | 计算基数 | 计算费率(%) |  | 金额(元)
1 | 税金 | 分部分项及单价措施费合计+总价措施项目合计+其他项目清单合计 |  |  | 9
合 计
编制人（造价人员）： |  |  | 复核人（造价工程师）：
表—13

## 表-20 发包人提供材料和工程设备一览表【弱电外网】
发包人提供材料和工程设备一览表
工程名称：弱电外网 |  |  | 标段：四平市铁西区廉政教育中心修缮项目 |  |  |  | 第 1 页 共 1 页
序号 | 材料(工程设备) 名称、规格、型号 | 单位 |  | 数量 | 单价(元) | 交货方式 |  | 送达地点 | 备注
注：此表由招标人填写，供投标人在投标报价、确定总承包服务费时参考。
表-20

## 表-08 分部分项工程和单价措施项目清单与计价表【市政工程】
分部分项工程和单价措施项目清单与计价表
工程名称：市政工程 |  |  |  | 标段：四平市铁西区廉政教育中心修缮项目 |  |  |  |  | 第 1 页 共 4 页
序号 | 项目编码 | 项目名称 | 项目特征描述 |  | 计量单位 | 工程量 | 金额（元）
[7 empty] | 综合单价 | 合价 |  | 其中
暂估价
整个项目
1 | 041001001001 | 拆除路面 | 1.材质:沥青混凝土 2.厚度:10cm 3.含外弃 |  | m2 | 6406.08
2 | 040101001001 | 挖一般土方 | 1.土壤类别:综合 2.挖土深度:深2m以内 |  | m3 | 2085
3 | 040103002001 | 余方弃置 | 1.废弃料品种:综合 2.运距:投标人自行考虑 |  | m3 | 2085
4 | 040203006001 | 沥青混凝土 | 1.沥青混凝土种类:AC-13细粒式沥青混凝土 2.厚度:3cm 3.具体要求详见设计图纸 |  | m2 | 6406.08
5 | 040203003001 | 透层、粘层 | 1.材料品种:PC-3乳化沥青粘层油 2.喷油量:0.5L/m2 3.具体要求详见设计图纸 |  | m2 | 6406.08
6 | 040203006002 | 沥青混凝土 | 1.沥青混凝土种类:AC-20中粒式沥青混凝土 2.厚度:4cm 3.具体要求详见设计图纸 |  | m2 | 6406.08
7 | 040203003002 | 透层、粘层 | 1.材料品种:PC-2乳化沥青透层油，撒15#钉子石（0.3m3/100m2） 2.喷油量:1.0L/m2 3.具体要求详见设计图纸 |  | m2 | 6406.08
本页小计
注：为计取规费等的使用，可在表中增设其中：“定额人工费”。
表—08
分部分项工程和单价措施项目清单与计价表
工程名称：市政工程 |  |  |  | 标段：四平市铁西区廉政教育中心修缮项目 |  |  |  |  | 第 2 页 共 4 页
序号 | 项目编码 | 项目名称 | 项目特征描述 |  | 计量单位 | 工程量 | 金额（元）
[7 empty] | 综合单价 | 合价 |  | 其中
暂估价
8 | 040202015001 | 水泥稳定碎(砾）石 | 1.水泥含量:6%水泥稳定碎石 2.厚度:20CM 3.具体要求详见设计图纸 |  | m2 | 6406.08
9 | 040202013001 | 山皮石 | 1.石料规格:山皮石 2.厚度:20cm 3.具体要求详见设计图纸 |  | m2 | 6515.64
10 | 040204004001 | 安砌侧(平、缘）石 | 1.材料品种、规格:15*35*99cm立缘石 2.基础、垫层：材料品种、厚度:2cm水泥砂浆找平层（1:3），C15素混凝土垫层 |  | m | 365.21
11 | 011601001001 | 砖砌体拆除 | 1.拆除厂区原有红砖外墙 |  | m3 | 132.21
12 | 040103002002 | 余方弃置 | 1.废弃料品种:综合 2.运距:投标人自行考虑 |  | m3 | 132.21
13 | 010501001001 | 垫层 | 1.混凝土种类:预拌混凝土 2.混凝土强度等级:C15 3.混凝土制作、运输、浇筑、振捣、养护 |  | m3 | 6.45
14 | 011702001002 | 基础 | 1.基础类型：基础垫层 2.含模板及支架(撑）制作、安装、拆除、堆放、运输及清理模内杂物、刷隔离剂等 |  | m2 | 28.67
本页小计
注：为计取规费等的使用，可在表中增设其中：“定额人工费”。
表—08
分部分项工程和单价措施项目清单与计价表
工程名称：市政工程 |  |  |  | 标段：四平市铁西区廉政教育中心修缮项目 |  |  |  |  | 第 3 页 共 4 页
序号 | 项目编码 | 项目名称 | 项目特征描述 |  | 计量单位 | 工程量 | 金额（元）
[7 empty] | 综合单价 | 合价 |  | 其中
暂估价
15 | 010503001001 | 基础梁 | 1.混凝土种类:预拌混凝土 2.混凝土强度等级:C30 3.混凝土制作、运输、浇筑、振捣、养护 |  | m3 | 14.34
16 | 011702005001 | 基础梁 | 1.基础类型：基础梁 2.含模板及支架(撑）制作、安装、拆除、堆放、运输及清理模内杂物、刷隔离剂等 |  | m2 | 114.68
17 | 010515001001 | 现浇构件钢筋 | 1.钢筋种类、规格:HRB400 直径10以内箍筋 |  | t | 0.323
18 | 010515001002 | 现浇构件钢筋 | 1.钢筋种类、规格:HRB400 直径14 直筋 |  | t | 0.694
19 | 04B004 | 成品悬浮大门 | 1.新增10m成品悬浮大门 2.含运输、制作、安装、基础等 3.满足招标人需求 |  | m | 10
20 | 04B005 | 成品声屏蔽墙 | 1.新建2.5m高成品声屏蔽墙 2.含运输、制作、安装等 3.满足招标人需求 |  | m | 176.73
21 | 04B006 | 成品机动车门禁 | 1.成品机动车门禁 2.含车辆识别系统及抬杆等 3.满足招标人需求 |  | 套 | 1
分部分项合计
措施项目
本页小计
注：为计取规费等的使用，可在表中增设其中：“定额人工费”。
表—08
分部分项工程和单价措施项目清单与计价表
工程名称：市政工程 |  |  |  | 标段：四平市铁西区廉政教育中心修缮项目 |  |  |  |  | 第 4 页 共 4 页
序号 | 项目编码 | 项目名称 | 项目特征描述 |  | 计量单位 | 工程量 | 金额（元）
[7 empty] | 综合单价 | 合价 |  | 其中
暂估价
单价措施合计
本页小计
合 计
注：为计取规费等的使用，可在表中增设其中：“定额人工费”。
表—08

## 表-11 总价措施项目清单与计价表【市政工程】
总价措施项目清单与计价表
工程名称：市政工程 |  |  |  | 标段：四平市铁西区廉政教育中心修缮项目 |  |  |  | 第 1 页 共 1 页
序号 | 项目编码 | 项目名称 | 计算基础 |  | 费率 (%) | 金额 (元) | 调整 费率(%) |  | 调整后 金额(元) | 备注
1 | 041109001001 | 安全文明施工费
2 | 041109002001 | 夜间施工增加费
3 | 04B001 | 非夜间施工增加费
4 | 041109003001 | 二次搬运费
5 | 041109004001 | 冬季施工增加费
6 | 041109004002 | 雨季施工增加费
7 | 041109006001 | 施工临时保护费
8 | 041109007001 | 已完工程保护费
9 | 04B002 | 越冬维护费
10 | 04B003 | 其他措施费
合 计
编制人（造价人员）： | [7 empty] | 复核人（造价工程师）：
注：1.“计算基础”中安全文明施工费可为“定额基价”、“定额人工费”或“定额人工费+定额机械费”，其他项目可为“定额人工费”或“定额人工费+定额机械费”。 2.按施工方案计算的措施费，若无“计算基础”和“费率”的数值，也可只填“金额”数值，但应在备注栏说明施工方案出处或计算方法。
表-11

## 表-12 其他项目清单与计价汇总表【市政工程】
其他项目清单与计价汇总表
工程名称：市政工程 |  | 标段：四平市铁西区廉政教育中心修缮项目 |  |  | 第 1 页 共 1 页
序号 | 项目名称 |  | 金额（元） | 结算金额（元） |  | 备注
1 | 暂列金额 |  |  |  |  | 明细详见表-12-1
2 | 暂估价
2.1 | 材料暂估价 |  | — |  |  | 明细详见表-12-2
2.2 | 专业工程暂估价 |  |  |  |  | 明细详见表-12-3
3 | 计日工 |  |  |  |  | 明细详见表-12-4
4 | 总承包服务费 |  |  |  |  | 明细详见表-12-5
5 | 提前竣工（赶工）费
6 | 优质优价奖励
合 计 | [5 empty] | —
注：材料（工程设备）暂估单价进入清单项目综合单价，此处不汇总。
表—12

## 表-12-1 暂列金额明细表【市政工程】
暂列金额明细表
工程名称：市政工程 |  | 标段：四平市铁西区廉政教育中心修缮项目 |  |  | 第 1 页 共 1 页
序号 | 项目名称 |  | 计量单位 | 暂定金额(元) |  | 备注
1
合 计 | [5 empty] | —
注：此表由招标人填写，如不能详列，也可只列暂列金额总额，投标人应将上述暂列金额计入投标总价中。
表—12—1

## 表-12-2 材料(工程设备)暂估价及调整表【市政工程】
材料（工程设备）暂估单价及调整表
工程名称：市政工程 |  |  | 标段：四平市铁西区廉政教育中心修缮项目 | [7 empty] | 第 1 页 共 1 页
序号 | 材料(工程设备)名称、规格、型号 | 计量单位 |  | 数量 |  | 暂估(元) |  | 确认(元) |  | 差额±(元) |  |  | 备注
|  |  |  | 暂估 | 确认 | 单价 | 合价 | 单价 | 合价 | 单价 |  | 合价
合计
注：1.此表由招标人填写“暂估单价”，并在备注栏说明暂估价的材料、工程设备拟用在那些清单项目上，投标人应将上述材料、工程设备暂估单价计入工程量清单综合单价报价中
表—12—2

## 表-12-3 专业工程暂估价及结算价表【市政工程】
专业工程暂估价及结算价表
工程名称：市政工程 |  |  | 标段：四平市铁西区廉政教育中心修缮项目 |  |  |  | 第 1 页 共 1 页
序号 | 工程名称 | 工程内容 |  | 暂估金额（元） | 结算金额(元) | 差额±(元) |  | 备注
1
合 计 | [7 empty] | —
注：此表“暂估金额”由招标人填写，投标人应将“暂估金额”计入投标总价中。结算时按合同约定结算金额填写。
表—12—3

## 表-12-4 计日工表【市政工程】
计 日 工 表
工程名称：市政工程 |  | 标段：四平市铁西区廉政教育中心修缮项目 | [5 empty] | 第 1 页 共 1 页
编号 | 项目名称 |  | 单位 | 暂定数量 | 实际数量 | 综合单价(元) | 合价(元)
[7 empty] | 暂定 |  | 实际
一 | 人工
人工小计
二 | 材料
材料小计
三 | 机械
机械小计
四.企业管理费和利润
总 计
注：此表项目名称、暂定数量由招标人填写，编制招标控制价时，单价由招标人按有关计价规定确定；投标时，单价由投标人自主报价，按暂定数量计算合价计入投标总价中。结算时，按发承包双方确认的实际数量计算合价。
表—12—4

## 表-12-5 总承包服务费计价表【市政工程】
总承包服务费计价表
工程名称：市政工程 |  | 标段：四平市铁西区廉政教育中心修缮项目 |  |  |  |  | 第 1 页 共 1 页
序号 | 项目名称 |  | 项目价值(元) | 服务内容 | 计算基础 | 费率(%) |  | 金额(元)
1
合 计
注：此表项目名称、服务内容由招标人填写，编制招标控制价时，费率及金额由招标人按有关计价规定确定；投标时，费率及金额由投标人自主报价，计入投标总价中。
表—12—5

## 表-13 规费、税金项目清单与计价表【市政工程】
规费、税金项目计价表
工程名称：市政工程 |  |  | 标段：四平市铁西区廉政教育中心修缮项目 |  |  | 第 1 页 共 1 页
序号 | 项目名称 | 计算基础 |  | 计算基数 | 计算费率(%) |  | 金额(元)
1 | 税金 | 分部分项及单价措施费合计+总价措施项目合计+其他项目清单合计 |  |  | 9
合 计
编制人（造价人员）： |  |  | 复核人（造价工程师）：
表—13

## 表-20 发包人提供材料和工程设备一览表【市政工程】
发包人提供材料和工程设备一览表
工程名称：市政工程 |  |  | 标段：四平市铁西区廉政教育中心修缮项目 |  |  |  | 第 1 页 共 1 页
序号 | 材料(工程设备) 名称、规格、型号 | 单位 |  | 数量 | 单价(元) | 交货方式 |  | 送达地点 | 备注
注：此表由招标人填写，供投标人在投标报价、确定总承包服务费时参考。
表-20

## 表-08 分部分项工程和单价措施项目清单与计价表【管网工程】
分部分项工程和单价措施项目清单与计价表
工程名称：管网工程 |  |  |  | 标段：四平市铁西区廉政教育中心修缮项目 |  |  |  |  | 第 1 页 共 3 页
序号 | 项目编码 | 项目名称 | 项目特征描述 |  | 计量单位 | 工程量 | 金额（元）
[7 empty] | 综合单价 | 合价 |  | 其中
暂估价
土方工程
1 | 040101002001 | 挖沟槽土方 | 1.土壤类别:综合 2.挖土深度:深2m以内 |  | m3 | 1127.65
2 | 040103001001 | 回填方 | 1.密实度要求:密实度95% 2.填方材料品种:粗砂 |  | m3 | 660
3 | 040103002001 | 余方弃置 | 1.废弃料品种:综合 2.运距:投标人自行考虑 |  | m3 | 1127.65
雨水工程
4 | 040501004001 | 塑料管-雨水连接管 | 1.垫层、基础材质及厚度:10cm碎石垫层，40cm中粗砂管道基础 2.材质及规格:DN300钢带增强HDPE螺旋波纹管 3.连接形式:热熔挤出焊接+电熔带连接 4.管道检验及试验要求:满足设计要求 |  | m | 50.46
5 | 040501004004 | 塑料管 | 1.垫层、基础材质及厚度:10cm碎石垫层，40cm中粗砂管道基础 2.材质及规格:DN300钢带增强HDPE螺旋波纹管 3.连接形式:热熔挤出焊接+电熔带连接 4.管道检验及试验要求:满足设计要求 |  | m | 77
本页小计
注：为计取规费等的使用，可在表中增设其中：“定额人工费”。
表—08
分部分项工程和单价措施项目清单与计价表
工程名称：管网工程 |  |  |  | 标段：四平市铁西区廉政教育中心修缮项目 |  |  |  |  | 第 2 页 共 3 页
序号 | 项目编码 | 项目名称 | 项目特征描述 |  | 计量单位 | 工程量 | 金额（元）
[7 empty] | 综合单价 | 合价 |  | 其中
暂估价
6 | 040501004002 | 塑料管 | 1.垫层、基础材质及厚度:10cm碎石垫层，40cm中粗砂管道基础 2.材质及规格:DN400钢带增强HDPE螺旋波纹管 3.连接形式:热熔挤出焊接+电熔带连接 4.管道检验及试验要求:满足设计要求 |  | m | 115
7 | 040504002001 | 混凝土井 | 1.预制装配式成品混凝土直线井φ1000 2.混凝土强度等级:C30S8 3.盖板材质、规格:钢筋混凝土 4.井盖、井圈材质及规格:重型球墨铸铁防盗井盖 5.踏步材质、规格:球墨铸铁 6.防坠网 7.具体做法详见图集06MS201-5 |  | 座 | 10
8 | 040504009001 | 雨水口 | 1.300*600mm预制混凝土雨水口 2.具体要求详见设计图纸 |  | 座 | 13
污水工程
本页小计
注：为计取规费等的使用，可在表中增设其中：“定额人工费”。
表—08
分部分项工程和单价措施项目清单与计价表
工程名称：管网工程 |  |  |  | 标段：四平市铁西区廉政教育中心修缮项目 |  |  |  |  | 第 3 页 共 3 页
序号 | 项目编码 | 项目名称 | 项目特征描述 |  | 计量单位 | 工程量 | 金额（元）
[7 empty] | 综合单价 | 合价 |  | 其中
暂估价
9 | 040501004003 | 塑料管 | 1.垫层、基础材质及厚度:10cm碎石垫层，40cm中粗砂管道基础 2.材质及规格:DN300钢带增强HDPE螺旋波纹管 3.连接形式:热熔挤出焊接+电熔带连接 4.管道检验及试验要求:满足设计要求 |  | m | 178
10 | 040504002002 | 混凝土井 | 1.预制装配式成品混凝土直线井φ1000 2.混凝土强度等级:C30S8 3.盖板材质、规格:钢筋混凝土 4.井盖、井圈材质及规格:重型球墨铸铁防盗井盖 5.踏步材质、规格:球墨铸铁 6.防坠网 7.具体做法详见图集06MS201-5 |  | 座 | 9
11 | 040504008001 | 整体化粪池 | 1.材质:钢筋混凝土化粪池10m3 2.图集03S702 3.具体要求详见设计图纸 |  | 座 | 1
分部分项合计
措施项目
单价措施合计
本页小计
合 计
注：为计取规费等的使用，可在表中增设其中：“定额人工费”。
表—08

## 表-11 总价措施项目清单与计价表【管网工程】
总价措施项目清单与计价表
工程名称：管网工程 |  |  |  | 标段：四平市铁西区廉政教育中心修缮项目 |  |  |  | 第 1 页 共 1 页
序号 | 项目编码 | 项目名称 | 计算基础 |  | 费率 (%) | 金额 (元) | 调整 费率(%) |  | 调整后 金额(元) | 备注
1 | 041109001001 | 安全文明施工费
2 | 041109002001 | 夜间施工增加费
3 | 04B001 | 非夜间施工增加费
4 | 041109003001 | 二次搬运费
5 | 041109004001 | 冬季施工增加费
6 | 041109004002 | 雨季施工增加费
7 | 041109006001 | 施工临时保护费
8 | 041109007001 | 已完工程保护费
9 | 04B002 | 越冬维护费
10 | 04B003 | 其他措施费
合 计
编制人（造价人员）： | [7 empty] | 复核人（造价工程师）：
注：1.“计算基础”中安全文明施工费可为“定额基价”、“定额人工费”或“定额人工费+定额机械费”，其他项目可为“定额人工费”或“定额人工费+定额机械费”。 2.按施工方案计算的措施费，若无“计算基础”和“费率”的数值，也可只填“金额”数值，但应在备注栏说明施工方案出处或计算方法。
表-11

## 表-12 其他项目清单与计价汇总表【管网工程】
其他项目清单与计价汇总表
工程名称：管网工程 |  | 标段：四平市铁西区廉政教育中心修缮项目 |  |  | 第 1 页 共 1 页
序号 | 项目名称 |  | 金额（元） | 结算金额（元） |  | 备注
1 | 暂列金额 |  |  |  |  | 明细详见表-12-1
2 | 暂估价
2.1 | 材料暂估价 |  | — |  |  | 明细详见表-12-2
2.2 | 专业工程暂估价 |  |  |  |  | 明细详见表-12-3
3 | 计日工 |  |  |  |  | 明细详见表-12-4
4 | 总承包服务费 |  |  |  |  | 明细详见表-12-5
5 | 提前竣工（赶工）费
6 | 优质优价奖励
合 计 | [5 empty] | —
注：材料（工程设备）暂估单价进入清单项目综合单价，此处不汇总。
表—12

## 表-12-1 暂列金额明细表【管网工程】
暂列金额明细表
工程名称：管网工程 |  | 标段：四平市铁西区廉政教育中心修缮项目 |  |  | 第 1 页 共 1 页
序号 | 项目名称 |  | 计量单位 | 暂定金额(元) |  | 备注
1
合 计 | [5 empty] | —
注：此表由招标人填写，如不能详列，也可只列暂列金额总额，投标人应将上述暂列金额计入投标总价中。
表—12—1

## 表-12-2 材料(工程设备)暂估价及调整表【管网工程】
材料（工程设备）暂估单价及调整表
工程名称：管网工程 |  |  | 标段：四平市铁西区廉政教育中心修缮项目 | [7 empty] | 第 1 页 共 1 页
序号 | 材料(工程设备)名称、规格、型号 | 计量单位 |  | 数量 |  | 暂估(元) |  | 确认(元) |  | 差额±(元) |  |  | 备注
|  |  |  | 暂估 | 确认 | 单价 | 合价 | 单价 | 合价 | 单价 |  | 合价
合计
注：1.此表由招标人填写“暂估单价”，并在备注栏说明暂估价的材料、工程设备拟用在那些清单项目上，投标人应将上述材料、工程设备暂估单价计入工程量清单综合单价报价中
表—12—2

## 表-12-3 专业工程暂估价及结算价表【管网工程】
专业工程暂估价及结算价表
工程名称：管网工程 |  |  | 标段：四平市铁西区廉政教育中心修缮项目 |  |  |  | 第 1 页 共 1 页
序号 | 工程名称 | 工程内容 |  | 暂估金额（元） | 结算金额(元) | 差额±(元) |  | 备注
1
合 计 | [7 empty] | —
注：此表“暂估金额”由招标人填写，投标人应将“暂估金额”计入投标总价中。结算时按合同约定结算金额填写。
表—12—3

## 表-12-4 计日工表【管网工程】
计 日 工 表
工程名称：管网工程 |  | 标段：四平市铁西区廉政教育中心修缮项目 | [5 empty] | 第 1 页 共 1 页
编号 | 项目名称 |  | 单位 | 暂定数量 | 实际数量 | 综合单价(元) | 合价(元)
[7 empty] | 暂定 |  | 实际
一 | 人工
人工小计
二 | 材料
材料小计
三 | 机械
机械小计
四.企业管理费和利润
总 计
注：此表项目名称、暂定数量由招标人填写，编制招标控制价时，单价由招标人按有关计价规定确定；投标时，单价由投标人自主报价，按暂定数量计算合价计入投标总价中。结算时，按发承包双方确认的实际数量计算合价。
表—12—4

## 表-12-5 总承包服务费计价表【管网工程】
总承包服务费计价表
工程名称：管网工程 |  | 标段：四平市铁西区廉政教育中心修缮项目 |  |  |  |  | 第 1 页 共 1 页
序号 | 项目名称 |  | 项目价值(元) | 服务内容 | 计算基础 | 费率(%) |  | 金额(元)
1
合 计
注：此表项目名称、服务内容由招标人填写，编制招标控制价时，费率及金额由招标人按有关计价规定确定；投标时，费率及金额由投标人自主报价，计入投标总价中。
表—12—5

## 表-13 规费、税金项目清单与计价表【管网工程】
规费、税金项目计价表
工程名称：管网工程 |  |  | 标段：四平市铁西区廉政教育中心修缮项目 |  |  | 第 1 页 共 1 页
序号 | 项目名称 | 计算基础 |  | 计算基数 | 计算费率(%) |  | 金额(元)
1 | 税金 | 分部分项及单价措施费合计+总价措施项目合计+其他项目清单合计 |  |  | 9
合 计
编制人（造价人员）： |  |  | 复核人（造价工程师）：
表—13

## 表-20 发包人提供材料和工程设备一览表【管网工程】
发包人提供材料和工程设备一览表
工程名称：管网工程 |  |  | 标段：四平市铁西区廉政教育中心修缮项目 |  |  |  | 第 1 页 共 1 页
序号 | 材料(工程设备) 名称、规格、型号 | 单位 |  | 数量 | 单价(元) | 交货方式 |  | 送达地点 | 备注
注：此表由招标人填写，供投标人在投标报价、确定总承包服务费时参考。
表-20

## 表-08 分部分项工程和单价措施项目清单与计价表【消防外网】
分部分项工程和单价措施项目清单与计价表
工程名称：消防外网 |  |  |  | 标段：四平市铁西区廉政教育中心修缮项目 |  |  |  |  | 第 1 页 共 3 页
序号 | 项目编码 | 项目名称 | 项目特征描述 |  | 计量单位 | 工程量 | 金额（元）
[7 empty] | 综合单价 | 合价 |  | 其中
暂估价
管网
1 | 031001007001 | 复合管 | 1.安装部位:室外 2.介质:消防水 3.材质、规格:耐高压钢丝骨架塑料复合管1.6MPa DN150 4.连接形式:熔接 5.压力试验及吹、洗设计要求:按照设计及规范要求 |  | m | 203.26
2 | 031001007002 | 复合管 | 1.安装部位:室外 2.介质:消防水 3.材质、规格:耐高压钢丝骨架塑料复合管1.6MPa DN100 4.连接形式:熔接 5.压力试验及吹、洗设计要求:按照设计及规范要求 |  | m | 78.05
3 | 031001007003 | 复合管（拉管施工） | 1.安装部位:室外 2.介质:消防水 3.材质、规格:耐高压钢丝骨架塑料复合管1.6MPa DN150 4.连接形式:熔接 5.压力试验及吹、洗设计要求:按照设计及规范要求 6.含工作坑 |  | m | 128.13
本页小计
注：为计取规费等的使用，可在表中增设其中：“定额人工费”。
表—08
分部分项工程和单价措施项目清单与计价表
工程名称：消防外网 |  |  |  | 标段：四平市铁西区廉政教育中心修缮项目 |  |  |  |  | 第 2 页 共 3 页
序号 | 项目编码 | 项目名称 | 项目特征描述 |  | 计量单位 | 工程量 | 金额（元）
[7 empty] | 综合单价 | 合价 |  | 其中
暂估价
4 | 031003003001 | 焊接法兰阀门 | 1.类型:法兰闸阀 2.规格、压力等级:DN100 3.连接形式:法兰连接 4.含配套法兰及螺栓垫片 |  | 个 | 2
5 | 030901011001 | 室外消火栓 | 1.安装方式:支管深装 2.类型:室外地下式消火栓 3.型号、规格:SA100/65型 |  | 套 | 2
6 | 040504001001 | 砌筑井 | 1.名称:消火栓井 |  | 座 | 2
7 | 010101003001 | 挖沟槽土方 | 1.土壤类别:综合 2.挖土深度:按照设计要求 3.弃土运距:包含工作面及放坡 |  | m3 | 378.32
8 | 010103001001 | 回填方 | 1.密实度要求:满足设计和规范要求 2.填方材料品种:中粗砂 3.填方来源、运距:投标人自行考虑 |  | m3 | 161.64
9 | 010103001002 | 回填方 | 1.密实度要求:满足设计和规范要求 2.填方材料品种:符合要求的原状土 3.填方来源、运距:投标人自行考虑 |  | m3 | 212.54
本页小计
注：为计取规费等的使用，可在表中增设其中：“定额人工费”。
表—08
分部分项工程和单价措施项目清单与计价表
工程名称：消防外网 |  |  |  | 标段：四平市铁西区廉政教育中心修缮项目 |  |  |  |  | 第 3 页 共 3 页
序号 | 项目编码 | 项目名称 | 项目特征描述 |  | 计量单位 | 工程量 | 金额（元）
[7 empty] | 综合单价 | 合价 |  | 其中
暂估价
10 | 010103002001 | 余方弃置 | 1.废弃料品种:余土 2.运距:投标人自行考虑 |  | m3 | 134.02
人行道拆除及恢复
11 | 041001002001 | 拆除人行道 | 1.拆除方砖结构为8mm方砖、3mm干拌水泥砂浆 2.具体要求详见图纸 |  | m2 | 6.25
12 | 041001003001 | 拆除基层 | 1.材质:二灰碎石 2.厚度:20cm 3.含外弃 |  | m2 | 6.25
13 | 040204002001 | 人行道块料铺设 | 1.块料品种、规格:8mm方砖（利旧） 2.具体要求详见图纸 |  | m2 | 6.25
14 | 040202006001 | 石灰、粉煤灰、碎（砾）石 | 1.碎(砾)石规格:二灰碎石 2.厚度:20cm |  | m2 | 6.25
分部分项合计
措施项目
单价措施合计
本页小计
合 计
注：为计取规费等的使用，可在表中增设其中：“定额人工费”。
表—08

## 表-11 总价措施项目清单与计价表【消防外网】
总价措施项目清单与计价表
工程名称：消防外网 |  |  |  | 标段：四平市铁西区廉政教育中心修缮项目 |  |  |  | 第 1 页 共 1 页
序号 | 项目编码 | 项目名称 | 计算基础 |  | 费率 (%) | 金额 (元) | 调整 费率(%) |  | 调整后 金额(元) | 备注
1 | 031302001001 | 安全文明施工费
2 | 031302002001 | 夜间施工增加费
3 | 031302003001 | 非夜间施工增加费
4 | 031302004001 | 二次搬运费
5 | 031302005001 | 冬季施工增加费
6 | 031302005002 | 雨季施工增加费
7 | 03B001 | 施工临时保护费
8 | 031302006001 | 已完工程保护费
9 | 03B002 | 越冬维护费
10 | 03B003 | 其他措施费
合 计
编制人（造价人员）： | [7 empty] | 复核人（造价工程师）：
注：1.“计算基础”中安全文明施工费可为“定额基价”、“定额人工费”或“定额人工费+定额机械费”，其他项目可为“定额人工费”或“定额人工费+定额机械费”。 2.按施工方案计算的措施费，若无“计算基础”和“费率”的数值，也可只填“金额”数值，但应在备注栏说明施工方案出处或计算方法。
表-11

## 表-12 其他项目清单与计价汇总表【消防外网】
其他项目清单与计价汇总表
工程名称：消防外网 |  | 标段：四平市铁西区廉政教育中心修缮项目 |  |  | 第 1 页 共 1 页
序号 | 项目名称 |  | 金额（元） | 结算金额（元） |  | 备注
1 | 暂列金额 |  |  |  |  | 明细详见表-12-1
2 | 暂估价
2.1 | 材料暂估价 |  | — |  |  | 明细详见表-12-2
2.2 | 专业工程暂估价 |  |  |  |  | 明细详见表-12-3
3 | 计日工 |  |  |  |  | 明细详见表-12-4
4 | 总承包服务费 |  |  |  |  | 明细详见表-12-5
5 | 提前竣工（赶工）费
6 | 优质优价奖励
合 计 | [5 empty] | —
注：材料（工程设备）暂估单价进入清单项目综合单价，此处不汇总。
表—12

## 表-12-1 暂列金额明细表【消防外网】
暂列金额明细表
工程名称：消防外网 |  | 标段：四平市铁西区廉政教育中心修缮项目 |  |  | 第 1 页 共 1 页
序号 | 项目名称 |  | 计量单位 | 暂定金额(元) |  | 备注
1
合 计 | [5 empty] | —
注：此表由招标人填写，如不能详列，也可只列暂列金额总额，投标人应将上述暂列金额计入投标总价中。
表—12—1

## 表-12-2 材料(工程设备)暂估价及调整表【消防外网】
材料（工程设备）暂估单价及调整表
工程名称：消防外网 |  |  | 标段：四平市铁西区廉政教育中心修缮项目 | [7 empty] | 第 1 页 共 1 页
序号 | 材料(工程设备)名称、规格、型号 | 计量单位 |  | 数量 |  | 暂估(元) |  | 确认(元) |  | 差额±(元) |  |  | 备注
|  |  |  | 暂估 | 确认 | 单价 | 合价 | 单价 | 合价 | 单价 |  | 合价
合计
注：1.此表由招标人填写“暂估单价”，并在备注栏说明暂估价的材料、工程设备拟用在那些清单项目上，投标人应将上述材料、工程设备暂估单价计入工程量清单综合单价报价中
表—12—2

## 表-12-3 专业工程暂估价及结算价表【消防外网】
专业工程暂估价及结算价表
工程名称：消防外网 |  |  | 标段：四平市铁西区廉政教育中心修缮项目 |  |  |  | 第 1 页 共 1 页
序号 | 工程名称 | 工程内容 |  | 暂估金额（元） | 结算金额(元) | 差额±(元) |  | 备注
1
合 计 | [7 empty] | —
注：此表“暂估金额”由招标人填写，投标人应将“暂估金额”计入投标总价中。结算时按合同约定结算金额填写。
表—12—3

## 表-12-4 计日工表【消防外网】
计 日 工 表
工程名称：消防外网 |  | 标段：四平市铁西区廉政教育中心修缮项目 | [5 empty] | 第 1 页 共 1 页
编号 | 项目名称 |  | 单位 | 暂定数量 | 实际数量 | 综合单价(元) | 合价(元)
[7 empty] | 暂定 |  | 实际
一 | 人工
人工小计
二 | 材料
材料小计
三 | 机械
机械小计
四.企业管理费和利润
总 计
注：此表项目名称、暂定数量由招标人填写，编制招标控制价时，单价由招标人按有关计价规定确定；投标时，单价由投标人自主报价，按暂定数量计算合价计入投标总价中。结算时，按发承包双方确认的实际数量计算合价。
表—12—4

## 表-12-5 总承包服务费计价表【消防外网】
总承包服务费计价表
工程名称：消防外网 |  | 标段：四平市铁西区廉政教育中心修缮项目 |  |  |  |  | 第 1 页 共 1 页
序号 | 项目名称 |  | 项目价值(元) | 服务内容 | 计算基础 | 费率(%) |  | 金额(元)
1
合 计
注：此表项目名称、服务内容由招标人填写，编制招标控制价时，费率及金额由招标人按有关计价规定确定；投标时，费率及金额由投标人自主报价，计入投标总价中。
表—12—5

## 表-13 规费、税金项目清单与计价表【消防外网】
规费、税金项目计价表
工程名称：消防外网 |  |  | 标段：四平市铁西区廉政教育中心修缮项目 |  |  | 第 1 页 共 1 页
序号 | 项目名称 | 计算基础 |  | 计算基数 | 计算费率(%) |  | 金额(元)
1 | 税金 | 分部分项及单价措施费合计+总价措施项目合计+其他项目清单合计 |  |  | 9
合 计
编制人（造价人员）： |  |  | 复核人（造价工程师）：
表—13

## 表-20 发包人提供材料和工程设备一览表【消防外网】
发包人提供材料和工程设备一览表
工程名称：消防外网 |  |  | 标段：四平市铁西区廉政教育中心修缮项目 |  |  |  | 第 1 页 共 1 页
序号 | 材料(工程设备) 名称、规格、型号 | 单位 |  | 数量 | 单价(元) | 交货方式 |  | 送达地点 | 备注
注：此表由招标人填写，供投标人在投标报价、确定总承包服务费时参考。
表-20