## 表-04 单位工程投标报价汇总表
单位工程投标报价汇总表
工程名称：给排水 |  | 标段：乌恰县基层党组织阵地建设（县委党校基层阵地提升改造项目） |  | 第 1 页 共 1 页
序号 | 汇总内容 |  | 金额(元) |  | 其中：暂估价(元)
一 | 分部分项工程费
1.1 | 给水
1.2 | 热水
1.3 | 排水
1.4 | 废水
1.5 | 开槽
二 | 措施项目费
2.1 | 单价措施项目费
2.2 | 总价措施项目费
2.21 | 其中：安全文明施工费
三 | 其他项目费
3.1 | 暂列金额
3.2 | 暂估价
3.3 | 计日工
3.4 | 总承包服务费
四 | 规费
五 | 税前工程造价
六 | 税金
投标报价合计=一+二+三+四+六
注：本表适用于单位工程招标控制价或投标报价的汇总，如无单位工程划分，单项工程也使用本表汇总
表—04

## 表-08 分部分项工程和单价措施项目清单与计价表
分部分项工程和单价措施项目清单与计价表
工程名称：给排水 |  |  |  | 标段：乌恰县基层党组织阵地建设（县委党校基层阵地提升改造项目） |  |  |  | 第 1 页 共 16 页
序号 | 项目编码 | 项目名称 | 项目特征描述 |  | 计量单位 | 工程量 | 金额（元）
[7 empty] | 综合单价 |  | 合价 | 其中
暂估价
分部分项
给水
1 | 031001007001 | 复合管 | [项目特征] 1.安装部位(室内、外):室内 2.输送介质（给水、排水、热媒体、燃气、雨水）:给水干管、立管 3.材质:内衬塑外镀锌钢塑复合管,管材的工作压力为1.00MPa 4.型号、规格:dn90 5.连接方式:螺纹连接 6.除锈、刷油、防腐、绝热及保护层设计要求:试压，消毒，冲洗 7.所有管道附件投标单位综合考虑到综合单价内 8.含拆旧 |  | m | 45.99
2 | 031001007003 | 复合管 | [项目特征] 1.安装部位(室内、外):室内 2.输送介质（给水、排水、热媒体、燃气、雨水）:给水干管、立管 3.材质:内衬塑外镀锌钢塑复合管,管材的工作压力为1.00MPa 4.型号、规格:dn75 5.连接方式:螺纹连接 6.除锈、刷油、防腐、绝热及保护层设计要求:试压，消毒，冲洗 7.所有管道附件投标单位综合考虑到综合单价内 8.含拆旧 |  | m | 23.4
3 | 031001007004 | 复合管 | [项目特征] 1.安装部位(室内、外):室内 2.输送介质（给水、排水、热媒体、燃气、雨水）:给水干管、立管 3.材质:内衬塑外镀锌钢塑复合管,管材的工 |  | m | 34.64
本页小计
注：为计取规费等的使用，可在表中增设其中：“定额人工费”。
表—08
分部分项工程和单价措施项目清单与计价表
工程名称：给排水 |  |  |  | 标段：乌恰县基层党组织阵地建设（县委党校基层阵地提升改造项目） |  |  |  | 第 2 页 共 16 页
序号 | 项目编码 | 项目名称 | 项目特征描述 |  | 计量单位 | 工程量 | 金额（元）
[7 empty] | 综合单价 |  | 合价 | 其中
暂估价
作压力为1.00MPa 4.型号、规格:dn63 5.连接方式:螺纹连接 6.除锈、刷油、防腐、绝热及保护层设计要求:试压，消毒，冲洗 7.所有管道附件投标单位综合考虑到综合单价内 8.含拆旧
4 | 031001007005 | 复合管 | [项目特征] 1.安装部位(室内、外):室内 2.输送介质（给水、排水、热媒体、燃气、雨水）:给水干管、立管 3.材质:内衬塑外镀锌钢塑复合管,管材的工作压力为1.00MPa 4.型号、规格:dn50 5.连接方式:螺纹连接 6.除锈、刷油、防腐、绝热及保护层设计要求:试压，消毒，冲洗 7.所有管道附件投标单位综合考虑到综合单价内 8.含拆旧 |  | m | 80.52
5 | 031001007006 | 复合管 | [项目特征] 1.安装部位(室内、外):室内 2.输送介质（给水、排水、热媒体、燃气、雨水）:给水干管、立管 3.材质:内衬塑外镀锌钢塑复合管,管材的工作压力为1.00MPa 4.型号、规格:dn40 5.连接方式:螺纹连接 6.除锈、刷油、防腐、绝热及保护层设计要求:试压，消毒，冲洗 7.所有管道附件投标单位综合考虑到综合单价内 8.含拆旧 |  | m | 79.07
本页小计
注：为计取规费等的使用，可在表中增设其中：“定额人工费”。
表—08
分部分项工程和单价措施项目清单与计价表
工程名称：给排水 |  |  |  | 标段：乌恰县基层党组织阵地建设（县委党校基层阵地提升改造项目） |  |  |  | 第 3 页 共 16 页
序号 | 项目编码 | 项目名称 | 项目特征描述 |  | 计量单位 | 工程量 | 金额（元）
[7 empty] | 综合单价 |  | 合价 | 其中
暂估价
6 | 031001007007 | 复合管 | [项目特征] 1.安装部位(室内、外):室内 2.输送介质（给水、排水、热媒体、燃气、雨水）:给水干管、立管 3.材质:内衬塑外镀锌钢塑复合管,管材的工作压力为1.00MPa 4.型号、规格:dn32 5.连接方式:螺纹连接 6.除锈、刷油、防腐、绝热及保护层设计要求:试压，消毒，冲洗 7.所有管道附件投标单位综合考虑到综合单价内 8.含拆旧 |  | m | 25.19
7 | 031001007008 | 复合管 | [项目特征] 1.安装部位(室内、外):室内 2.输送介质（给水、排水、热媒体、燃气、雨水）:给水干管、立管 3.材质:内衬塑外镀锌钢塑复合管,管材的工作压力为1.00MPa 4.型号、规格:dn25 5.连接方式:螺纹连接 6.除锈、刷油、防腐、绝热及保护层设计要求:试压，消毒，冲洗 7.所有管道附件投标单位综合考虑到综合单价内 8.含拆旧 |  | m | 7.8
8 | 031001007002 | 复合管 | [项目特征] 1.安装部位(室内、外):室内 2.输送介质（给水、排水、热媒体、燃气、雨水）:给水支管 3.材质:耐热聚丙烯(PP-R)塑铝稳态管,冷水管系列为S4 4.型号、规格:dn32 |  | m | 8.52
本页小计
注：为计取规费等的使用，可在表中增设其中：“定额人工费”。
表—08
分部分项工程和单价措施项目清单与计价表
工程名称：给排水 |  |  |  | 标段：乌恰县基层党组织阵地建设（县委党校基层阵地提升改造项目） |  |  |  | 第 4 页 共 16 页
序号 | 项目编码 | 项目名称 | 项目特征描述 |  | 计量单位 | 工程量 | 金额（元）
[7 empty] | 综合单价 |  | 合价 | 其中
暂估价
5.连接方式:插入式热熔连接 6.除锈、刷油、防腐、绝热及保护层设计要求:试压，消毒，冲洗 7.所有管道附件投标单位综合考虑到综合单价内 8.含拆旧
9 | 031001007009 | 复合管 | [项目特征] 1.安装部位(室内、外):室内 2.输送介质（给水、排水、热媒体、燃气、雨水）:给水支管 3.材质:耐热聚丙烯(PP-R)塑铝稳态管,冷水管系列为S4 4.型号、规格:dn25 5.连接方式:插入式热熔连接 6.除锈、刷油、防腐、绝热及保护层设计要求:试压，消毒，冲洗 7.所有管道附件投标单位综合考虑到综合单价内 8.含拆旧 |  | m | 157.44
10 | 031001007010 | 复合管 | [项目特征] 1.安装部位(室内、外):室内 2.输送介质（给水、排水、热媒体、燃气、雨水）:给水支管 3.材质:耐热聚丙烯(PP-R)塑铝稳态管,冷水管系列为S4 4.型号、规格:dn20 5.连接方式:插入式热熔连接 6.除锈、刷油、防腐、绝热及保护层设计要求:试压，消毒，冲洗 7.所有管道附件投标单位综合考虑到综合单价内 8.含拆旧 |  | m | 146.9
本页小计
注：为计取规费等的使用，可在表中增设其中：“定额人工费”。
表—08
分部分项工程和单价措施项目清单与计价表
工程名称：给排水 |  |  |  | 标段：乌恰县基层党组织阵地建设（县委党校基层阵地提升改造项目） |  |  |  | 第 5 页 共 16 页
序号 | 项目编码 | 项目名称 | 项目特征描述 |  | 计量单位 | 工程量 | 金额（元）
[7 empty] | 综合单价 |  | 合价 | 其中
暂估价
11 | 031002001001 | 管道支架 | 1.名称:管道支架 2.除锈、刷油设计要求:防锈漆调和漆 3.含拆旧 |  | kg | 55.92
12 | 031003001002 | 螺纹阀门 | [项目特征] 1.类型:闸阀 2.材质:普通铸钢铜芯 3.型号、规格:dn90 4.含拆旧 |  | 个 | 3
13 | 031003001011 | 螺纹阀门 | [项目特征] 1.类型:闸阀 2.材质:普通铸钢铜芯 3.型号、规格:dn63 4.含拆旧 |  | 个 | 1
14 | 031003001012 | 螺纹阀门 | [项目特征] 1.类型:全铜质的截止阀 2.材质:全铜质 3.型号、规格:dn50 4.含拆旧 |  | 个 | 13
15 | 031003001013 | 螺纹阀门 | [项目特征] 1.类型:全铜质的截止阀 2.材质:全铜质 3.型号、规格:dn40 4.含拆旧 |  | 个 | 3
16 | 031003001009 | 螺纹阀门 | [项目特征] 1.类型:过滤器 2.材质:普通铸钢铜芯 3.型号、规格:dn90 4.含拆旧 |  | 个 | 1
17 | 031003001010 | 螺纹阀门 | [项目特征] 1.类型:止回阀 2.材质:普通铸钢铜芯 3.型号、规格:dn90 4.含拆旧 |  | 个 | 1
18 | 031003001005 | 螺纹阀门 | [项目特征] 1.类型:全铜质的截止阀 2.材质:全铜质 3.型号、规格:dn50 4.含拆旧 |  | 个 | 1
19 | 031003001014 | 螺纹阀门 | [项目特征] 1.类型:全铜质的截止阀 |  | 个 | 4
本页小计
注：为计取规费等的使用，可在表中增设其中：“定额人工费”。
表—08
分部分项工程和单价措施项目清单与计价表
工程名称：给排水 |  |  |  | 标段：乌恰县基层党组织阵地建设（县委党校基层阵地提升改造项目） |  |  |  | 第 6 页 共 16 页
序号 | 项目编码 | 项目名称 | 项目特征描述 |  | 计量单位 | 工程量 | 金额（元）
[7 empty] | 综合单价 |  | 合价 | 其中
暂估价
2.材质:全铜质 3.型号、规格:dn32 4.含拆旧
20 | 031003001015 | 螺纹阀门 | [项目特征] 1.类型:全铜质的截止阀 2.材质:全铜质 3.型号、规格:dn25 4.含拆旧 |  | 个 | 42
21 | 030901007001 | 减压孔板 | [项目特征] 1.类型:减压孔板 2.型号、规格:dn50 3.含拆旧 |  | 个 | 1
22 | 030901007004 | 减压孔板 | [项目特征] 1.类型:减压孔板 2.型号、规格:dn40 3.含拆旧 |  | 个 | 1
23 | 030901007002 | 减压孔板 | [项目特征] 1.类型:减压孔板 2.型号、规格:dn32 3.含拆旧 |  | 个 | 4
24 | 030901007003 | 减压孔板 | [项目特征] 1.类型:减压孔板 2.型号、规格:dn25 3.含拆旧 |  | 个 | 2
25 | 031003013001 | 水表 | [项目特征] 1.类型:水表 2.型号、规格:dn90 3.含拆旧 |  | 组 | 1
26 | 031004003001 | 洗脸盆 | [项目特征] 1.类型:洗脸盆（含水龙头） 2.含拆旧 |  | 组 | 40
27 | 031004014005 | 给、排水附(配)件 | [项目特征] 1.名称:水龙头 2.型号、规格:De20 3.含拆旧 |  | 个 | 6
28 | 031004004001 | 洗涤盆 | [项目特征] 1.类型:洗涤盆（含水龙头） 2.含拆旧 |  | 组 | 4
29 | 031004004002 | 洗涤盆 | [项目特征] 1.类型:菜盆（含水龙头） |  | 组 | 15
本页小计
注：为计取规费等的使用，可在表中增设其中：“定额人工费”。
表—08
分部分项工程和单价措施项目清单与计价表
工程名称：给排水 |  |  |  | 标段：乌恰县基层党组织阵地建设（县委党校基层阵地提升改造项目） |  |  |  | 第 7 页 共 16 页
序号 | 项目编码 | 项目名称 | 项目特征描述 |  | 计量单位 | 工程量 | 金额（元）
[7 empty] | 综合单价 |  | 合价 | 其中
暂估价
2.含拆旧
30 | 031004006002 | 大便器 | [项目特征] 1.类型:座便器 2.材质:陶瓷，包括配套五金 3.含拆旧 |  | 组 | 40
31 | 031004010001 | 淋浴器 | [项目特征] 1.类型:淋浴器 2.含拆旧 |  | 套 | 40
32 | 031002003003 | 套管 | [项目特征] 1.名称:穿基础套管 2.规格、型号:DN150 3.含拆旧 |  | 个 | 1
33 | 031002003008 | 套管 | [项目特征] 1.名称:穿楼板、墙套管 2.规格、型号:DN150 3.含拆旧 |  | 个 | 2
34 | 031002003010 | 套管 | [项目特征] 1.名称:穿楼板、墙套管 2.规格、型号:DN65 3.含拆旧 |  | 个 | 13
分部小计
热水
1 | 031001007012 | 复合管 | [项目特征] 1.安装部位(室内、外):室内 2.输送介质（给水、排水、热媒体、燃气、雨水）:热水干管、立管 3.材质:内衬塑外镀锌钢塑复合管,管材的工作压力为1.00MPa 4.型号、规格:dn75 5.连接方式:螺纹连接 6.除锈、刷油、防腐、绝热及保护层设计要求:试压，消毒，冲洗 7.所有管道附件投标单位综合考虑到综合单价内 8.含拆旧 |  | m | 71.34
2 | 031001007013 | 复合 | [项目特征] |  | m | 31.18
本页小计
注：为计取规费等的使用，可在表中增设其中：“定额人工费”。
表—08
分部分项工程和单价措施项目清单与计价表
工程名称：给排水 |  |  |  | 标段：乌恰县基层党组织阵地建设（县委党校基层阵地提升改造项目） |  |  |  | 第 8 页 共 16 页
序号 | 项目编码 | 项目名称 | 项目特征描述 |  | 计量单位 | 工程量 | 金额（元）
[7 empty] | 综合单价 |  | 合价 | 其中
暂估价
|  | 管 | 1.安装部位(室内、外):室内 2.输送介质（给水、排水、热媒体、燃气、雨水）:热水干管、立管 3.材质:内衬塑外镀锌钢塑复合管,管材的工作压力为1.00MPa 4.型号、规格:dn63 5.连接方式:螺纹连接 6.除锈、刷油、防腐、绝热及保护层设计要求:试压，消毒，冲洗 7.所有管道附件投标单位综合考虑到综合单价内 8.含拆旧
3 | 031001007014 | 复合管 | [项目特征] 1.安装部位(室内、外):室内 2.输送介质（给水、排水、热媒体、燃气、雨水）:热水干管、立管 3.材质:内衬塑外镀锌钢塑复合管,管材的工作压力为1.00MPa 4.型号、规格:dn50 5.连接方式:螺纹连接 6.除锈、刷油、防腐、绝热及保护层设计要求:试压，消毒，冲洗 7.所有管道附件投标单位综合考虑到综合单价内 8.含拆旧 |  | m | 39.04
4 | 031001007015 | 复合管 | [项目特征] 1.安装部位(室内、外):室内 2.输送介质（给水、排水、热媒体、燃气、雨水）:热水干管、立管 3.材质:内衬塑外镀锌钢塑复合管,管材的工作压力为1.00MPa 4.型号、规格:dn40 5.连接方式:螺纹连接 |  | m | 137.95
本页小计
注：为计取规费等的使用，可在表中增设其中：“定额人工费”。
表—08
分部分项工程和单价措施项目清单与计价表
工程名称：给排水 |  |  |  | 标段：乌恰县基层党组织阵地建设（县委党校基层阵地提升改造项目） |  |  |  | 第 9 页 共 16 页
序号 | 项目编码 | 项目名称 | 项目特征描述 |  | 计量单位 | 工程量 | 金额（元）
[7 empty] | 综合单价 |  | 合价 | 其中
暂估价
6.除锈、刷油、防腐、绝热及保护层设计要求:试压，消毒，冲洗 7.所有管道附件投标单位综合考虑到综合单价内 8.含拆旧
5 | 031001007019 | 复合管 | [项目特征] 1.安装部位(室内、外):室内 2.输送介质（给水、排水、热媒体、燃气、雨水）:热水支管 3.材质:耐热聚丙烯(PP-R)塑铝稳态管,冷水管系列为S4 4.型号、规格:dn25 5.连接方式:插入式热熔连接 6.除锈、刷油、防腐、绝热及保护层设计要求:试压，消毒，冲洗 7.所有管道附件投标单位综合考虑到综合单价内 8.含拆旧 |  | m | 172.69
6 | 031001007020 | 复合管 | [项目特征] 1.安装部位(室内、外):室内 2.输送介质（给水、排水、热媒体、燃气、雨水）:热水支管 3.材质:耐热聚丙烯(PP-R)塑铝稳态管,冷水管系列为S4 4.型号、规格:dn20 5.连接方式:插入式热熔连接 6.除锈、刷油、防腐、绝热及保护层设计要求:试压，消毒，冲洗 7.所有管道附件投标单位综合考虑到综合单价内 8.含拆旧 |  | m | 131.52
7 | 031002001002 | 管道支架 | 1.名称:管道支架 |  | kg | 42.89
本页小计
注：为计取规费等的使用，可在表中增设其中：“定额人工费”。
表—08
分部分项工程和单价措施项目清单与计价表
工程名称：给排水 |  |  |  | 标段：乌恰县基层党组织阵地建设（县委党校基层阵地提升改造项目） |  |  |  | 第 10 页 共 16 页
序号 | 项目编码 | 项目名称 | 项目特征描述 |  | 计量单位 | 工程量 | 金额（元）
[7 empty] | 综合单价 |  | 合价 | 其中
暂估价
2.除锈、刷油设计要求:防锈漆调和漆 3.含拆旧
8 | 031003001027 | 螺纹阀门 | [项目特征] 1.名称:自动排气阀 2.型号、规格:DN25 3.包括自动排气阀下的截止阀 4.含拆旧 |  | 个 | 11
9 | 031003001017 | 螺纹阀门 | [项目特征] 1.类型:闸阀 2.材质:普通铸钢铜芯 3.型号、规格:dn75 4.含拆旧 |  | 个 | 2
10 | 031003001020 | 螺纹阀门 | [项目特征] 1.类型:全铜质的截止阀 2.材质:全铜质 3.型号、规格:dn40 4.含拆旧 |  | 个 | 22
11 | 040502011001 | 补偿器(波纹管） | [项目特征] 1.名称:套筒补偿器 2.型号、规格:DN75，△L≥30mm 3.含拆旧 |  | 个 | 1
12 | 040502011002 | 补偿器(波纹管） | [项目特征] 1.名称:套筒补偿器 2.型号、规格:DN50，△L≥30mm 3.含拆旧 |  | 个 | 1
13 | 03B004 | 固定支架 | [项目特征] 1.名称:固定支架 2.规格、型号:按设计要求 3.含拆旧 |  | 个 | 4
14 | 031002003013 | 套管 | [项目特征] 1.名称:穿楼板、墙套管 2.规格、型号:DN100 3.含拆旧 |  | 个 | 3
15 | 031002003014 | 套管 | [项目特征] 1.名称:穿楼板、墙套管 2.规格、型号:DN65 3.含拆旧 |  | 个 | 22
本页小计
注：为计取规费等的使用，可在表中增设其中：“定额人工费”。
表—08
分部分项工程和单价措施项目清单与计价表
工程名称：给排水 |  |  |  | 标段：乌恰县基层党组织阵地建设（县委党校基层阵地提升改造项目） |  |  |  | 第 11 页 共 16 页
序号 | 项目编码 | 项目名称 | 项目特征描述 |  | 计量单位 | 工程量 | 金额（元）
[7 empty] | 综合单价 |  | 合价 | 其中
暂估价
分部小计
排水
1 | 031001006006 | 塑料管 | [项目特征] 1.安装部位(室内、外):室内 2.输送介质（给水、排水、热媒体、燃气、雨水）:排水出户管 3.材质:PE排水管(PN=1.6MPa) 4.型号、规格:DN150 5.连接方式:热熔连接 6.除锈、刷油、防腐、绝热及保护层设计要求:冲洗，通球实验 7.所有管道附件投标单位综合考虑到综合单价内 8.含拆旧 |  | m | 30.92
2 | 031001006008 | 塑料管 | [项目特征] 1.安装部位(室内、外):室内 2.输送介质（给水、排水、热媒体、燃气、雨水）:排水出户管 3.材质:PE排水管(PN=1.6MPa) 4.型号、规格:DN110 5.连接方式:热熔连接 6.除锈、刷油、防腐、绝热及保护层设计要求:冲洗，通球实验 7.所有管道附件投标单位综合考虑到综合单价内 8.含拆旧 |  | m | 69.43
3 | 031001006002 | 塑料管 | [项目特征] 1.安装部位(室内、外):室内 2.输送介质（给水、排水、热媒体、燃气、雨水）:排水立管 3.材质:UPVC螺旋消音管 4.型号、规格:DN110 |  | m | 130.8
本页小计
注：为计取规费等的使用，可在表中增设其中：“定额人工费”。
表—08
分部分项工程和单价措施项目清单与计价表
工程名称：给排水 |  |  |  | 标段：乌恰县基层党组织阵地建设（县委党校基层阵地提升改造项目） |  |  |  | 第 12 页 共 16 页
序号 | 项目编码 | 项目名称 | 项目特征描述 |  | 计量单位 | 工程量 | 金额（元）
[7 empty] | 综合单价 |  | 合价 | 其中
暂估价
5.连接方式:承插式胶粘剂粘接 6.除锈、刷油、防腐、绝热及保护层设计要求:冲洗，通球实验 7.所有管道附件投标单位综合考虑到综合单价内 8.含拆旧
4 | 031001006007 | 塑料管 | [项目特征] 1.安装部位(室内、外):室内 2.输送介质（给水、排水、热媒体、燃气、雨水）:支管和横干管 3.材质:UPVC管 4.型号、规格:DN160 5.连接方式:承插式胶粘剂粘接 6.除锈、刷油、防腐、绝热及保护层设计要求:冲洗，通球实验 7.所有管道附件投标单位综合考虑到综合单价内 8.含拆旧 |  | m | 61.92
5 | 031001006009 | 塑料管 | [项目特征] 1.安装部位(室内、外):室内 2.输送介质（给水、排水、热媒体、燃气、雨水）:支管和横干管 3.材质:UPVC管 4.型号、规格:DN110 5.连接方式:承插式胶粘剂粘接 6.除锈、刷油、防腐、绝热及保护层设计要求:冲洗，通球实验 7.所有管道附件投标单位综合考虑到综合单价内 8.含拆旧 |  | m | 206.31
6 | 031001006010 | 塑料管 | [项目特征] 1.安装部位(室内、外):室内 |  | m | 137.93
本页小计
注：为计取规费等的使用，可在表中增设其中：“定额人工费”。
表—08
分部分项工程和单价措施项目清单与计价表
工程名称：给排水 |  |  |  | 标段：乌恰县基层党组织阵地建设（县委党校基层阵地提升改造项目） |  |  |  | 第 13 页 共 16 页
序号 | 项目编码 | 项目名称 | 项目特征描述 |  | 计量单位 | 工程量 | 金额（元）
[7 empty] | 综合单价 |  | 合价 | 其中
暂估价
2.输送介质（给水、排水、热媒体、燃气、雨水）:支管和横干管 3.材质:UPVC管 4.型号、规格:DN50 5.连接方式:承插式胶粘剂粘接 6.除锈、刷油、防腐、绝热及保护层设计要求:冲洗，通球实验 7.所有管道附件投标单位综合考虑到综合单价内 8.含拆旧
7 | 031004014001 | 给、排水附(配)件 | [项目特征] 1.类型:地漏 2.型号、规格:De160 3.含拆旧 |  | 个 | 1
8 | 031004014006 | 给、排水附(配)件 | [项目特征] 1.类型:地漏 2.型号、规格:DN100 3.含拆旧 |  | 个 | 13
9 | 031004014004 | 给、排水附(配)件 | [项目特征] 1.类型:地漏 2.型号、规格:DN50 3.含拆旧 |  | 个 | 76
10 | 031004014007 | 给、排水附(配)件 | [项目特征] 1.类型:清扫口 2.型号、规格:De110 3.含拆旧 |  | 个 | 8
11 | 031004014008 | 给、排水附(配)件 | [项目特征] 1.类型:清扫口 2.型号、规格:De50 3.含拆旧 |  | 个 | 2
12 | 03B002 | 立管检查口 | [项目特征] 1.类型:立管检查口 2.型号、规格:De160 3.含拆旧 |  | 个 | 2
13 | 03B003 | 立管检查口 | [项目特征] 1.类型:立管检查口 2.型号、规格:De110 3.含拆旧 |  | 个 | 33
14 | 031004019001 | 隔油器 | [项目特征] 1.类型:成品地埋式隔油池 |  | 套 | 1
本页小计
注：为计取规费等的使用，可在表中增设其中：“定额人工费”。
表—08
分部分项工程和单价措施项目清单与计价表
工程名称：给排水 |  |  |  | 标段：乌恰县基层党组织阵地建设（县委党校基层阵地提升改造项目） |  |  |  | 第 14 页 共 16 页
序号 | 项目编码 | 项目名称 | 项目特征描述 |  | 计量单位 | 工程量 | 金额（元）
[7 empty] | 综合单价 |  | 合价 | 其中
暂估价
2.型号、规格:按设计要求 3.含拆旧
15 | 031002003001 | 套管 | [项目特征] 1.名称:穿基础套管 2.规格、型号:DN200 3.含拆旧 |  | 个 | 1
16 | 031002003011 | 套管 | [项目特征] 1.名称:穿基础套管 2.规格、型号:DN150 3.含拆旧 |  | 个 | 8
17 | 031002003004 | 套管 | [项目特征] 1.名称:穿楼板、墙套管 2.规格、型号:DN150 3.含拆旧 |  | 个 | 33
分部小计
废水
1 | 031001006011 | 塑料管 | [项目特征] 1.安装部位(室内、外):室内 2.输送介质（给水、排水、热媒体、燃气、雨水）:排水出户管 3.材质:PE排水管(PN=1.6MPa) 4.型号、规格:DN110 5.连接方式:热熔连接 6.除锈、刷油、防腐、绝热及保护层设计要求:冲洗，通球实验 7.所有管道附件投标单位综合考虑到综合单价内 8.含拆旧 |  | m | 2.89
2 | 031001006012 | 塑料管 | [项目特征] 1.安装部位(室内、外):室内 2.输送介质（给水、排水、热媒体、燃气、雨水）:排水立管 3.材质:UPVC螺旋消音管 4.型号、规格:DN110 |  | m | 19.8
本页小计
注：为计取规费等的使用，可在表中增设其中：“定额人工费”。
表—08
分部分项工程和单价措施项目清单与计价表
工程名称：给排水 |  |  |  | 标段：乌恰县基层党组织阵地建设（县委党校基层阵地提升改造项目） |  |  |  | 第 15 页 共 16 页
序号 | 项目编码 | 项目名称 | 项目特征描述 |  | 计量单位 | 工程量 | 金额（元）
[7 empty] | 综合单价 |  | 合价 | 其中
暂估价
5.连接方式:承插式胶粘剂粘接 6.除锈、刷油、防腐、绝热及保护层设计要求:冲洗，通球实验 7.所有管道附件投标单位综合考虑到综合单价内 8.含拆旧
3 | 031001006013 | 塑料管 | [项目特征] 1.安装部位(室内、外):室内 2.输送介质（给水、排水、热媒体、燃气、雨水）:支管和横干管 3.材质:UPVC管 4.型号、规格:De75 5.连接方式:承插式胶粘剂粘接 6.除锈、刷油、防腐、绝热及保护层设计要求:冲洗，通球实验 7.所有管道附件投标单位综合考虑到综合单价内 8.含拆旧 |  | m | 2.24
4 | 031004014009 | 给、排水附(配)件 | [项目特征] 1.类型:地漏 2.型号、规格:DN75 3.含拆旧 |  | 个 | 4
5 | 03B001 | 立管检查口 | [项目特征] 1.类型:立管检查口 2.型号、规格:De110 3.含拆旧 |  | 个 | 4
6 | 031002003006 | 套管 | [项目特征] 1.名称:穿基础套管 2.规格、型号:DN150 3.含拆旧 |  | 个 | 1
7 | 031002003007 | 套管 | [项目特征] 1.名称:穿楼板、墙套管 2.规格、型号:DN150 3.含拆旧 |  | 个 | 4
分部小计
本页小计
注：为计取规费等的使用，可在表中增设其中：“定额人工费”。
表—08
分部分项工程和单价措施项目清单与计价表
工程名称：给排水 |  |  |  | 标段：乌恰县基层党组织阵地建设（县委党校基层阵地提升改造项目） |  |  |  | 第 16 页 共 16 页
序号 | 项目编码 | 项目名称 | 项目特征描述 |  | 计量单位 | 工程量 | 金额（元）
[7 empty] | 综合单价 |  | 合价 | 其中
暂估价
开槽
1 | 030413002001 | 凿（压)槽 | [项目特征] 1.名称:开槽 2.规格、型号:按设计要求 |  | m | 560.97
分部小计
分部小计
措施项目
1 | 031301017001 | 脚手架搭拆 | 1.名称:脚手架搭拆 2.注:含脚手架场内外运材料搬运、脚手架搭拆、拆除脚手架后材料的堆放，投标单位报价综合考虑； |  | 项 | 1
分部小计
本页小计
合计
注：为计取规费等的使用，可在表中增设其中：“定额人工费”。
表—08

## 表-11 总价措施项目清单与计价表
总价措施项目清单与计价表
工程名称：给排水 |  |  | 标段：乌恰县基层党组织阵地建设（县委党校基层阵地提升改造项目） |  |  |  |  | 第 1 页 共 2 页
序号 | 项目编码 | 项目名称 |  | 计算基础 | 费率(%) | 金额(元) | 调整费率(%) |  | 调整后金额(元) | 备注
1 | 031302001001 | 安全文明施工
2 | 031302001002 | 其中：环境保护费、文明施工费、安全施工费 |  | 分部分项人工费+单价措施项目人工费 | 0
3 | 031302001003 | 其中：临时设施费 |  | 分部分项人工费+单价措施项目人工费 | 1.61
4 | 031302002001 | 夜间施工增加费 |  |  | 0 |  |  |  |  | 按实际发生计取，不发生不计取。
5 | 031302004001 | 二次搬运费 |  | 分部分项人工费+单价措施项目人工费 | 0
6 | 031302005001 | 冬雨季施工增加费 |  |  | 0 |  |  |  |  | 不发生不计取，在编制施工招标文件时依据工程实际情况，结合市场编制费用清单。
7 | 031302006001 | 已完工程及设备保护费 |  | 分部分项人工费+单价措施项目人工费 | 0.07
8 | 031301009001 | 特殊地区增加费 |  |  | 0 |  |  |  |  | 结合工程实际情况，按相关规定计取(高海拔地区施工增加费计算过程详见【取费设置】-【高海拔地区施工增加费】功能界面)
9 | X031302008001 | 工程定位复测、点交清理费 |  | 分部分项人工费+单价措施项目人工费 | 0.27
10 | X031302010001 | 检验试验费
11 | X031302010002 | 其中：自检试验费 |  |  | 0
12 | X031302010003 | 其中：检验试验配合费 |  | 分部分项人工费+单价措施项目人工费 | 0.18
13 | 03B991 | 竣工档案编制费 |  | 分部分项人工费+单价 | 0.32
编制人（造价人员）： | [7 empty] | 复核人（造价工程师）：
注：1.“计算基础”中安全文明施工费可为“定额基价”、“定额人工费”或“定额人工费+定额机械费”，其他项目可为“定额人工费”或“定额人工费+定额机械费”。 2.按施工方案计算的措施费，若无“计算基础”和“费率”的数值，也可只填“金额”数值，但应在备注栏说明施工方案出处或计算方法。
表-11
总价措施项目清单与计价表
工程名称：给排水 |  |  | 标段：乌恰县基层党组织阵地建设（县委党校基层阵地提升改造项目） |  |  |  |  | 第 2 页 共 2 页
序号 | 项目编码 | 项目名称 |  | 计算基础 | 费率(%) | 金额(元) | 调整费率(%) |  | 调整后金额(元) | 备注
措施项目人工费
合 计
编制人（造价人员）： | [7 empty] | 复核人（造价工程师）：
注：1.“计算基础”中安全文明施工费可为“定额基价”、“定额人工费”或“定额人工费+定额机械费”，其他项目可为“定额人工费”或“定额人工费+定额机械费”。 2.按施工方案计算的措施费，若无“计算基础”和“费率”的数值，也可只填“金额”数值，但应在备注栏说明施工方案出处或计算方法。
表-11

## 表-12 其他项目清单与计价汇总表
其他项目清单与计价汇总表
工程名称：给排水 |  | 标段：乌恰县基层党组织阵地建设（县委党校基层阵地提升改造项目） |  |  | 第 1 页 共 1 页
序号 | 项目名称 |  | 金额(元) | 结算金额(元) |  | 备注
1 | 暂列金额 |  |  |  |  | 明细详见表-12-1
2 | 暂估价
2.1 | 材料暂估价 |  | — |  |  | 明细详见表-12-2
2.2 | 专业工程暂估价 |  |  |  |  | 明细详见表-12-3
2.3 | 施工技术专项措施项目暂估价 |  |  |  |  | 明细详见表-12-7
3 | 计日工 |  |  |  |  | 明细详见表-12-4
4 | 总承包服务费 |  |  |  |  | 明细详见表-12-5
合 计 | [5 empty] | —
注：材料（工程设备）暂估单价进入清单项目综合单价，此处不汇总。
表-12

## 表-12-1 暂列金额明细表
暂列金额明细表
工程名称：给排水 |  | 标段：乌恰县基层党组织阵地建设（县委党校基层阵地提升改造项目） |  |  | 第 1 页 共 1 页
序号 | 项目名称 |  | 计量单位 | 暂定金额(元) |  | 备注
1
合 计 | [5 empty] | —
注：此表由招标人填写，如不能详列，也可只列暂列金额总额，投标人应将上述暂列金额计入投标总价中。
表—12—1

## 表-12-2 材料(工程设备)暂估价及调整表
材料（工程设备）暂估单价及调整表
工程名称：给排水 |  |  | 标段：乌恰县基层党组织阵地建设（县委党校基层阵地提升改造项目） | [7 empty] | 第 1 页 共 1 页
序号 | 材料(工程设备)名称、规格、型号 | 计量单位 |  | 数量 |  | 暂估(元) |  | 确认(元) |  | 差额±(元) |  |  | 备注
|  |  |  | 暂估 | 确认 | 单价 | 合价 | 单价 | 合价 | 单价 |  | 合价
合计
注：1.此表由招标人填写“暂估单价”，并在备注栏说明暂估价的材料、工程设备拟用在那些清单项目上，投标人应将上述材料、工程设备暂估单价计入工程量清单综合单价报价中
表—12—2

## 表-12-3 专业工程暂估价及结算价表
专业工程暂估价及结算价表
工程名称：给排水 |  |  | 标段：乌恰县基层党组织阵地建设（县委党校基层阵地提升改造项目） |  |  |  | 第 1 页 共 1 页
序号 | 工程名称 | 工程内容 |  | 暂估金额（元） | 结算金额(元) | 差额±(元) |  | 备注
1 | 空气源热泵机组 | 空气源热泵机组
合 计 |  |  |  | 0 |  |  |  | —
注：此表“暂估金额”由招标人填写，投标人应将“暂估金额”计入投标总价中。结算时按合同约定结算金额填写。
表—12—3

## 表-12-4 计日工表
计 日 工 表
工程名称：给排水 |  | 标段：乌恰县基层党组织阵地建设（县委党校基层阵地提升改造项目） | [5 empty] | 第 1 页 共 1 页
编号 | 项目名称 |  | 单位 | 暂定数量 | 实际数量 | 综合单价(元) | 合价
[7 empty] | 暂定 |  | 实际
1 | 人工
人工小计
2 | 材料
材料小计
3 | 机械
机械小计
4.企业管理费和利润
总 计
注：此表项目名称、暂定数量由招标人填写，编制招标控制价时，单价由招标人按有关计价规定确定；投标时，单价由投标人自主报价，按暂定数量计算合价计入投标总价中。结算时，按发承包双方确认的实际数量计算合价。
表—12—4

## 表-12-5 总承包服务费计价表
总承包服务费计价表
工程名称：给排水 |  | 标段：乌恰县基层党组织阵地建设（县委党校基层阵地提升改造项目） |  |  |  |  | 第 1 页 共 1 页
序号 | 项目名称 |  | 项目价值(元) | 服务内容 | 计算基础 | 费率(%) |  | 金额(元)
1 | 专业发包工程管理费
2 | 甲供材料设备保管费
合 计
注：此表项目名称、服务内容由招标人填写，编制招标控制价时，费率及金额由招标人按有关计价规定确定；投标时，费率及金额由投标人自主报价，计入投标总价中。
表—12—5

## 表-12-7 施工技术专项措施项目暂估价及结算价表
施工技术专项措施项目暂估价及结算价表
工程名称：给排水 |  |  | 标段：乌恰县基层党组织阵地建设（县委党校基层阵地提升改造项目） |  |  |  | 第 1 页 共 1 页
序号 | 项目名称 | 工程内容 |  | 暂估金额（元） | 结算金额(元) | 差额±(元) |  | 备注
1
合 计

## 表-13 规费、税金项目清单与计价表
规费、税金项目计价表
工程名称：给排水 |  | 标段：乌恰县基层党组织阵地建设（县委党校基层阵地提升改造项目） |  |  | 第 1 页 共 1 页
序号 | 项目名称 |  | 计算基础 | 计算基数 |  | 计算费率(%) | 金额（元）
1 | 规费 |  | 社会保险费+住房公积金
1.1 | 社会保险费 |  | 养老保险费+失业保险费+医疗保险费+工伤保险费
1.11 | 养老保险费 |  | 分部分项人工费+单价措施项目人工费 |  |  | 7.13
1.12 | 失业保险费 |  | 分部分项人工费+单价措施项目人工费 |  |  | 0.28
1.13 | 医疗保险费 |  | 分部分项人工费+单价措施项目人工费 |  |  | 1.58
1.14 | 工伤保险费 |  | 分部分项人工费+单价措施项目人工费 |  |  | 0.19
1.2 | 住房公积金 |  | 分部分项人工费+单价措施项目人工费 |  |  | 1.05
2 | 税金 |  | 税前工程造价 |  |  | 9
合计
编制人（造价人员）： |  |  |  |  | 复核人（造价工程师）：
表-13

## 表-20 发包人提供材料和工程设备一览表
发包人提供材料和工程设备一览表
工程名称：给排水 |  |  | 标段：乌恰县基层党组织阵地建设（县委党校基层阵地提升改造项目） |  |  |  | 第 1 页 共 1 页
序号 | 材料(工程设备)名称、规格、型号 | 单位 |  | 数量 | 单价(元) | 交货方式 |  | 送达地点 | 备注
注：此表由招标人填写，供投标人在投标报价、确定总承包服务费时参考
表-20

## 表-21 承包人提供主要材料和工程设备一览表
承包人提供主要材料和工程设备一览表 (适用造价信息差额调整法)
工程名称：给排水 |  |  |  | 标段：乌恰县基层党组织阵地建设（县委党校基层阵地提升改造项目） |  |  |  | 第 1 页 共 1 页
序号 | 名称、规格、型号 | 单位 | 数量 |  | 风险系数% | 基准单价（元） | 投标单价（元） |  | 发承包人确认单价(元) | 备注
注：1.此表由招标人填写除“投标单价”栏的内容，投标人在投标时自主确定投标单价。 2.基准单价应优先采用工程造价管理机构发布的单价，未发布的，通过市场调查确定其基准单价。 | [7 empty] | 表-21

## 表-22 承包人提供主要材料和工程设备一览表
承包人提供主要材料和工程设备一览表 (适用于价格指数差额调整法)
工程名称：给排水 |  | 标段：乌恰县基层党组织阵地建设（县委党校基层阵地提升改造项目） |  |  |  | 第 1 页 共 1 页
序号 | 名称、规格、型号 |  | 变值权重B | 基本价格指数F0 | 现行价格指数Ft |  | 备注
| 定值权重A |  |  | — | —
合计 |  |  | 1 | — | —
注：1.此表“材料和工程设备名称”、“规格型号”、“基本价格指数”栏由招标人填写，基本价格指数应首先采用工程造价管理机构发布的价格指数，没有时，可采用发布的价格代替。 2.此表“变值权重”栏由投标人根据该项材料和工程设备价值在投标报价中所占的比例填写。 3.“现行价格指数”按约定的付款证书相关周期最后一天的前42天的各项材料和工程设备的价格指数填写，该指数应首先采用工程造价管理机构发布的价格指数，没有时，可采用发布的价格代替。
表-22