## 表-04 单位工程投标报价汇总表
单位工程投标报价汇总表
工程名称：安装工程 |  | 标段：2025年健康伽师建设项目—疾控中心能力提升项目实验室能力提升项目装修改造工程 |  | 第 1 页 共 1 页
序号 | 汇总内容 |  | 金额(元) |  | 其中：暂估价(元)
一 | 分部分项工程费
1.1 | 三层装修
1.2 | 三层通风
1.3 | 三层监控
1.4 | 气路部分
二 | 措施项目费
2.1 | 单价措施项目费
2.2 | 总价措施项目费
2.21 | 其中：安全文明施工费
三 | 其他项目费
3.1 | 暂列金额
3.2 | 暂估价
3.3 | 计日工
3.4 | 总承包服务费
四 | 规费
五 | 税前工程造价
六 | 税金
投标报价合计=一+二+三+四+六
注：本表适用于单位工程招标控制价或投标报价的汇总，如无单位工程划分，单项工程也使用本表汇总
表—04

## 表-08 分部分项工程和单价措施项目清单与计价表
分部分项工程和单价措施项目清单与计价表
工程名称：安装工程 |  |  |  | 标段：2025年健康伽师建设项目—疾控中心能力提升项目实验室能力提升项目装修改造工程 |  |  |  | 第 1 页 共 15 页
序号 | 项目编码 | 项目名称 | 项目特征描述 |  | 计量单位 | 工程量 | 金额（元）
[7 empty] | 综合单价 |  | 合价 | 其中
暂估价
分部分项
三层装修
1 | 030507005001 | 门禁系统 | 1.名称:门禁系统 2.规格:人脸+密码 3.注:满足设计规范及现场甲方要求 |  | 套 | 1
2 | 030404034001 | 单联开关 | 1.名称:单联开关 2.规格:220V 10A 3.安装方式:暗装 4.注:满足设计规范及现场甲方要求 |  | 个 | 27
3 | 030404035001 | 墙面插座 | 1.名称:墙面插座 2.材质:五孔插座 3.规格:220V 10A 4.安装方式:暗装 5.注:满足设计规范及现场甲方要求 |  | 个 | 109
4 | 030404035002 | 空调插座 | 1.名称:空调插座 2.材质:五孔插座 3.规格:220V 16A 4.安装方式:暗装 5.注:满足设计规范及现场甲方要求 |  | 个 | 19
5 | 030404035003 | 地面插座 | 1.名称:地面插座 2.材质:五孔插座 3.规格:220V 10A 4.安装方式:暗装 5.注:满足设计规范及现场甲方要求 |  | 个 | 2
6 | 030404035004 | 墙面插座 | 1.名称:墙面插座 2.材质:五孔插座 3.规格:380V 25A 4.安装方式:暗装 5.注:满足设计规范及现场甲方要求 |  | 个 | 6
7 | 030411004001 | 配线 | 1.名称:配线 2.配线形式:穿管或线槽 3.规格:ZRBV-10m² 4.材质:铜芯 5.配线部位:沿墙、沿顶、沿底板敷设 |  | m | 342
8 | 030411004002 | 配线 | 1.名称:配线 |  | m | 100
本页小计
注：为计取规费等的使用，可在表中增设其中：“定额人工费”。
表—08
分部分项工程和单价措施项目清单与计价表
工程名称：安装工程 |  |  |  | 标段：2025年健康伽师建设项目—疾控中心能力提升项目实验室能力提升项目装修改造工程 |  |  |  | 第 2 页 共 15 页
序号 | 项目编码 | 项目名称 | 项目特征描述 |  | 计量单位 | 工程量 | 金额（元）
[7 empty] | 综合单价 |  | 合价 | 其中
暂估价
2.配线形式:穿管或线槽 3.规格:ZRBV-6m² 4.材质:铜芯 5.配线部位:沿墙、沿顶、沿底板敷设
9 | 030411004003 | 配线 | 1.名称:配线 2.配线形式:穿管或线槽 3.规格:ZRBV-4m² 4.材质:铜芯 5.配线部位:沿墙、沿顶、沿底板敷设 |  | m | 3270
10 | 030411004004 | 配线 | 1.名称:配线 2.配线形式:穿管或线槽 3.规格:ZRBV-2.5m² 4.材质:铜芯 5.配线部位:沿墙、沿顶、沿底板敷设 |  | m | 2100
11 | 030413002001 | 墙面地面开槽 | 1.名称:墙面地面开槽 2.填充(恢复)方式:墙地面开槽及修补及穿墙开孔等 3.注:组价包含满足设计及要求相应验收规范的全部工作内容 |  | m | 2107.33
12 | 030408001001 | 电力电缆 | 1.名称:电力电缆 2.规格:ZR-YJV-4*185+1*95 3.材质:铜芯 4.敷设方式、部位:详设计 5.电压等级(kV):1kv 6.注:组价包含满足设计及要求相应验收规范的全部工作内容 |  | m | 120
13 | 030408001002 | 电力电缆 | 1.名称:电力电缆 2.规格:ZR-YJV-4*70+1*35 3.材质:铜芯 4.敷设方式、部位:详设计 5.电压等级(kV):1kv |  | m | 30
本页小计
注：为计取规费等的使用，可在表中增设其中：“定额人工费”。
表—08
分部分项工程和单价措施项目清单与计价表
工程名称：安装工程 |  |  |  | 标段：2025年健康伽师建设项目—疾控中心能力提升项目实验室能力提升项目装修改造工程 |  |  |  | 第 3 页 共 15 页
序号 | 项目编码 | 项目名称 | 项目特征描述 |  | 计量单位 | 工程量 | 金额（元）
[7 empty] | 综合单价 |  | 合价 | 其中
暂估价
6.注:组价包含满足设计及要求相应验收规范的全部工作内容
14 | 030408001003 | 电力电缆 | 1.名称:电力电缆 2.规格:ZR-YJV-4*20+1*16 3.材质:铜芯 4.敷设方式、部位:详设计 5.电压等级(kV):1kv 6.注:组价包含满足设计及要求相应验收规范的全部工作内容 |  | m | 20
15 | 030404017001 | 主电箱 | 1.名称:主电箱 2.规格:800*1000*300对开门 3.基础形式、材质、规格:报价包括箱内的所有电器元件及各类调试、测试，箱体的二次防腐及消防要求 4.接线端子材质、规格:含接线端子主材及安装 5.安装方式:详设计 6.注:组价包含满足设计及要求相应验收规范的全部工作内容 |  | 台 | 1
16 | 030404017002 | 空调电箱 | 1.名称:空调电箱 2.规格:600*800*200 3.基础形式、材质、规格:报价包括箱内的所有电器元件及各类调试、测试，箱体的二次防腐及消防要求 4.接线端子材质、规格:含接线端子主材及安装 5.安装方式:详设计 6.注:组价包含满足设计及要求相应验收规范的全部工作内容 |  | 台 | 1
17 | 030404017003 | 分电箱（左右） | 1.名称:分电箱（左右） 2.规格:600*800*200 |  | 台 | 2
本页小计
注：为计取规费等的使用，可在表中增设其中：“定额人工费”。
表—08
分部分项工程和单价措施项目清单与计价表
工程名称：安装工程 |  |  |  | 标段：2025年健康伽师建设项目—疾控中心能力提升项目实验室能力提升项目装修改造工程 |  |  |  | 第 4 页 共 15 页
序号 | 项目编码 | 项目名称 | 项目特征描述 |  | 计量单位 | 工程量 | 金额（元）
[7 empty] | 综合单价 |  | 合价 | 其中
暂估价
3.基础形式、材质、规格:报价包括箱内的所有电器元件及各类调试、测试，箱体的二次防腐及消防要求 4.接线端子材质、规格:含接线端子主材及安装 5.安装方式:详设计 6.注:组价包含满足设计及要求相应验收规范的全部工作内容
18 | 031001006001 | PP-R给水管 | 1.安装部位:室内 2.介质:水 3.材质、规格:PP-R给水管 φ40 4.连接形式:详设计 5.压力试验及吹、洗设计要求:详图纸设计 6.注:组价包含满足设计及要求相应验收规范的全部工作内容 |  | m | 33.5
19 | 031001006002 | PP-R给水管 | 1.安装部位:室内 2.介质:水 3.材质、规格:PP-R给水管 φ32 4.连接形式:详设计 5.压力试验及吹、洗设计要求:详图纸设计 6.注:组价包含满足设计及要求相应验收规范的全部工作内容 |  | m | 15
20 | 031001006003 | PP-R给水管 | 1.安装部位:室内 2.介质:水 3.材质、规格:PP-R给水管 φ25 4.连接形式:详设计 5.压力试验及吹、洗设计要求:详图纸设计 6.注:组价包含满足设计及要求相应验收规范的全部工作内容 |  | m | 95
21 | 031003005001 | PP-R阀门 | 1.名称:PP-R阀门 2.规格:DN25 3.连接形式:热熔连接 |  | 个 | 21
本页小计
注：为计取规费等的使用，可在表中增设其中：“定额人工费”。
表—08
分部分项工程和单价措施项目清单与计价表
工程名称：安装工程 |  |  |  | 标段：2025年健康伽师建设项目—疾控中心能力提升项目实验室能力提升项目装修改造工程 |  |  |  | 第 5 页 共 15 页
序号 | 项目编码 | 项目名称 | 项目特征描述 |  | 计量单位 | 工程量 | 金额（元）
[7 empty] | 综合单价 |  | 合价 | 其中
暂估价
4.注:组价包含满足设计及要求相应验收规范的全部工作内容
22 | 031003005002 | PP-R阀门 | 1.名称:PP-R阀门 2.规格:DN32 3.连接形式:热熔连接 4.注:组价包含满足设计及要求相应验收规范的全部工作内容 |  | 个 | 1
23 | 031003005003 | PP-R阀门 | 1.名称:PP-R阀门 2.规格:DN40 3.连接形式:热熔连接 4.注:组价包含满足设计及要求相应验收规范的全部工作内容 |  | 个 | 1
24 | 031001006004 | PCV排水管 | 1.安装部位:室内 2.介质:污水 3.材质、规格:PCV排水管 φ50 4.连接形式:粘接 5.压力试验及吹、洗设计要求:详图纸设计 6.注:组价包含满足设计及要求相应验收规范的全部工作内容 |  | m | 68.5
25 | 031001006005 | PCV排水管 | 1.安装部位:室内 2.介质:污水 3.材质、规格:PCV排水管 φ75 4.连接形式:粘接 5.压力试验及吹、洗设计要求:详图纸设计 6.注:组价包含满足设计及要求相应验收规范的全部工作内容 |  | m | 40
26 | 031001006006 | PCV排水管 | 1.安装部位:室内 2.介质:污水 3.材质、规格:PCV排水管 φ110 4.连接形式:粘接 5.压力试验及吹、洗设计要求:详图纸设计 6.注:组价包含满足设计及要求相应验收规范的全部工作内容 |  | m | 27
本页小计
注：为计取规费等的使用，可在表中增设其中：“定额人工费”。
表—08
分部分项工程和单价措施项目清单与计价表
工程名称：安装工程 |  |  |  | 标段：2025年健康伽师建设项目—疾控中心能力提升项目实验室能力提升项目装修改造工程 |  |  |  | 第 6 页 共 15 页
序号 | 项目编码 | 项目名称 | 项目特征描述 |  | 计量单位 | 工程量 | 金额（元）
[7 empty] | 综合单价 |  | 合价 | 其中
暂估价
27 | 031003005004 | PVC止回阀 | 1.名称:PVC止回阀 2.规格:DN75 3.连接形式:胶粘连接 4.注:组价包含满足设计及要求相应验收规范的全部工作内容 |  | 个 | 2
28 | 031003005005 | PVC止回阀 | 1.名称:PVC止回阀 2.规格:DN110 3.连接形式:胶粘连接 4.注:组价包含满足设计及要求相应验收规范的全部工作内容 |  | 个 | 1
29 | 030413003001 | 打洞（孔） | 1.名称:打洞（孔） 2.填充(恢复）方式:详设计 3.注:组价包含满足设计及要求相应验收规范的全部工作内容 |  | 个 | 17
分部小计
三层通风
1 | 030108001001 | 玻璃钢离心风机 | 1.名称:玻璃钢离心风机 2.型号:国产10C功率30KW， 最大流量28101m³/h，压力1550-2537Pa,转速1550r/min双层弹簧减震 3.规格:10c 30KW 4.含相关配套设备及配件 5.注:满足设计规范及现场甲方要求 |  | 台 | 1
2 | 040801005001 | 变频控制柜 | 1.名称:变频控制柜 2.规格:18点位 3.含相关配套设备及配件 4.注:满足设计规范及现场甲方要求 |  | 台 | 1
3 | 03B001 | 活性炭吸附箱（SDGⅡ） | 1.处理量25000m³/h、含活性炭280kg、双层过滤,有机无机过滤 2.注:满足设计规范及 |  | 套 | 1
本页小计
注：为计取规费等的使用，可在表中增设其中：“定额人工费”。
表—08
分部分项工程和单价措施项目清单与计价表
工程名称：安装工程 |  |  |  | 标段：2025年健康伽师建设项目—疾控中心能力提升项目实验室能力提升项目装修改造工程 |  |  |  | 第 7 页 共 15 页
序号 | 项目编码 | 项目名称 | 项目特征描述 |  | 计量单位 | 工程量 | 金额（元）
[7 empty] | 综合单价 |  | 合价 | 其中
暂估价
现场甲方要求
4 | 03B002 | PLC编程系统 | 1.18点位 2.注:满足设计规范及现场甲方要求 |  | 套 | 1
5 | 030703020001 | 消声器 | 1.名称、型号:消音器 2.规格:详设计 3.注:满足设计规范及现场甲方要求 |  | 个 | 1
6 | 030702005001 | 通风管道 | 1.名称:通风管道 2.形状:矩形 3.规格:800*800 4.板材厚度:8毫米阻燃PP板制作 5.管件、法兰等附件及支架设计要求:风管及管道支吊架,支吊架均刷防锈漆2道调合漆2道。金属风管吊架的最大间距(mm):详图纸设计说明 6.接口形式:根据现场情况依据图纸说明及按国际或相关图集选定 7.注:满足设计规范及现场甲方要求 |  | m2 | 12.8
7 | 030702005002 | 通风管道 | 1.名称:通风管道 2.形状:矩形 3.规格:800*600 4.板材厚度:8毫米阻燃PP板制作 5.管件、法兰等附件及支架设计要求:风管及管道支吊架,支吊架均刷防锈漆2道调合漆2道。金属风管吊架的最大间距(mm):详图纸设计说明 6.接口形式:根据现场情况依据图纸说明及按国际或相关图集选定 7.注:满足设计规范及现场甲方要求 |  | m2 | 75.6
8 | 030702005003 | 通风管道 | 1.名称:通风管道 2.形状:矩形 3.规格:600*450 |  | m2 | 23.1
本页小计
注：为计取规费等的使用，可在表中增设其中：“定额人工费”。
表—08
分部分项工程和单价措施项目清单与计价表
工程名称：安装工程 |  |  |  | 标段：2025年健康伽师建设项目—疾控中心能力提升项目实验室能力提升项目装修改造工程 |  |  |  | 第 8 页 共 15 页
序号 | 项目编码 | 项目名称 | 项目特征描述 |  | 计量单位 | 工程量 | 金额（元）
[7 empty] | 综合单价 |  | 合价 | 其中
暂估价
4.板材厚度:5毫米阻燃PP板制作 5.管件、法兰等附件及支架设计要求:风管及管道支吊架,支吊架均刷防锈漆2道调合漆2道。金属风管吊架的最大间距(mm):详图纸设计说明 6.接口形式:根据现场情况依据图纸说明及按国际或相关图集选定 7.注:满足设计规范及现场甲方要求
9 | 030702005004 | 通风管道 | 1.名称:通风管道 2.形状:矩形 3.规格:400*400 4.板材厚度:5毫米阻燃PP板制作 5.管件、法兰等附件及支架设计要求:风管及管道支吊架,支吊架均刷防锈漆2道调合漆2道。金属风管吊架的最大间距(mm):详图纸设计说明 6.接口形式:根据现场情况依据图纸说明及按国际或相关图集选定 7.注:满足设计规范及现场甲方要求 |  | m2 | 19.2
10 | 030702005005 | 通风管道 | 1.名称:通风管道 2.形状:矩形 3.规格:350*350 4.板材厚度:5毫米阻燃PP板制作 5.管件、法兰等附件及支架设计要求:风管及管道支吊架,支吊架均刷防锈漆2道调合漆2道。金属风管吊架的最大间距(mm):详图纸设计说明 6.接口形式:根据现场情况依据图纸说明及按 |  | m2 | 19.6
本页小计
注：为计取规费等的使用，可在表中增设其中：“定额人工费”。
表—08
分部分项工程和单价措施项目清单与计价表
工程名称：安装工程 |  |  |  | 标段：2025年健康伽师建设项目—疾控中心能力提升项目实验室能力提升项目装修改造工程 |  |  |  | 第 9 页 共 15 页
序号 | 项目编码 | 项目名称 | 项目特征描述 |  | 计量单位 | 工程量 | 金额（元）
[7 empty] | 综合单价 |  | 合价 | 其中
暂估价
国际或相关图集选定 7.注:满足设计规范及现场甲方要求
11 | 030702005006 | 通风管道 | 1.名称:通风管道 2.形状:圆形 3.规格:φ250 4.板材厚度:4毫米成品阻燃PP板 5.管件、法兰等附件及支架设计要求:风管及管道支吊架,支吊架均刷防锈漆2道调合漆2道。金属风管吊架的最大间距(mm):详图纸设计说明 6.接口形式:根据现场情况依据图纸说明及按国际或相关图集选定 7.注:满足设计规范及现场甲方要求 |  | m2 | 60.45
12 | 030702005007 | 通风管道 | 1.名称:通风管道 2.形状:圆形 3.规格:φ160 4.板材厚度:4毫米成品阻燃PP板 5.管件、法兰等附件及支架设计要求:风管及管道支吊架,支吊架均刷防锈漆2道调合漆2道。金属风管吊架的最大间距(mm):详图纸设计说明 6.接口形式:根据现场情况依据图纸说明及按国际或相关图集选定 7.注:满足设计规范及现场甲方要求 |  | m2 | 24.12
13 | 030703005001 | 塑料阀门 | 1.名称:手动风阀 2.规格:φ250 3.类型:阻燃pp材质 4.注:满足设计规范及现场甲方要求 |  | 个 | 9
14 | 030703005002 | 塑料阀门 | 1.名称:手动风阀 2.规格:φ160 3.类型:阻燃pp材质 |  | 个 | 12
本页小计
注：为计取规费等的使用，可在表中增设其中：“定额人工费”。
表—08
分部分项工程和单价措施项目清单与计价表
工程名称：安装工程 |  |  |  | 标段：2025年健康伽师建设项目—疾控中心能力提升项目实验室能力提升项目装修改造工程 |  |  |  | 第 10 页 共 15 页
序号 | 项目编码 | 项目名称 | 项目特征描述 |  | 计量单位 | 工程量 | 金额（元）
[7 empty] | 综合单价 |  | 合价 | 其中
暂估价
4.注:满足设计规范及现场甲方要求
15 | 030703005003 | 塑料阀门 | 1.名称:手动风阀 2.规格:400*400 3.类型:6毫米阻燃PP板制作 4.注:满足设计规范及现场甲方要求 |  | 个 | 1
16 | 030703005004 | 塑料阀门 | 1.名称:手动风阀 2.规格:350*350 3.类型:6毫米阻燃PP板制作 4.注:满足设计规范及现场甲方要求 |  | 个 | 3
17 | 030703005005 | 塑料阀门 | 1.名称:变频电动风阀 2.规格:Φ160 3.类型:阻燃pp材质、电动调节 4.注:满足设计规范及现场甲方要求 |  | 个 | 5
18 | 030703005006 | 塑料阀门 | 1.名称:变频电动风阀 2.规格:Φ250 3.类型:阻燃pp材质、电动调节 4.注:满足设计规范及现场甲方要求 |  | 个 | 18
19 | 030703001001 | 碳钢阀门 | 1.名称:防火阀 2.型号:镀锌材质 70° 3.规格:800*600 4.支架形式、材质:成品支架安装 5.注:满足设计规范及现场甲方要求 |  | 个 | 1
20 | 030408001004 | 电力电缆 | 1.名称:风机主电缆 2.型号:ZR-YJV 3.规格:3*16+2*10 4.敷设方式、部位:桥架或穿管 5.注:满足设计规范及现场甲方要求 |  | m | 50
21 | 030411004005 | 配线 | 1.名称:信号线 2.配线形式:穿管 3.型号:多芯软导线 |  | m | 350
本页小计
注：为计取规费等的使用，可在表中增设其中：“定额人工费”。
表—08
分部分项工程和单价措施项目清单与计价表
工程名称：安装工程 |  |  |  | 标段：2025年健康伽师建设项目—疾控中心能力提升项目实验室能力提升项目装修改造工程 |  |  |  | 第 11 页 共 15 页
序号 | 项目编码 | 项目名称 | 项目特征描述 |  | 计量单位 | 工程量 | 金额（元）
[7 empty] | 综合单价 |  | 合价 | 其中
暂估价
4.规格:3*1.5 5.材质:铜芯 6.配线部位:暗敷 7.注:满足设计规范及现场甲方要求
22 | 030411001001 | 配管 | 1.名称:配管 2.材质:PVC 3.规格:15 4.配置形式:暗配 5.注:满足设计规范及现场甲方要求 |  | m | 350
23 | 030411001002 | 配管 | 1.名称:配管 2.材质:PVC 3.规格:50 4.配置形式:暗配 5.注:满足设计规范及现场甲方要求 |  | m | 50
24 | 030404034002 | 风阀专用开关 | 1.名称:风阀专用开关 2.规格:详设计 3.安装方式:暗装 4.注:满足设计规范及现场甲方要求 |  | 个 | 8
分部小计
三层监控
1 | 030502012001 | 网线插座 | 1.名称:网线插座 2.规格:详设计 3.注:满足设计规范及现场甲方要求 |  | 个 | 37
2 | 030411001003 | 配管 | 1.名称:配管 2.材质:PVC 3.规格:15 4.配置形式:暗配 5.注:满足设计规范及现场甲方要求 |  | m | 1500
3 | 030502005001 | 双绞线缆 | 1.名称:网线 2.规格:超五类 3.敷设方式:穿管 4.注:满足设计规范及现场甲方要求 |  | m | 1500
4 | 030507008001 | 半球形摄像机 | 1.名称:300万高清外红半球 2.安装方式:详设计 |  | 台 | 28
本页小计
注：为计取规费等的使用，可在表中增设其中：“定额人工费”。
表—08
分部分项工程和单价措施项目清单与计价表
工程名称：安装工程 |  |  |  | 标段：2025年健康伽师建设项目—疾控中心能力提升项目实验室能力提升项目装修改造工程 |  |  |  | 第 12 页 共 15 页
序号 | 项目编码 | 项目名称 | 项目特征描述 |  | 计量单位 | 工程量 | 金额（元）
[7 empty] | 综合单价 |  | 合价 | 其中
暂估价
3.注:满足设计规范及现场甲方要求
5 | 030501004001 | 硬盘录像机 | 1.名称:硬盘录像机 2.规格:32路 3.注:满足设计规范及现场甲方要求 |  | 台 | 1
6 | 030501004002 | 硬盘 | 1.名称:硬盘 2.规格:8TB硬盘，存储3个月 3.注:满足设计规范及现场甲方要求 |  | 台 | 12
7 | 030501012001 | 交换机 | 1.名称:32路POE交换机 2.注:满足设计规范及现场甲方要求 |  | 台 | 2
8 | 030507014001 | 显示器 | 1.名称:32寸显示器 2.规格:32寸 3.注:满足设计规范及现场甲方要求 |  | 台 | 1
9 | 030413002002 | 墙面地面开槽 | 1.名称:墙面地面开槽 2.填充(恢复)方式:墙地面开槽及修补及穿墙开孔等 3.注:组价包含满足设计及要求相应验收规范的全部工作内容 |  | m | 1500
分部小计
气路部分
1 | 031003010001 | 不锈钢高压软管 | 1.材质:不锈钢 2.规格:SS-36X 3.连接形式:详设计 4.注:满足设计规范及现场甲方要求 |  | 个 | 12
2 | 031003010002 | 钢瓶接头 | 1.材质:详设计 2.规格:G5/8 3.注:满足设计规范及现场甲方要求 |  | 组 | 12
3 | 03B003 | 不锈钢手动切换汇流排 | 1.规格:RH11 2.材料:SS316 3.注:满足设计规范及现场甲方要求 |  | 个 | 6
4 | 03B004 | 不锈钢阻火器 | 1.名称:不锈钢阻火器 2.规格:SS316L-3/8 |  | 个 | 6
本页小计
注：为计取规费等的使用，可在表中增设其中：“定额人工费”。
表—08
分部分项工程和单价措施项目清单与计价表
工程名称：安装工程 |  |  |  | 标段：2025年健康伽师建设项目—疾控中心能力提升项目实验室能力提升项目装修改造工程 |  |  |  | 第 13 页 共 15 页
序号 | 项目编码 | 项目名称 | 项目特征描述 |  | 计量单位 | 工程量 | 金额（元）
[7 empty] | 综合单价 |  | 合价 | 其中
暂估价
3.材质:SS316 4.注:满足设计规范及现场甲方要求
5 | 031001003001 | 不锈钢管 | 1.名称:不锈钢管 2.规格、压力等级:SS316L-3/8BA 3.注:满足设计规范及现场甲方要求 |  | m | 122
6 | 031001003002 | 不锈钢管 | 1.名称:不锈钢管 2.规格、压力等级:SS316L-1/4BA 3.注:满足设计规范及现场甲方要求 |  | m | 85
7 | 031003001001 | 螺纹阀门 | 1.类型:前端球阀 2.材质:详设计 3.规格、压力等级:SS316-3/8 4.注:满足设计规范及现场甲方要求 |  | 个 | 6
8 | 03B005 | 不锈钢接头 SS316L-1/4MNPT×3/8OD | 1.名称:不锈钢接头 2.规格、压力等级:SS316L-1/4MNPT×3/8OD 3.注:满足设计规范及现场甲方要求 |  | 套 | 6
9 | 031003001002 | 螺纹阀门 | 1.类型:终端球阀 2.材质:详设计 3.规格、压力等级:SS316-1/4 4.注:满足设计规范及现场甲方要求 |  | 个 | 20
10 | 03B006 | 终端接头 1/4MNPT-3/8OD | 1.名称:终端接头 2.规格、压力等级:1/4MNPT-3/8OD 3.注:满足设计规范及现场甲方要求 |  | 套 | 20
11 | 03B007 | 终端接头 1/4MNPT-1/4OD | 1.名称:终端接头 2.规格、压力等级: 1/4MNPT-1/4OD 3.注:满足设计规范及现场甲方要求 |  | 套 | 20
12 | 03B008 | 终端接头（输出端） 1/4MNPT-1/4O | 1.名称:终端接头（输出端） 2.规格、压力等级: |  | 套 | 20
本页小计
注：为计取规费等的使用，可在表中增设其中：“定额人工费”。
表—08
分部分项工程和单价措施项目清单与计价表
工程名称：安装工程 |  |  |  | 标段：2025年健康伽师建设项目—疾控中心能力提升项目实验室能力提升项目装修改造工程 |  |  |  | 第 14 页 共 15 页
序号 | 项目编码 | 项目名称 | 项目特征描述 |  | 计量单位 | 工程量 | 金额（元）
[7 empty] | 综合单价 |  | 合价 | 其中
暂估价
|  | D | 1/4MNPT-1/4OD 3.注:满足设计规范及现场甲方要求
13 | 031003001003 | 螺纹阀门 | 1.类型:终端球阀 2.材质:详设计 3.规格、压力等级:SS316-3/8 4.注:满足设计规范及现场甲方要求 |  | 个 | 6
14 | 03B009 | 不锈钢终端减压器 | 1.类型:不锈钢终端减压器 2.材质:详设计 3.规格、压力等级:RH12 4.注:满足设计规范及现场甲方要求 |  | 套 | 6
15 | 03B010 | 不锈钢面板 | 1.规格:304 2.材质:不锈钢 3.注:满足设计规范及现场甲方要求 |  | 个 | 20
16 | 030904001001 | 点型探测器 | 1.名称:可燃气体报警器（乙炔） 2.规格:详设计 3.线制:总线制 4.类型:含探头 5.注:满足设计规范及现场甲方要求 |  | 个 | 3
17 | 030904001002 | 点型探测器 | 1.名称:可燃气体报警器（氢气） 2.规格:详设计 3.线制:总线制 4.类型:含探头 5.注:满足设计规范及现场甲方要求 |  | 个 | 3
18 | 030904013001 | 联动控制主机 | 1.名称:报警主机 2.规格、线制:详设计 3.注:满足设计规范及现场甲方要求 |  | 台 | 1
分部小计
分部小计
措施项目
1 | 031301017001 | 脚手架搭拆 | 1.名称:脚手架搭拆 |  | 项 | 1
本页小计
注：为计取规费等的使用，可在表中增设其中：“定额人工费”。
表—08
分部分项工程和单价措施项目清单与计价表
工程名称：安装工程 |  |  |  | 标段：2025年健康伽师建设项目—疾控中心能力提升项目实验室能力提升项目装修改造工程 |  |  |  | 第 15 页 共 15 页
序号 | 项目编码 | 项目名称 | 项目特征描述 |  | 计量单位 | 工程量 | 金额（元）
[7 empty] | 综合单价 |  | 合价 | 其中
暂估价
分部小计
本页小计
合计
注：为计取规费等的使用，可在表中增设其中：“定额人工费”。
表—08

## 表-11 总价措施项目清单与计价表
总价措施项目清单与计价表
工程名称：安装工程 |  |  | 标段：2025年健康伽师建设项目—疾控中心能力提升项目实验室能力提升项目装修改造工程 |  |  |  |  | 第 1 页 共 2 页
序号 | 项目编码 | 项目名称 |  | 计算基础 | 费率(%) | 金额(元) | 调整费率(%) |  | 调整后金额(元) | 备注
1 | 031302001001 | 安全文明施工
2 | 031302001002 | 其中：环境保护费、文明施工费、安全施工费 |  | 分部分项人工费+单价措施项目人工费 | 0
3 | 031302001003 | 其中：临时设施费 |  | 分部分项人工费+单价措施项目人工费 | 1.61
4 | 031302002001 | 夜间施工增加费 |  |  | 0 |  |  |  |  | 按实际发生计取，不发生不计取。
5 | 031302004001 | 二次搬运费 |  | 分部分项人工费+单价措施项目人工费 | 0
6 | 031302005001 | 冬雨季施工增加费 |  |  | 0 |  |  |  |  | 不发生不计取，在编制施工招标文件时依据工程实际情况，结合市场编制费用清单。
7 | 031302006001 | 已完工程及设备保护费 |  | 分部分项人工费+单价措施项目人工费 | 0.07
8 | 031301009001 | 特殊地区增加费 |  |  | 0 |  |  |  |  | 结合工程实际情况，按相关规定计取(高海拔地区施工增加费计算过程详见【取费设置】-【高海拔地区施工增加费】功能界面)
9 | X031302008001 | 工程定位复测、点交清理费 |  | 分部分项人工费+单价措施项目人工费 | 0.27
10 | X031302010001 | 检验试验费
11 | X031302010002 | 其中：自检试验费 |  |  | 0
12 | X031302010003 | 其中：检验试验配合费 |  | 分部分项人工费+单价措施项目人工费 | 0.18
13 | 03B991001 | 竣工档案编制费 |  | 分部分项人工费+单价 | 0.32
编制人（造价人员）： | [7 empty] | 复核人（造价工程师）：
注：1.“计算基础”中安全文明施工费可为“定额基价”、“定额人工费”或“定额人工费+定额机械费”，其他项目可为“定额人工费”或“定额人工费+定额机械费”。 2.按施工方案计算的措施费，若无“计算基础”和“费率”的数值，也可只填“金额”数值，但应在备注栏说明施工方案出处或计算方法。
表-11
总价措施项目清单与计价表
工程名称：安装工程 |  |  | 标段：2025年健康伽师建设项目—疾控中心能力提升项目实验室能力提升项目装修改造工程 |  |  |  |  | 第 2 页 共 2 页
序号 | 项目编码 | 项目名称 |  | 计算基础 | 费率(%) | 金额(元) | 调整费率(%) |  | 调整后金额(元) | 备注
措施项目人工费
合 计
编制人（造价人员）： | [7 empty] | 复核人（造价工程师）：
注：1.“计算基础”中安全文明施工费可为“定额基价”、“定额人工费”或“定额人工费+定额机械费”，其他项目可为“定额人工费”或“定额人工费+定额机械费”。 2.按施工方案计算的措施费，若无“计算基础”和“费率”的数值，也可只填“金额”数值，但应在备注栏说明施工方案出处或计算方法。
表-11

## 表-12 其他项目清单与计价汇总表
其他项目清单与计价汇总表
工程名称：安装工程 |  | 标段：2025年健康伽师建设项目—疾控中心能力提升项目实验室能力提升项目装修改造工程 |  |  | 第 1 页 共 1 页
序号 | 项目名称 |  | 金额(元) | 结算金额(元) |  | 备注
1 | 暂列金额 |  |  |  |  | 明细详见表-12-1
2 | 暂估价
2.1 | 材料暂估价 |  | — |  |  | 明细详见表-12-2
2.2 | 专业工程暂估价 |  |  |  |  | 明细详见表-12-3
2.3 | 施工技术专项措施项目暂估价 |  |  |  |  | 明细详见表-12-7
3 | 计日工 |  |  |  |  | 明细详见表-12-4
4 | 总承包服务费 |  |  |  |  | 明细详见表-12-5
合 计 | [5 empty] | —
注：材料（工程设备）暂估单价进入清单项目综合单价，此处不汇总。
表-12

## 表-13 规费、税金项目清单与计价表
规费、税金项目计价表
工程名称：安装工程 |  | 标段：2025年健康伽师建设项目—疾控中心能力提升项目实验室能力提升项目装修改造工程 |  |  | 第 1 页 共 1 页
序号 | 项目名称 |  | 计算基础 | 计算基数 |  | 计算费率(%) | 金额（元）
1 | 规费 |  | 社会保险费+住房公积金
1.1 | 社会保险费 |  | 养老保险费+失业保险费+医疗保险费+工伤保险费
1.11 | 养老保险费 |  | 分部分项人工费+单价措施项目人工费 |  |  | 7.13
1.12 | 失业保险费 |  | 分部分项人工费+单价措施项目人工费 |  |  | 0.28
1.13 | 医疗保险费 |  | 分部分项人工费+单价措施项目人工费 |  |  | 1.58
1.14 | 工伤保险费 |  | 分部分项人工费+单价措施项目人工费 |  |  | 0.19
1.2 | 住房公积金 |  | 分部分项人工费+单价措施项目人工费 |  |  | 1.05
2 | 税金 |  | 税前工程造价 |  |  | 9
合计
编制人（造价人员）： |  |  |  |  | 复核人（造价工程师）：
表-13