## 表-04 单位工程投标报价汇总表
单位工程投标报价汇总表
工程名称：建筑与装饰工程 |  | 标段：2025年健康伽师建设项目—疾控中心能力提升项目实验室能力提升项目装修改造工程 |  | 第 1 页 共 1 页
序号 | 汇总内容 |  | 金额(元) |  | 其中：暂估价(元)
一 | 分部分项工程费
1.1 | 三层装修
1.2 | 四层其他改造
二 | 措施项目费
2.1 | 单价措施项目费
2.2 | 总价措施项目费
2.21 | 其中：安全文明施工费
三 | 其他项目费
3.1 | 暂列金额
3.2 | 暂估价
3.3 | 计日工
3.4 | 总承包服务费
四 | 规费
五 | 税前工程造价
六 | 税金
投标报价合计=一+二+三+四+六
注：本表适用于单位工程招标控制价或投标报价的汇总，如无单位工程划分，单项工程也使用本表汇总
表—04

## 表-08 分部分项工程和单价措施项目清单与计价表
分部分项工程和单价措施项目清单与计价表
工程名称：建筑与装饰工程 |  |  |  | 标段：2025年健康伽师建设项目—疾控中心能力提升项目实验室能力提升项目装修改造工程 |  |  |  | 第 1 页 共 2 页
序号 | 项目编码 | 项目名称 | 项目特征描述 |  | 计量单位 | 工程量 | 金额（元）
[7 empty] | 综合单价 |  | 合价 | 其中
暂估价
分部分项
三层装修
1 | 010501006001 | 设备基础 |  |  | m3 | 3.5
2 | 011210002001 | 洁净彩钢板隔墙 | 1.隔板材料品种、规格、颜色:(1)彩钢夹芯板50mm，0.5mm，硫氧镁彩钢板120g,耐火时长>1h |  | m2 | 15
3 | 011302001001 | 吊顶天棚 | 1.面层材料品种、规格:(1)彩钢夹芯板50mm，0.5mm，硫氧镁彩钢板120g,耐火时长>1h |  | m2 | 6.29
4 | 011601001001 | 墙体拆除 | 1.拆除高度:1.室内高度:墙高2.5米 2.拆除砌体的截面尺寸:墙厚240mm |  | m3 | 5.4
5 | 011605002001 | 立面块料拆除 | 1.饰面材料种类:原有墙砖铲除找平 |  | m2 | 200.1
6 | 011406001001 | 抹灰面油漆 | 1.油漆品种、刷漆遍数:2遍乳胶漆刷白 |  | m2 | 1370.3
7 | 011210006001 | 其他隔断 | 1.名称:新建轻质隔墙 2.骨架、边框材料种类、规格:轻钢龙骨 3.隔板材料品种、规格、颜色:石膏板墙面 |  | m2 | 215.52
8 | 010805005001 | 全玻自由门 | 1.门代号及洞口尺寸:M1025 2.玻璃品种、厚度:10mm钢化 |  | 樘 | 20
9 | 010805005002 | 全玻自由门 | 1.门代号及洞口尺寸:M1225 2.玻璃品种、厚度:10mm钢化 |  | 樘 | 1
10 | 010805005003 | 全玻自由门 | 1.门代号及洞口尺寸:M1525 2.玻璃品种、厚度:10mm钢化 |  | 樘 | 2
11 | 010802004001 | 防盗门 | 1.门代号及洞口尺寸:M1025 2.门框、扇材质:甲级钢制防盗门 |  | 樘 | 2
本页小计
注：为计取规费等的使用，可在表中增设其中：“定额人工费”。
表—08
分部分项工程和单价措施项目清单与计价表
工程名称：建筑与装饰工程 |  |  |  | 标段：2025年健康伽师建设项目—疾控中心能力提升项目实验室能力提升项目装修改造工程 |  |  |  | 第 2 页 共 2 页
序号 | 项目编码 | 项目名称 | 项目特征描述 |  | 计量单位 | 工程量 | 金额（元）
[7 empty] | 综合单价 |  | 合价 | 其中
暂估价
12 | 010807001001 | 金属（塑钢、断桥）窗 | 1.名称:推拉窗 2.窗代号及洞口尺寸:1800*2100 3.玻璃品种、厚度:60断桥铝、双层玻璃 |  | 樘 | 2
13 | 010807006001 | 金属（塑钢、断桥）橱窗 | 1.名称:收样窗口 2.窗代号:1200*2100 3.玻璃品种、厚度:60断桥铝、双层玻璃 |  | 扇 | 1
分部小计
四层其他改造
1 | 011606002001 | 墙柱面龙骨及饰面拆除 | 1.名称:净化隔墙拆除 |  | m2 | 9.2
2 | 010805005004 | 全玻自由门 | 1.名称:净化门 2.门代号及洞口尺寸:M1021 3.框、扇材质:成品净化密闭钢制 |  | 樘 | 1
3 | 011210002002 | 金属隔断 | 1.名称:新建隔墙 2.骨架、边框材料种类、规格:墙高2.6米，50系列δ=0.45 3.隔板材料品种、规格、颜色:硫氧镁容重220kg |  | m2 | 19
4 | 010807001002 | 金属（塑钢、断桥）窗 | 1.名称:玻璃窗户 2.窗代号及洞口尺寸:1000*1000 3.玻璃品种、厚度:双层中空 |  | m2 | 1
分部小计
分部小计
措施项目
1 | 011701003001 | 里脚手架 | 1.搭设方式:施工单位自行选择 |  | m2 | 1
分部小计
本页小计
合计
注：为计取规费等的使用，可在表中增设其中：“定额人工费”。
表—08

## 表-11 总价措施项目清单与计价表
总价措施项目清单与计价表
工程名称：建筑与装饰工程 |  |  | 标段：2025年健康伽师建设项目—疾控中心能力提升项目实验室能力提升项目装修改造工程 |  |  |  |  | 第 1 页 共 2 页
序号 | 项目编码 | 项目名称 |  | 计算基础 | 费率(%) | 金额(元) | 调整费率(%) |  | 调整后金额(元) | 备注
1 | 011707001001 | 安全文明施工
2 | 011707001002 | 其中：环境保护费、文明施工费、安全施工费 |  | 分部分项人工费+分部分项机械费+单价措施项目人工费+单价措施项目机械费 | 2.8
3 | 011707001003 | 其中：临时设施费 |  | 分部分项人工费+分部分项机械费+单价措施项目人工费+单价措施项目机械费 | 1.38
4 | 011707001004 | 其中：智慧工地基础配置费
5 | 011707002001 | 夜间施工增加费 |  |  | 0 |  |  |  |  | 按实际发生计取，不发生不计取。
6 | 011707004001 | 二次搬运费 |  | 分部分项人工费+分部分项机械费+单价措施项目人工费+单价措施项目机械费 | 0
7 | 011707005001 | 冬雨季施工增加费 |  |  | 0 |  |  |  |  | 不发生不计取，在编制施工招标文件时依据工程实际情况，结合市场编制费用清单。
8 | 011707007001 | 已完工程及设备保护费 |  | 分部分项人工费+分部分项机械费+单价措施项目人工费+单价措施项目机械费 | 0.07
9 | X011707008001 | 工程定位复测、点交清理费 |  | 分部分项人工费+分部分项机械费+单价措施项目人工费+单价措施项目机械费 | 0.08
10 | X011707010001 | 检验试验费
11 | X011707010002 | 其中：自检试验费 |  |  | 0
12 | X011707010003 | 其中：检验试验配合费 |  | 分部分项人工费+分部分项机械费+单价措施项目人工费+单价措施项目机械费 | 0.11
13 | X011707011001 | 特殊地区增加费 |  |  | 0 |  |  |  |  | 结合工程实际情
编制人（造价人员）： | [7 empty] | 复核人（造价工程师）：
注：1.“计算基础”中安全文明施工费可为“定额基价”、“定额人工费”或“定额人工费+定额机械费”，其他项目可为“定额人工费”或“定额人工费+定额机械费”。 2.按施工方案计算的措施费，若无“计算基础”和“费率”的数值，也可只填“金额”数值，但应在备注栏说明施工方案出处或计算方法。
表-11
总价措施项目清单与计价表
工程名称：建筑与装饰工程 |  |  | 标段：2025年健康伽师建设项目—疾控中心能力提升项目实验室能力提升项目装修改造工程 |  |  |  |  | 第 2 页 共 2 页
序号 | 项目编码 | 项目名称 |  | 计算基础 | 费率(%) | 金额(元) | 调整费率(%) |  | 调整后金额(元) | 备注
况，按相关规定计取(高海拔地区施工增加费计算过程详见【取费设置】-【高海拔地区施工增加费】功能界面)
14 | 01B991001 | 竣工档案编制费 |  | 分部分项人工费+分部分项机械费+单价措施项目人工费+单价措施项目机械费 | 0.27
合 计
编制人（造价人员）： | [7 empty] | 复核人（造价工程师）：
注：1.“计算基础”中安全文明施工费可为“定额基价”、“定额人工费”或“定额人工费+定额机械费”，其他项目可为“定额人工费”或“定额人工费+定额机械费”。 2.按施工方案计算的措施费，若无“计算基础”和“费率”的数值，也可只填“金额”数值，但应在备注栏说明施工方案出处或计算方法。
表-11

## 表-12 其他项目清单与计价汇总表
其他项目清单与计价汇总表
工程名称：建筑与装饰工程 |  | 标段：2025年健康伽师建设项目—疾控中心能力提升项目实验室能力提升项目装修改造工程 |  |  | 第 1 页 共 1 页
序号 | 项目名称 |  | 金额(元) | 结算金额(元) |  | 备注
1 | 暂列金额 |  |  |  |  | 明细详见表-12-1
2 | 暂估价
2.1 | 材料暂估价 |  | — |  |  | 明细详见表-12-2
2.2 | 专业工程暂估价 |  |  |  |  | 明细详见表-12-3
2.3 | 施工技术专项措施项目暂估价 |  |  |  |  | 明细详见表-12-7
3 | 计日工 |  |  |  |  | 明细详见表-12-4
4 | 总承包服务费 |  |  |  |  | 明细详见表-12-5
合 计 | [5 empty] | —
注：材料（工程设备）暂估单价进入清单项目综合单价，此处不汇总。
表-12

## 表-13 规费、税金项目清单与计价表
规费、税金项目计价表
工程名称：建筑与装饰工程 |  | 标段：2025年健康伽师建设项目—疾控中心能力提升项目实验室能力提升项目装修改造工程 |  |  | 第 1 页 共 1 页
序号 | 项目名称 |  | 计算基础 | 计算基数 |  | 计算费率(%) | 金额（元）
1 | 规费 |  | 社会保险费+住房公积金
1.1 | 社会保险费 |  | 养老保险费+失业保险费+医疗保险费+工伤保险费
1.11 | 养老保险费 |  | 分部分项人工费+分部分项机械费+单价措施项目人工费+单价措施项目机械费 |  |  | 4.31
1.12 | 失业保险费 |  | 分部分项人工费+分部分项机械费+单价措施项目人工费+单价措施项目机械费 |  |  | 0.38
1.13 | 医疗保险费 |  | 分部分项人工费+分部分项机械费+单价措施项目人工费+单价措施项目机械费 |  |  | 1.37
1.14 | 工伤保险费 |  | 分部分项人工费+分部分项机械费+单价措施项目人工费+单价措施项目机械费 |  |  | 0.19
1.2 | 住房公积金 |  | 分部分项人工费+分部分项机械费+单价措施项目人工费+单价措施项目机械费 |  |  | 0.94
2 | 税金 |  | 税前工程造价 |  |  | 9
合计
编制人（造价人员）： |  |  |  |  | 复核人（造价工程师）：
表-13